## Specifikace
Příloha č. 1 Specifikace
Položka č. 1 |  | Ampulárium
| Model - typové/výrobní označení: |  | vyplní účastník
| Výrobce: |  | vyplní účastník
Požadavky |  | Zadavatelem požadovaná hodnota | Účastníkem nabízená hodnota
1 | tvar | ploché, obdélníkové ampulárium | vyplní účastník
2 | rozměry | vnější rozměr maximálně 50 x 31 cm (minimálně 45 x 26 cm), tloušťka cca 4 -5 cm (naplněné max. 8 cm tloušťky - specifické umístění v záchranářském batohu) se dvěma kvalitními suchými zipy) | vyplní účastník
3 | barva | oranžová | vyplní účastník
4 | požadavky na ampulárium | rozevírací jako kniha, z boku ampulária dva popruchy suchého zipu, pro možnost upevnění ampulária do záchranářského batohu | vyplní účastník
|  | na jedné straně 4 pole pro uchycení ampulí na suchém zipu | vyplní účastník
|  | očka z kloboukové gumy | vyplní účastník
|  | uchycení pro minimálně 88 ampulí | vyplní účastník
|  | na protilehlé straně průhledná folie spojená prošitím a lepením ze 3 stran, pro uložení popisového pole | vyplní účastník
|  | výstelka molitanem, min. 1 cm silná | vyplní účastník
5 | materiál | silná odolná tkanina, pogumovaná, omyvatelná a dezinfikovatelná běžnými schválenými biocidními prostředky v souladu s platnou legislativou | vyplní účastník
6 | certifikace, normy | certifikace dle směrnice 93/42/EHS, splňuje normu EN 1041+A1 | vyplní účastník
Položka č. 2 |  | Batoh obvazový
| Model - typové/výrobní označení: |  | vyplní účastník
| Výrobce: |  | vyplní účastník
Požadavky |  | Zadavatelem požadovaná hodnota | Účastníkem nabízená hodnota
1 | batoh | profesionální záchranářský batoh pro uložení obvazového a spotřebního zdravotnického materiálu | vyplní účastník
2 | barva | výrazná oranžová, dobře viditelná, jednostranně možno kombinace s černou barvou proti znečištění při položení, umístění reflexního pruhu s výhodou | vyplní účastník
3 | tvar, rozměry | tvar kvádr, vnější rozměr max. d 40 x š 30 x v 20 cm - vnitřní objem alespoň 7 L | vyplní účastník
4 | hmotnost | max. do 2 kg | vyplní účastník
5 | požadavky na batoh | vnitřní vložka s pevnější výztuhou | vyplní účastník
|  | kvalitní zip se dvěma jezdci, může být překrytí zip | vyplní účastník
|  | uvnitř batohu na jedné straně 2 síťové kapsy - do poloviny a od poloviny výšky, na druhé straně 4 stejné síťové kapsy | vyplní účastník
|  | kvalitní síťovina a gumy | vyplní účastník
|  | vše přístupné jen při otevřeném batohu, pro uložení materiálu a pomůcek | vyplní účastník
|  | dva popruhy, držadla spojitelné suchým zipem dohromady při zavřeném batohu, jeden popruh přes rameno s možností nastavení délky | vyplní účastník
6 | materiál | silná odolná tkanina, PE, PVC, PES, příp. pogumovaná, omyvatelná a dezinfikovatelná běžnými schválenými biocidními prostředky v souladu s platnou legislativou | vyplní účastník
7 | certifikace, normy | certifikace dle směrnice 93/42/EHS, splňuje normu EN 1041+A1 | vyplní účastník
Položka č. 3 |  | Batoh resuscitační
| Model - typové/výrobní označení: |  | vyplní účastník
| Výrobce: |  | vyplní účastník
Požadavky |  | Zadavatelem požadovaná hodnota | Účastníkem nabízená hodnota
1 | batoh | profesionální záchranářský batoh pro uložení pomůcek pro resuscitaci, třídy I. | vyplní účastník
2 | barva | výrazná - šedá, dobře viditelná, ideálně reflexní, při použití nereflexní barvy umístění reflexního pruhu | vyplní účastník
3 | tvar, rozměr | kvádr, vnější rozměr maximálně d 55 x š 40 x v 30 cm, při dodržení vnitřního objemu alespoň 50 L | vyplní účastník
4 | hmotnost | max. do 4 kg | vyplní účastník
5 | materiál | silná odolná tkanina PE, PVC, PES s PVC potahem, příp. pogumovaný, omyvatelná a dezinfikovatelná běžnými schválenými biocidními prostředky v souladu s platnou legislativou | vyplní účastník
6 | požadavky na batoh | vnitřní vložka s pevnou výztuhou a s vložkou PE | vyplní účastník
|  | zesílené rohy a kvalitní zipy se dvěma jezdci, možné překrytí zip | vyplní účastník
|  | z vnější strany dvě přístupné kapsy pro uložení materiálu a pomůcek | vyplní účastník
|  | horní i dolní kapsa - minimálně dvě řady gumová oka pro uchycení zdrav pomůcek | vyplní účastník
|  | kvalitní gumy, případně suché zipy | vyplní účastník
|  | zádové + ruční popruhy | vyplní účastník
|  | možnost vnitřního členění prostoru - musí být zcela odnímatelné pro desinfekci a mytí | vyplní účastník
7 | certifikace, normy | certifikace dle směrnice 93/42/EHS, splňuje normu EN 1041+A1 | vyplní účastník
Položka č. 4 |  | Batoh záchranářský
| Model - typové/výrobní označení: |  | vyplní účastník
| Výrobce: |  | vyplní účastník
Požadavky |  | Zadavatelem požadovaná hodnota | účastníkem nabízená hodnota
1 | batoh | profesionální záchranářský batoh pro uložení pomůcek pro diagnostiku, léčbu a ošetření pacienta | vyplní účastník
2 | barva | výrazná - červená, dobře viditelná, ideálně reflexní, při použití nereflexní barvy umístění reflexního pruhu | vyplní účastník
3 | tvar, rozměr | kvádr, vnější rozměr maximálně d 55 x š 40 x v 30 cm, při dodržení vnitřního objemu alespoň 50 L | vyplní účastník
4 | hmotnost | max. do 4 kg | vyplní účastník
5 | materiál | silná odolná tkanina PE, PVC, PES s PVC potahem, příp. pogumovaný, omyvatelný a dezinfikovatelný běžnými schválenými biocidními prostředky v souladu s platnou legislativou | vyplní účastník
6 | požadavky na batoh | vnitřní vložka s pevnou výztuhou a s vložkou PE | vyplní účastník
|  | zesílené rohy a kvalitní zipy, se dvěma jezdci, možné překrytí zipů | vyplní účastník
|  | z vnější strany dvě přístupné kapsy pro uložení materiálu a pomůcek | vyplní účastník
|  | horní kapsa - dvě řady gumová očka pro uchycení kanyl, stříkaček a injekčních jehel | vyplní účastník
|  | protilehlá strana 3 síťové kapsy | vyplní účastník
|  | dolní kapsa - vně dvě síťové kapsy | vyplní účastník
|  | protihlehlá strana tři velké gumové popruhy na suchý zip, umístění popruhů při postaveném batohu zprava doleva, suchý zip musí pevně sevřít glukometr,oxymetr,manžetu,tzn.našít suchý zip na obejmutí přístroje 7cm a více. | vyplní účastník
|  | vše přístupné i při otevřeném batohu, pro uložení materiálu a pomůcek | vyplní účastník
|  | kvalitní síťovina, gumy a suché zipy | vyplní účastník
|  | zádové + ruční popruhy | vyplní účastník
|  | vnitřní členění prostoru - musí být odnímatelné pro desinfekci a mytí, na straně, kde je ucho batohu všité tři koženkové kapsy, které jsou upevněny napevno jen shora, dají se nazdvihnout.Na straně opačné pruh suchého zipu po celé délce o rozměru 47cm délky a 5 cm šířky,kdy na tento pruh se připevňuje dvěmi popruhy ampulárium a třemi popruhy přídavný list batohu. Přídavný list batohu je vložka s pevnou výztuhou, kdy po upevnění na pruh suchého zipu batohu se chová jako list v knize, sestává se z kapes ze síťoviny - požadujeme 4 řady kapes,zvrchu dolů, první řada 3 stejné kapsy s uzavřením kapes na suchý zip, druhá řada 3 stejné kapsy na gumičku, třetí řada 3 stejné kapsy na gumičku a čtvrtá řada 1 velká kapsa na gumičku, jedna malá kapsa na gumičku. Batoh musí být schopen uzavřít naplněné ampulárium s přídavným listem. | vyplní účastník
7 | certifikace, normy | certifikace dle směrnice 93/42/EHS, splňuje normu EN 1041+A1 | vyplní účastník