## Pokyny pro vyplnění
Pokyny pro vyplnění
Ve všech listech tohoto souboru můžete měnit pouze buňky s modrým pozadím. Jedná se o tyto údaje : - údaje o firmě - jednotkové ceny položek zadané na maximálně dvě desetinná místa

## Stavba
#RTSROZP# | Položkový rozpočet
| Zakázka: |  | NEMOCNICE BŘECLAV - STAVEBNÍ ÚPRAVY PRO MAGNETICKOU REZONANCI
| Misto |  | SO.01 D.1.3. ZDRAVOTECHNIKA
Rozpočet:
| Objednatel: |  | NEMOCNICE BŘECLAV |  |  |  | IČ:
|  |  | U NEMOCNICE 3066/1, 9074 BŘECLAV |  |  |  | DIČ:
|  | 690 74 | BŘECLAV
| Projektant: | [5 empty] | IČ:
DIČ:
| Zhotovitel: |  | STANISLAV JAVORA,ING. |  |  |  | IČ: | 12214728
|  |  | RADĚJOV |  |  |  | DIČ:
|  | 69667 | RADĚJOV
Vypracoval:
| Rozpis ceny | [6 empty] | Celkem
HSV | HSV | [6 empty] | 0
PSV | PSV | [6 empty] | 0
MON | MON | [6 empty] | 0
VN | Vedlejší náklady | [6 empty] | 0
ON | Ostatní náklady | [6 empty] | 0
| Celkem | [6 empty] | 0
Rekapitulace daní
| Základ pro sníženou DPH |  |  | 15 | % | 0 |  |  | CZK
| Snížená DPH |  |  | 15 | % | 0 |  |  | CZK
| Základ pro základní DPH |  |  | 21 | % | 0 |  |  | CZK
| Základní DPH |  |  | 21 | % | 0 |  |  | CZK
| Zaokrouhlení |  |  |  |  | 0 |  |  | CZK
| Cena celkem bez DPH |  |  |  |  | 0 |  |  | CZK
| Cena celkem s DPH |  |  |  |  | 0 |  |  | CZK
|  | v |  |  | dne |  | 2019-08-14
|  |  | Za zhotovitele |  |  |  | Za objednatele
Rekapitulace dílčích částí
#CASTI>> | Číslo | Název |  |  | Základ pro sníženou DPH | Základ pro základní DPH | DPH celkem | Cena celkem | %
1 |  |  |  |  | 0 | 0 | 0 | 0
| Celkem za stavbu |  |  |  | 0 | 0 | 0 | 0 | 0
Rekapitulace dílů
| Číslo | Název |  |  | Typ dílu |  |  | Celkem
| 3 | Svislé a kompletní konstrukce |  |  | HSV |  |  | 0
| 90 | Přípočty |  |  | HSV |  |  | 0
| 95 | Dokončovací kce na pozem.stav. |  |  | HSV |  |  | 0
| 97 | Prorážení otvorů |  |  | HSV |  |  | 0
| 713 | Izolace tepelné |  |  | PSV |  |  | 0
| 721 | Vnitřní kanalizace |  |  | PSV |  |  | 0
| 722 | Vnitřní vodovod |  |  | PSV |  |  | 0
| 725 | Zařizovací předměty |  |  | PSV |  |  | 0
| 767 | Konstrukce zámečnické |  |  | PSV |  |  | 0
| 783 | Nátěry |  |  | PSV |  |  | 0
| Cena celkem | [6 empty] | 0
Note on D11: Název
Note on I11: IČO
Note on D12: Ulice
Note on I12: DIČ
Note on C13: PSČ
Note on D13: Ulice

## VzorPolozky (hidden)
Položkový rozpočet
Z:
O:
R:

## Pol
Položkový rozpočet | [22 empty] | #TypZaznamu#
S: |  | NEMOCNICE BŘECLAV - STAVEBNÍ ÚPRAVY PRO MAGNETICKOU REZONANCI | [20 empty] | STA
O: |  | SO.01 D.1.3. ZDRAVOTECHNIKA | [20 empty] | OBJ
R: | [22 empty] | ROZ
C: | [22 empty] | CAS_STR
P.č. | Číslo položky | Název položky | MJ | množství | cena / MJ | Celkem | Dodávka | Dodávka celk. | Montáž | Montáž celk. | DPH | cena s DPH | hmotnost / MJ | hmotnost celk.(t) | dem. hmotnost / MJ | dem. hmotnost celk.(t) | Ceník | Cen. soustava | Nhod / MJ | Nhod celk.
Díl: | 3 | Svislé a kompletní konstrukce |  |  |  | 0 |  | 0 |  | 0 |  | 0 |  | 6.4443 |  | 0 |  |  |  | 77.77 |  |  | DIL
1 | 340238211RT2 | úprava výklenku pro WC pl.0.5 m2,hll. do 15 cm, suchá malt. směs, ocel. překlad | ks | 3 |  | 0 |  | 0 |  | 0 | 21 | 0 | 0.12645 | 0.37935 | 0 | 0 |  |  | 0.9063 | 2.72 |  |  | POL1_0
2 | 340236211R00 | úprava otvorů pl. do 0,09 m2 , kanalizace | kus | 11 |  | 0 |  | 0 |  | 0 | 21 | 0 | 0.01419 | 0.15609 | 0 | 0 |  |  | 0.261 | 2.87 |  |  | POL1_0
3 | 340236211R00 | úprava otvorů pl. do 0,09m2, vodovod | kus | 15 |  | 0 |  | 0 |  | 0 | 21 | 0 | 0.01419 | 0.21285 | 0 | 0 |  |  | 0.261 | 3.92 |  |  | POL1_0
4 | 349234831R00 | Doplnění zdiva drážek a hr.vyspravení podkladu, pro kanalizaci | m | 44 |  | 0 |  | 0 |  | 0 | 21 | 0 | 0.064 | 2.816 | 0 | 0 |  |  | 0.63 | 27.72 |  |  | POL1_0
5 | 349234831R00 | Doplnění zdiva drážek a hr.vyspravení podkladu, pro vodovod | m | 45 |  | 0 |  | 0 |  | 0 | 21 | 0 | 0.064 | 2.88 | 0 | 0 |  |  | 0.63 | 28.35 |  |  | POL1_0
6 | 999281108R00 | Přesun hmot pro opravy a údržbu do výšky 12 m | t | 6.444 |  | 0 |  | 0 |  | 0 | 21 | 0 | 0 | 0 | 0 | 0 |  |  | 1.892 | 12.19 |  |  | POL1_0
Díl: | 90 | Přípočty |  |  |  | 0 |  | 0 |  | 0 |  | 0 |  | 0 |  | 0 |  |  |  | 6 |  |  | DIL
7 | 900 R02 | HZS v tarifní třídě 5, obhlídka, uzavření vody, vypuštění | h | 6 |  | 0 |  | 0 |  | 0 | 21 | 0 | 0 | 0 | 0 | 0 |  |  | 1 | 6 |  |  | POL1_0
Díl: | 95 | Dokončovací kce na pozem.stav. |  |  |  | 0 |  | 0 |  | 0 |  | 0 |  | 0 |  | 0 |  |  |  | 3.38 |  |  | DIL
8 | 952902110R00 | Čištění zametáním v místnostech a chodbách, průběžné | m2 | 225 |  | 0 |  | 0 |  | 0 | 21 | 0 | 0 | 0 | 0 | 0 |  |  | 0.015 | 3.38 |  |  | POL1_0
Díl: | 97 | Prorážení otvorů |  |  |  | 0 |  | 0 |  | 0 |  | 0 |  | 0.04361 |  | 2.4241 |  |  |  | 67.78 |  |  | DIL
9 | 974031154R00 | Vysekání rýh ve zdi cihelné do 10 x 15 cm, voda | m | 45 |  | 0 |  | 0 |  | 0 | 21 | 0 | 0.00049 | 0.02205 | 0.027 | 1.215 |  |  | 0.422 | 18.99 |  |  | POL1_0
10 | 974031154R00 | Vysekání rýh ve zdi cihelné do 10 x 15 cm, kanalizace | m | 44 |  | 0 |  | 0 |  | 0 | 21 | 0 | 0.00049 | 0.02156 | 0.027 | 1.188 |  |  | 0.422 | 18.57 |  |  | POL1_0
11 | 970031080R00 | Vrtání jádrové do zdiva cihelného do D 80 mm | m | 0.9 |  | 0 |  | 0 |  | 0 | 21 | 0 | 0 | 0 | 0.00214 | 0.00193 |  |  | 2.45 | 2.21 |  |  | POL1_0
12 | 970051080R00 | Vrtání jádrové do ŽB do D 80 mm | m | 4.2 |  | 0 |  | 0 |  | 0 | 21 | 0 | 0 | 0 | 0.00287 | 0.01205 |  |  | 2.7 | 11.34 |  |  | POL1_0
13 | 970031130R00 | Vrtání jádrové do zdiva cihelného do D 130 mm | m | 0.9 |  | 0 |  | 0 |  | 0 | 21 | 0 | 0 | 0 | 0.00214 | 0.00193 |  |  | 3.5 | 3.15 |  |  | POL1_0
14 | 970051130R00 | Vrtání jádrové do ŽB do D 130 mm | m | 1.8 |  | 0 |  | 0 |  | 0 | 21 | 0 | 0 | 0 | 0.00287 | 0.00517 |  |  | 3.9 | 7.02 |  |  | POL1_0
15 | 979100012RA0 | Odvoz suti a vyb.hmot do 10 km, vnitrost. 25 m, skládka | t | 2.424 |  | 0 |  | 0 |  | 0 | 21 | 0 | 0 | 0 | 0 | 0 |  |  | 2.68 | 6.5 |  |  | POL2_0
Díl: | 713 | Izolace tepelné |  |  |  | 0 |  | 0 |  | 0 |  | 0 |  | 0.11905 |  | 0.0708 |  |  |  | 47.33 |  |  | DIL
16 | 713400851R00 | Odstranění izolace z tvarovek lehčených bez úpravy, PPUR | m2 | 12 |  | 0 |  | 0 |  | 0 | 21 | 0 | 0 | 0 | 0.0059 | 0.0708 |  |  | 0.42 | 5.04 |  |  | POL1_0
17 | 979100012RA0 | Odvoz vyb.hmot do 10 km, vnitrost. 25 m, skládka | t | 0.071 |  | 0 |  | 0 |  | 0 | 21 | 0 | 0 | 0 | 0 | 0 |  |  | 2.68 | 0.19 |  |  | POL2_0
18 | 722181116R00 | Ochrana potrubí kanal. plstěnými pásy do D 50, alt. PPUR 5mm | m | 32 |  | 0 |  | 0 |  | 0 | 21 | 0 | 0.00032 | 0.01024 | 0 | 0 |  |  | 0.134 | 4.29 |  |  | POL1_0
19 | 713411111R00 | Izolace zvuková 1vrstvá, kanalizace návlekem | m2 | 13 |  | 0 |  | 0 |  | 0 | 21 | 0 | 0.00051 | 0.00663 | 0 | 0 |  |  | 0.267 | 3.47 |  |  | POL1_0
20 | katalog | návlek PPEakustik tl.5mm,do D 75-110mm, 51bm | m2 | 13 |  | 0 |  | 0 |  | 0 | 21 | 0 | 0.0002 | 0.0026 | 0 | 0 |  |  | 0 | 0 |  |  | POL2_0
21 | 713461121R00 | Izolace skružemi 10-25mm., 1vrstvá, vod. a kanal. | m2 | 42.5 |  | 0 |  | 0 |  | 0 | 21 | 0 | 0.00205 | 0.08713 | 0 | 0 |  |  | 0.61 | 25.93 |  |  | POL1_0
22 | katalog | skruže PPE tl.20mm, kanal Dv 125mm, 4bm | m2 | 2.5 |  | 0 |  | 0 |  | 0 | 21 | 0 | 0.0003 | 0.00075 | 0 | 0 |  |  | 0 | 0 |  |  | POL2_0
23 | katalog | skruže PPE tl.10-15mm, st.voda Dv 20-63mm, 70bm | m2 | 11 |  | 0 |  | 0 |  | 0 | 21 | 0 | 0.0002 | 0.0022 | 0 | 0 |  |  | 0 | 0 |  |  | POL2_0
24 | katalog | skruže PPE tl.20-25mm, tv+ctv Dv 20-50mm, 130bm | m2 | 29 |  | 0 |  | 0 |  | 0 | 21 | 0 | 0.0003 | 0.0087 | 0 | 0 |  |  | 0 | 0 |  |  | POL2_0
25 | 713571113R00 | Požárně ochranná manžeta hl. 60 mm, EI 90, D 75 mm | kus | 12 |  | 0 |  | 0 |  | 0 | 21 | 0 | 5e-05 | 0.0006 | 0 | 0 |  |  | 0.5 | 6 |  |  | POL1_0
26 | 713571115R00 | Požárně ochranná manžeta hl. 60mm, EI 90, D 110 mm | kus | 4 |  | 0 |  | 0 |  | 0 | 21 | 0 | 5e-05 | 0.0002 | 0 | 0 |  |  | 0.55 | 2.2 |  |  | POL1_0
27 | 998713101R00 | Přesun hmot pro izolace tepelné, výšky do 12 m | t | 0.119 |  | 0 |  | 0 |  | 0 | 21 | 0 | 0 | 0 | 0 | 0 |  |  | 1.74 | 0.21 |  |  | POL1_0
Díl: | 721 | Vnitřní kanalizace |  |  |  | 0 |  | 0 |  | 0 |  | 0 |  | 0.11144 |  | 0.50085 |  |  |  | 101.28 |  |  | DIL
28 | 721140806R00 | Demontáž potrubí litinového do DN 200 | m | 11 |  | 0 |  | 0 |  | 0 | 21 | 0 | 0 | 0 | 0.03065 | 0.33715 |  |  | 0.576 | 6.34 |  |  | POL1_0
29 | 721171808R00 | Demontáž potrubí z PVC do D 110 mm | m | 15 |  | 0 |  | 0 |  | 0 | 21 | 0 | 0 | 0 | 0.00198 | 0.0297 |  |  | 0.083 | 1.25 |  |  | POL1_0
30 | 722130803R00 | Demontáž potrubí ocelových závitových do DN 50 | m | 20 |  | 0 |  | 0 |  | 0 | 21 | 0 | 0 | 0 | 0.0067 | 0.134 |  |  | 0.239 | 4.78 |  |  | POL1_0
31 | 721290822R00 | Přesun vybouraných hmot - kanalizace, H 6 - 12 m | t | 0.501 |  | 0 |  | 0 |  | 0 | 21 | 0 | 0 | 0 | 0 | 0 |  |  | 4.155 | 2.08 |  |  | POL1_0
32 | 979100012RA0 | Odvoz vyb.hmot do 10 km, vnitrost. 25 m, skládka | t | 0.501 |  | 0 |  | 0 |  | 0 | 21 | 0 | 0 | 0 | 0 | 0 |  |  | 2.68 | 1.34 |  |  | POL2_0
33 | 721194105R00 | Vyvedení odpadních výpustek D 32-50 | kus | 21 |  | 0 |  | 0 |  | 0 | 21 | 0 | 0 | 0 | 0 | 0 |  |  | 0.174 | 3.65 |  |  | POL1_0
34 | 721194109R00 | Vyvedení odpadních výpustek D 75-110 | kus | 4 |  | 0 |  | 0 |  | 0 | 21 | 0 | 0 | 0 | 0 | 0 |  |  | 0.259 | 1.04 |  |  | POL1_0
35 | 721194109R00 | Vyvedení odpadních výpustek D 125-160 | kus | 1 |  | 0 |  | 0 |  | 0 | 21 | 0 | 0 | 0 | 0 | 0 |  |  | 0.259 | 0.26 |  |  | POL1_0
36 | 721152216R00 | Čisticí kus Geberit PE, D 75 mm, nebo se zátkou | kus | 5 |  | 0 |  | 0 |  | 0 | 21 | 0 | 0.00045 | 0.00225 | 0 | 0 |  |  | 0.25 | 1.25 |  |  | POL1_0
37 | 721152218R00 | Čisticí kus Geberit PE,pro odpadní svislé D 110 mm, nebo se zátkou | kus | 2 |  | 0 |  | 0 |  | 0 | 21 | 0 | 0.00055 | 0.0011 | 0 | 0 |  |  | 0.3667 | 0.73 |  |  | POL1_0
38 | 721152220R00 | Čisticí kus Geberit PE, odpadní a svodné D 125 mm | kus | 1 |  | 0 |  | 0 |  | 0 | 21 | 0 | 0.00129 | 0.00129 | 0 | 0 |  |  | 0.5333 | 0.53 |  |  | POL1_0
39 | 721273150R00 | Hlavice ventilační přivětrávací D 75-110 s dvířky | kus | 3 |  | 0 |  | 0 |  | 0 | 21 | 0 | 0.00049 | 0.00147 | 0 | 0 |  |  | 0.133 | 0.4 |  |  | POL1_0
40 | 725980113R00 | Dvířka 150x150 s rámem,leš.nerez, západky, rám do obkladu, D+M | kus | 4 |  | 0 |  | 0 |  | 0 | 21 | 0 | 0.0008 | 0.0032 | 0 | 0 |  |  | 0.37 | 1.48 |  |  | POL1_0
41 | 725980113R00 | Dvířka do podhledu do 300x300, bílá, plastová v rámu | kus | 2 |  | 0 |  | 0 |  | 0 | 21 | 0 | 0.0008 | 0.0016 | 0 | 0 |  |  | 0.37 | 0.74 |  |  | POL1_0
42 | 721176101R00 | Potrubí HT připojovací D 32mm | m | 26 |  | 0 |  | 0 |  | 0 | 21 | 0 | 0.00034 | 0.00884 | 0 | 0 |  |  | 0.32 | 8.32 |  |  | POL1_0
43 | 721153205R00 | Potrubí HT připojovací, D 40-50 mm | m | 31.5 |  | 0 |  | 0 |  | 0 | 21 | 0 | 0.00049 | 0.01544 | 0 | 0 |  |  | 0.225 | 7.09 |  |  | POL1_0
44 | 721153208R00 | Potrubí HT odpadní, D 75 mm | m | 24 |  | 0 |  | 0 |  | 0 | 21 | 0 | 0.00081 | 0.01944 | 0 | 0 |  |  | 0.475 | 11.4 |  |  | POL1_0
45 | 721176115R00 | Potrubí HT odpadní a připojovací D 110mm | m | 16 |  | 0 |  | 0 |  | 0 | 21 | 0 | 0.00131 | 0.02096 | 0 | 0 |  |  | 0.797 | 12.75 |  |  | POL1_0
46 | 721176223R00 | Potrubí KG svodné a odpadní D 125 x 3,2 mm | m | 4 |  | 0 |  | 0 |  | 0 | 21 | 0 | 0.00252 | 0.01008 | 0 | 0 |  |  | 0.8 | 3.2 |  |  | POL1_0
47 | 721176224R00 | Potrubí KG svodné (pod stropem) D 160 x 4,0 mm | m | 1 |  | 0 |  | 0 |  | 0 | 21 | 0 | 0.00357 | 0.00357 | 0 | 0 |  |  | 0.55 | 0.55 |  |  | POL1_0
48 | 721140915R00 | Propojení dosavadního LT potrubí DN 100, nebo vsazení odbošky do DN 100 | kus | 4 |  | 0 |  | 0 |  | 0 | 21 | 0 | 0 | 0 | 0 | 0 |  |  | 0.992 | 3.97 |  |  | POL1_0
49 | 721140916R00 | Propojení dosavadního LT potrubí do DN 125, nebo vsazení odbočky do DN100 | kus | 6 |  | 0 |  | 0 |  | 0 | 21 | 0 | 0 | 0 | 0 | 0 |  |  | 1.168 | 7.01 |  |  | POL1_0
50 | 722172414R00 | Potrubí z PPR, D 40 x 5,5 mm, PN 16, propojení na původní ocel | m | 20 |  | 0 |  | 0 |  | 0 | 21 | 0 | 0.00111 | 0.0222 | 0 | 0 |  |  | 0.7547 | 15.09 |  |  | POL1_0
51 | 721290111R00 | Zkouška těsnosti kanalizace vodou DN 150, nebo kouřem | m | 122 |  | 0 |  | 0 |  | 0 | 21 | 0 | 0 | 0 | 0 | 0 |  |  | 0.048 | 5.86 |  |  | POL1_0
52 | 998721102R00 | Přesun hmot pro vnitřní kanalizaci, výšky do 12 m | t | 0.112 |  | 0 |  | 0 |  | 0 | 21 | 0 | 0 | 0 | 0 | 0 |  |  | 1.523 | 0.17 |  |  | POL1_0
Díl: | 722 | Vnitřní vodovod |  |  |  | 0 |  | 0 |  | 0 |  | 0 |  | 0.39345 |  | 0.07455 |  |  |  | 143.58 |  |  | DIL
53 | 722130801R00 | Demontáž potrubí ocelových závitových a plastových, do DN32 vč. armatur a izolace do odpadu | m | 35 |  | 0 |  | 0 |  | 0 | 21 | 0 | 0 | 0 | 0.00213 | 0.07455 |  |  | 0.173 | 6.06 |  |  | POL1_0
54 | 722290822R00 | Přesun vybouraných hmot - vodovody, H 6 - 12 m | t | 0.075 |  | 0 |  | 0 |  | 0 | 21 | 0 | 0 | 0 | 0 | 0 |  |  | 4.155 | 0.31 |  |  | POL1_0
55 | 979100012RA0 | Odvoz vyb.hmot do 10 km, vnitrost. 25 m, skládka | t | 0.075 |  | 0 |  | 0 |  | 0 | 21 | 0 | 0 | 0 | 0 | 0 |  |  | 2.68 | 0.2 |  |  | POL2_0
56 | 722130916R00 | Oprava-přeřezání trubky do DN 50 | kus | 15 |  | 0 |  | 0 |  | 0 | 21 | 0 | 0 | 0 | 0 | 0 |  |  | 0.088 | 1.32 |  |  | POL1_0
57 | 722131914R00 | Oprava potrubí,vsazení odbočky D 25-40, nebo prodloužení | soubor | 15 |  | 0 |  | 0 |  | 0 | 21 | 0 | 0.01164 | 0.1746 | 0 | 0 |  |  | 1.291 | 19.37 |  |  | POL1_0
58 | 722190225R00 | Demont a mont. připoj. sestavy OV 800dm3, přívod SV s exp.nád., inp.vodoměrem a armaturami | soubor | 1 |  | 0 |  | 0 |  | 0 | 21 | 0 | 0.01764 | 0.01764 | 0 | 0 |  |  | 2.658 | 2.66 |  |  | POL1_0
59 | 722190225R00 | Demont a mont. připoj. sestavy OV 800dm3, přívod CTV s inp. čerpadlem a armaturami | soubor | 1 |  | 0 |  | 0 |  | 0 | 21 | 0 | 0.01764 | 0.01764 | 0 | 0 |  |  | 2.658 | 2.66 |  |  | POL1_0
60 | 722178711R00 | Potrubí plastové, D 20x2,3 mm, S4 / SDR 9, svařované | m | 78 |  | 0 |  | 0 |  | 0 | 21 | 0 | 0.00043 | 0.03354 | 0 | 0 |  |  | 0.2789 | 21.75 |  |  | POL1_0
61 | 722178712R00 | Potrubí plastové, D 25x2,8 mm, S4 / SDR 9, svařované | m | 77 |  | 0 |  | 0 |  | 0 | 21 | 0 | 0.00053 | 0.04081 | 0 | 0 |  |  | 0.2973 | 22.89 |  |  | POL1_0
62 | 722178713R00 | Potrubí plastové, D 32x3,6 mm, S4 / SDR 9, svařované | m | 11 |  | 0 |  | 0 |  | 0 | 21 | 0 | 0.00073 | 0.00803 | 0 | 0 |  |  | 0.3328 | 3.66 |  |  | POL1_0
63 | 722172714R00 | Potrubí plastové, D 40 x 5,4 mm, S4/SDR9, svař.spoje | m | 9 |  | 0 |  | 0 |  | 0 | 21 | 0 | 0.00101 | 0.00909 | 0 | 0 |  |  | 0.3847 | 3.46 |  |  | POL1_0
64 | 722172715R00 | Potrubí plastové, D 50 x 5,6 mm, S4/SDR9, svař. spoje | m | 12 |  | 0 |  | 0 |  | 0 | 21 | 0 | 0.00141 | 0.01692 | 0 | 0 |  |  | 0.4767 | 5.72 |  |  | POL1_0
65 | 722172716R00 | Potrubí plastové, D 63 x 7,1 mm, S4/SDR9, svař.spoje | m | 13 |  | 0 |  | 0 |  | 0 | 21 | 0 | 0.00218 | 0.02834 | 0 | 0 |  |  | 0.5618 | 7.3 |  |  | POL1_0
66 | 722190401R00 | Vyvedení a upevnění výpustek DN 15 | kus | 27 |  | 0 |  | 0 |  | 0 | 21 | 0 | 0 | 0 | 0 | 0 |  |  | 0.425 | 11.48 |  |  | POL1_0
67 | 722190405R00 | Vyvedení a upevnění výpustek di DN 50 | kus | 4 |  | 0 |  | 0 |  | 0 | 21 | 0 | 0 | 0 | 0 | 0 |  |  | 0.559 | 2.24 |  |  | POL1_0
68 | 722202213R00 | Nástěnka PP-R D 20xG1/2 | kus | 27 |  | 0 |  | 0 |  | 0 | 21 | 0 | 0.00018 | 0.00486 | 0 | 0 |  |  | 0.254 | 6.86 |  |  | POL1_0
69 | 722235112R00 | Kohout kulový, vnitř.-vnitř.z. PERF DN 20 | kus | 2 |  | 0 |  | 0 |  | 0 | 21 | 0 | 0.0002 | 0.0004 | 0 | 0 |  |  | 0.207 | 0.41 |  |  | POL1_0
70 | 722235113R00 | Kohout kulový, vnitř.-vnitř.z. PERF DN 25 | kus | 4 |  | 0 |  | 0 |  | 0 | 21 | 0 | 0.00032 | 0.00128 | 0 | 0 |  |  | 0.227 | 0.91 |  |  | POL1_0
71 | 722235116R00 | Kohout kulový, vnitř.-vnitř.z. PERF DN 50 | kus | 3 |  | 0 |  | 0 |  | 0 | 21 | 0 | 0.00124 | 0.00372 | 0 | 0 |  |  | 0.424 | 1.27 |  |  | POL1_0
72 | katalog | D+M, kohout kulový, vnitř-vnitř.z. , DN 15, regulační s aretací | kus | 4 |  | 0 |  | 0 |  | 0 | 21 | 0 | 0.00032 | 0.00128 | 0 | 0 |  |  | 0.227 | 0.91 |  |  | POL2_0
73 | 722235655R00 | Ventil zpětný DN 40 s pružinou, pitná voda | kus | 1 |  | 0 |  | 0 |  | 0 | 21 | 0 | 0.00092 | 0.00092 | 0 | 0 |  |  | 0.351 | 0.35 |  |  | POL1_0
74 | 722235525R00 | Filtr 100mkr - pitná voda, vnitřní-vnitřní, DN 40, s odkalením, proplachem | kus | 1 |  | 0 |  | 0 |  | 0 | 21 | 0 | 0.003 | 0.003 | 0 | 0 |  |  | 0.351 | 0.35 |  |  | POL1_0
75 | 722265116R00 | Vodoměr dom. DN25, Q3 = 6,3m3/h, 2x šroubení, impuls. výstup, M-bus | kus | 1 |  | 0 |  | 0 |  | 0 | 21 | 0 | 0.00628 | 0.00628 | 0 | 0 |  |  | 0.423 | 0.42 |  |  | POL1_0
76 | 722265116R00 | Fyzik. úprava vody elektrolytická, závit DN40, 5-7m3/h, dl. 450mm | kus | 1 |  | 0 |  | 0 |  | 0 | 21 | 0 | 0.02 | 0.02 | 0 | 0 |  |  | 0.423 | 0.42 |  |  | POL1_0
77 | 734263315R00 | Šroubení přímé, DN 32 | kus | 3 |  | 0 |  | 0 |  | 0 | 21 | 0 | 0 | 0 | 0 | 0 |  |  | 0.124 | 0.37 |  |  | POL1_0
78 | 734291113R00 | Kohouty plnící a vypouštěcí G 1/2 | kus | 2 |  | 0 |  | 0 |  | 0 | 21 | 0 | 0.00047 | 0.00094 | 0 | 0 |  |  | 0.082 | 0.16 |  |  | POL1_0
79 | 734413144R00 | Teploměr 0-100°C, D 100 / dl.jímky do 100 mm | kus | 1 |  | 0 |  | 0 |  | 0 | 21 | 0 | 0.00023 | 0.00023 | 0 | 0 |  |  | 0.381 | 0.38 |  |  | POL1_0
80 | 734429101R00 | Tlakoměr deformační 0-1,0 MPa, nátrubek | kus | 1 |  | 0 |  | 0 |  | 0 | 21 | 0 | 0.00187 | 0.00187 | 0 | 0 |  |  | 0.433 | 0.43 |  |  | POL1_0
81 | 722280106R00 | Tlaková zkouška vodovodního potrubí do DN 50 | m | 205 |  | 0 |  | 0 |  | 0 | 21 | 0 | 0 | 0 | 0 | 0 |  |  | 0.029 | 5.95 |  |  | POL1_0
82 | 722290234R00 | Proplach a dezinfekce vodovod.potrubí DN 50 | m | 205 |  | 0 |  | 0 |  | 0 | 21 | 0 | 1e-05 | 0.00205 | 0 | 0 |  |  | 0.062 | 12.71 |  |  | POL1_0
83 | 722290234R00 | Odběr vzorku, základní rozbor pitné vody, protokol | ks | 1 |  | 0 |  | 0 |  | 0 | 21 | 0 | 1e-05 | 1e-05 | 0 | 0 |  |  | 0.062 | 0.06 |  |  | POL1_0
84 | 998722102R00 | Přesun hmot pro vnitřní vodovod, výšky do 12 m | t | 0.393 |  | 0 |  | 0 |  | 0 | 21 | 0 | 0 | 0 | 0 | 0 |  |  | 1.374 | 0.54 |  |  | POL1_0
Díl: | 725 | Zařizovací předměty |  |  |  | 0 |  | 0 |  | 0 |  | 0 |  | 0.57435 |  | 0.32155 |  |  |  | 140.94 |  |  | DIL
85 | 725110811R00 | Demontáž klozetů splachovacích a výlevek | soubor | 6 |  | 0 |  | 0 |  | 0 | 21 | 0 | 0 | 0 | 0.01933 | 0.11598 |  |  | 0.59 | 3.54 |  |  | POL1_0
86 | 725210821R00 | Demontáž umyvadel, pisoárů a dřezů | soubor | 4 |  | 0 |  | 0 |  | 0 | 21 | 0 | 0 | 0 | 0.01946 | 0.07784 |  |  | 0.382 | 1.53 |  |  | POL1_0
87 | 725240811R00 | Demontáž sprchových kabin bez výtokových armatur | soubor | 1 |  | 0 |  | 0 |  | 0 | 21 | 0 | 0 | 0 | 0.088 | 0.088 |  |  | 0.693 | 0.69 |  |  | POL1_0
88 | 725820801R00 | Demontáž baterie nástěnné do G 3/4 | soubor | 8 |  | 0 |  | 0 |  | 0 | 21 | 0 | 0 | 0 | 0.00156 | 0.01248 |  |  | 0.217 | 1.74 |  |  | POL1_0
89 | 725810811R00 | Demontáž ventilu výtokového nástěnného, nebo rohového | kus | 5 |  | 0 |  | 0 |  | 0 | 21 | 0 | 0 | 0 | 0.00049 | 0.00245 |  |  | 0.114 | 0.57 |  |  | POL1_0
90 | 721220801R00 | Demontáž zápachové uzávěrky do D 75, nebo podlahové vpusti | kus | 8 |  | 0 |  | 0 |  | 0 | 21 | 0 | 0 | 0 | 0.0031 | 0.0248 |  |  | 0.31 | 2.48 |  |  | POL1_0
91 | 979100012RA0 | Odvoz vyb.hmot do 10 km, vnitrost. 25 m, skládka | t | 0.322 |  | 0 |  | 0 |  | 0 | 21 | 0 | 0 | 0 | 0 | 0 |  |  | 2.68 | 0.86 |  |  | POL2_0
92 | 725219401R00 | Montáž umyvadel na šrouby do zdiva, bat.stoj., odtoku a sifonu, 2x roh.ventil a hadičky | soubor | 3 |  | 0 |  | 0 |  | 0 | 21 | 0 | 0.004 | 0.012 | 0 | 0 |  |  | 1.575 | 4.73 |  |  | POL1_0
93 | katalog | Umyvadlo na šrouby 55 x 42 x 15 cm, bílé | soubor | 3 |  | 0 |  | 0 |  | 0 | 21 | 0 | 0.01421 | 0.04263 | 0 | 0 |  |  | 1.189 | 3.57 |  |  | POL2_0
94 | katalog | Odtok.ventil a sifon d32, chrom, 2x ventil roh. 3/8-1/2 chrom s hadičkami do 0.3m | soubor | 3 |  | 0 |  | 0 |  | 0 | 21 | 0 | 0.005 | 0.015 | 0 | 0 |  |  | 1.189 | 3.57 |  |  | POL2_0
95 | katalog | bat. páková umyv. stojánková, oblá, chrom, rameno 115mm, 5.3l/min | soubor | 3 |  | 0 |  | 0 |  | 0 | 21 | 0 | 0.001 | 0.003 | 0 | 0 |  |  | 1.189 | 3.57 |  |  | POL2_0
96 | 725119306R00 | Montáž klozetu závěsného a sedátka | soubor | 3 |  | 0 |  | 0 |  | 0 | 21 | 0 | 0.00089 | 0.00267 | 0 | 0 |  |  | 1.12 | 3.36 |  |  | POL1_0
97 | 725860109R00 | Dopojení odpadu 110, manžeta | kus | 3 |  | 0 |  | 0 |  | 0 | 21 | 0 | 0.00042 | 0.00126 | 0 | 0 |  |  | 0.246 | 0.74 |  |  | POL1_0
98 | katalog | Klozet závěs., hlub. splach., bílý, 360/530/345mm, sedátko s nerez úchyty, zpomalené, mont. mat | soubor | 3 |  | 0 |  | 0 |  | 0 | 21 | 0 | 0.02 | 0.06 | 0 | 0 |  |  | 0.973 | 2.92 |  |  | POL2_0
99 | 725119402R00 | Montáž předstěnových systémů do sádrokartonu, nebo pro zazdění a tlačítka | soubor | 3 |  | 0 |  | 0 |  | 0 | 21 | 0 | 0 | 0 | 0 | 0 |  |  | 1.9 | 5.7 |  |  | POL1_0
100 | katalog | závěsný systém s TIZ nádržkou pro WC, v rámu 500/800mm do nosné stěny,hl.125mm, roh.koh. | soubor | 3 |  | 0 |  | 0 |  | 0 | 21 | 0 | 0.013 | 0.039 | 0 | 0 |  |  | 1.77 | 5.31 |  |  | POL2_0
101 | katalog | tlačítko splach.dvoupolohové v rámu, chrom, 250/160mm | soubor | 3 |  | 0 |  | 0 |  | 0 | 21 | 0 | 0.001 | 0.003 | 0 | 0 |  |  | 1.77 | 5.31 |  |  | POL2_0
102 | 725829301RT2 | D+M baterie umyv.a dřezové stojánkové, včetně baterie, hadiček a roh.kohoutů | kus | 3 |  | 0 |  | 0 |  | 0 | 21 | 0 | 0.00104 | 0.00312 | 0 | 0 |  |  | 0.445 | 1.34 |  |  | POL1_0
103 | 725860202R00 | Sifon dřezový jednoduchý, D 50 mm, 6/4", vč. odtok. ventilu chrom | kus | 3 |  | 0 |  | 0 |  | 0 | 21 | 0 | 0.00022 | 0.00066 | 0 | 0 |  |  | 0.246 | 0.74 |  |  | POL1_0
104 | 725249104R00 | Montáž keram. sprchových vaniček a zástěn, na obklad | soubor | 3 |  | 0 |  | 0 |  | 0 | 21 | 0 | 0.003 | 0.009 | 0 | 0 |  |  | 11.5 | 34.5 |  |  | POL1_0
105 | 725849205R00 | Montáž baterie sprchové podomítkové, ruční, hlavové sprchy a sifonu vaničky | kus | 3 |  | 0 |  | 0 |  | 0 | 21 | 0 | 0 | 0 | 0 | 0 |  |  | 1.4 | 4.2 |  |  | POL1_0
106 | katalog | sprch.vanička keram., bílá, 1200/800/60mm, dno s protiskluz. úpravou | soubor | 2 |  | 0 |  | 0 |  | 0 | 21 | 0 | 0.025 | 0.05 | 0 | 0 |  |  | 0.973 | 1.95 |  |  | POL2_0
107 | katalog | zástěna+dveře.,sklo 8mm-clean, závěs rekt. chrom , knobka, 1200x2000mm | soubor | 1 |  | 0 |  | 0 |  | 0 | 21 | 0 | 0.015 | 0.015 | 0 | 0 |  |  | 0.973 | 0.97 |  |  | POL2_0
108 | katalog | dveře pravé.,sklo 8mm-clean, závěs rektif., chrom , knobka, 850x2000mm | soubor | 1 |  | 0 |  | 0 |  | 0 | 21 | 0 | 0.015 | 0.015 | 0 | 0 |  |  | 0.973 | 0.97 |  |  | POL2_0
109 | katalog | sprch.van. keram., bílá, 1000/1000/60mm,čtvrtkr. , dno s protiskluz. úpravou | soubor | 1 |  | 0 |  | 0 |  | 0 | 21 | 0 | 0.02 | 0.02 | 0 | 0 |  |  | 0.973 | 0.97 |  |  | POL2_0
110 | katalog | dveře posuv,sklo 6mm-clean, závěs rektif., chrom , knobka,1600x1900mm (čtvrtkruh) | soubor | 1 |  | 0 |  | 0 |  | 0 | 21 | 0 | 0.015 | 0.015 | 0 | 0 |  |  | 0.973 | 0.97 |  |  | POL2_0
111 | katalog | sprch.podom.baterie, ruční a hlav. sprcha, chrom, propoj. hadice, bodový držík, sifon D90/40, chrom | soubor | 3 |  | 0 |  | 0 |  | 0 | 21 | 0 | 0.05 | 0.15 | 0 | 0 |  |  | 0.973 | 2.92 |  |  | POL2_0
112 | 721225202R00 | Zápachová uzávěra podomítková D20/D50, suchá pro klimatizaci, plast | kus | 4 |  | 0 |  | 0 |  | 0 | 21 | 0 | 0.003 | 0.012 | 0 | 0 |  |  | 0.93 | 3.72 |  |  | POL1_0
113 | 721225202R00 | Zápachová uzávěra D20/D50 nad podhled, suchá pro klimatizaci, plast | kus | 2 |  | 0 |  | 0 |  | 0 | 21 | 0 | 0.001 | 0.002 | 0 | 0 |  |  | 0.93 | 1.86 |  |  | POL1_0
114 | 721225202R00 | Dopojení zápach.uzávěry D32-50mm , dodané spec. VZT | kus | 4 |  | 0 |  | 0 |  | 0 | 21 | 0 | 0.0003 | 0.0012 | 0 | 0 |  |  | 0.93 | 3.72 |  |  | POL1_0
115 | 725299101R00 | Montáž drobných koupelnových doplňků , držáků, háčků, ... ap vrtáním | soubor | 36 |  | 0 |  | 0 |  | 0 | 21 | 0 | 3e-05 | 0.00108 | 0 | 0 |  |  | 0.33 | 11.88 |  |  | POL1_0
116 | katalog | drátěný koš nástěnný 22 l , otevřený, nerez, plast. pytel-TKO, 350/250/500mm | soubor | 2 |  | 0 |  | 0 |  | 0 | 21 | 0 | 0.003 | 0.006 | 0 | 0 |  |  | 0.33 | 0.66 |  |  | POL2_0
117 | katalog | koš nástěnný na pap.ručníky 25 l , otevřený, nerez, plast. pytel na háčky, 356/165/432mm | soubor | 5 |  | 0 |  | 0 |  | 0 | 21 | 0 | 0.003 | 0.015 | 0 | 0 |  |  | 0.33 | 1.65 |  |  | POL2_0
118 | katalog | koš dámský nástěnný 3,7dm3, nerez, plast. nádoba, 200/165/235mm | soubor | 2 |  | 0 |  | 0 |  | 0 | 21 | 0 | 0.001 | 0.002 | 0 | 0 |  |  | 0.33 | 0.66 |  |  | POL2_0
119 | katalog | zásobník sklád. pap. ručníků nerez, zaoblené hrany, 320/100/470mm | soubor | 5 |  | 0 |  | 0 |  | 0 | 21 | 0 | 0.003 | 0.015 | 0 | 0 |  |  | 0.33 | 1.65 |  |  | POL2_0
120 | katalog | zásobník toal. papíru nerez, zaobl. hrany, 350/130/260mm | soubor | 3 |  | 0 |  | 0 |  | 0 | 21 | 0 | 0.003 | 0.009 | 0 | 0 |  |  | 0.33 | 0.99 |  |  | POL2_0
121 | katalog | zásobník hyg. sáčků, nerez, 95/30/135mm, mont.mat. | soubor | 2 |  | 0 |  | 0 |  | 0 | 21 | 0 | 0.0008 | 0.0016 | 0 | 0 |  |  | 0.33 | 0.66 |  |  | POL2_0
122 | katalog | háček/dvojháček na oděvy, nerez, 50/50/45mm,mont.mat. | soubor | 6 |  | 0 |  | 0 |  | 0 | 21 | 0 | 0.0002 | 0.0012 | 0 | 0 |  |  | 0.33 | 1.98 |  |  | POL2_0
123 | katalog | dávkovač mýdla nástěnný 1dm3, nerez, zaoblené hrany, 80x80x250mm | soubor | 8 |  | 0 |  | 0 |  | 0 | 21 | 0 | 0.002 | 0.016 | 0 | 0 |  |  | 0.33 | 2.64 |  |  | POL2_0
124 | katalog | WC štětka s krytem, nerez, nástěnná, D90/400mm | soubor | 3 |  | 0 |  | 0 |  | 0 | 21 | 0 | 0.0015 | 0.0045 | 0 | 0 |  |  | 0.33 | 0.99 |  |  | POL2_0
125 | 725299101R00 | Montáž koupelnových doplňků , madel, zrcadel, osoušečů ap vrtáním | soubor | 11 |  | 0 |  | 0 |  | 0 | 21 | 0 | 3e-05 | 0.00033 | 0 | 0 |  |  | 0.33 | 3.63 |  |  | POL1_0
126 | katalog | Zrcadlo na desce, 480x750/20mm, mont.mat. | soubor | 2 |  | 0 |  | 0 |  | 0 | 21 | 0 | 0.004 | 0.008 | 0 | 0 |  |  | 0.33 | 0.66 |  |  | POL2_0
127 | katalog | Madlo 30mm, přímé 100/100/300mm, nerez, mont.mat. | soubor | 3 |  | 0 |  | 0 |  | 0 | 21 | 0 | 0.002 | 0.006 | 0 | 0 |  |  | 0.33 | 0.99 |  |  | POL2_0
128 | katalog | police keramická bílá 150/600mm, mont.materiál. | soubor | 3 |  | 0 |  | 0 |  | 0 | 21 | 0 | 0.005 | 0.015 | 0 | 0 |  |  | 0.33 | 0.99 |  |  | POL2_0
129 | katalog | police odkládací do sprchy 225/125mm, nerez vč. mont.materiálu | soubor | 3 |  | 0 |  | 0 |  | 0 | 21 | 0 | 0.0007 | 0.0021 | 0 | 0 |  |  | 0.33 | 0.99 |  |  | POL2_0
130 | 998725102R00 | Přesun hmot pro zařizovací předměty, výšky do 12 m, mont+demont | t | 0.574 |  | 0 |  | 0 |  | 0 | 21 | 0 | 0 | 0 | 0 | 0 |  |  | 1.573 | 0.9 |  |  | POL1_0
Díl: | 767 | Konstrukce zámečnické |  |  |  | 0 |  | 0 |  | 0 |  | 0 |  | 0.084 |  | 0 |  |  |  | 25.82 |  |  | DIL
131 | 767995102R00 | D+M konzol a závěsů, objímek, vodovod | kg | 44 |  | 0 |  | 0 |  | 0 | 21 | 0 | 0.001 | 0.044 | 0 | 0 |  |  | 0.304 | 13.38 |  |  | POL1_0
132 | 767995102R00 | D+M konzol a závěsů, objímek, kanalizace | kg | 40 |  | 0 |  | 0 |  | 0 | 21 | 0 | 0.001 | 0.04 | 0 | 0 |  |  | 0.304 | 12.16 |  |  | POL1_0
133 | 998767101R00 | Přesun hmot pro zámečnické konstr., výšky do 6 m | t | 0.084 |  | 0 |  | 0 |  | 0 | 21 | 0 | 0 | 0 | 0 | 0 |  |  | 3.327 | 0.28 |  |  | POL1_0
Díl: | 783 | Nátěry |  |  |  | 0 |  | 0 |  | 0 |  | 0 |  | 0.0012 |  | 0 |  |  |  | 1.45 |  |  | DIL
134 | 783222100R00 | Nátěr syntetický kovových konstrukcí dvojnásobný | m2 | 5 |  | 0 |  | 0 |  | 0 | 21 | 0 | 0.00024 | 0.0012 | 0 | 0 |  |  | 0.29 | 1.45 |  |  | POL1_0
[21 empty] | 15 | 21
| 26 |  |  |  |  | 0 | [14 empty] | 0 | 0 | SUM
33
POPUZIV
END