## Krycí list
SOUPIS PRACÍ
Rozpočet |  |  | SO 01 - Stavební úpravy |  |  | SO 01 - Stavební úpravy
Objekt |  | Název objektu
|  | Stavební úpravy pro magn.rezonanci |  |  |  |  | Stavební úpravy pro magn.rezonanci
Stavba |  | Název stavby
|  | Nemocnice Břeclav |  |  |  |  | Nemocnice Břeclav
Projektant
Objednatel
Dodavatel |  | Ing. Vladimír Šoukal
Rozpočtoval |  | Ing. Vladimír Šoukal
Rozpis ceny
| Název |  |  |  | Celkem
HSV
PSV
MON
Vedlejší náklady
Ostatní náklady
| Celkem |  |  |  | 0
Vypracoval |  |  | Za zhotovitele | Za objednatele
Jméno : |  |  | Jméno : | Jméno :
Datum : |  |  | Datum : | Datum :
Podpis : |  |  | Podpis: | Podpis:
Základ pro DPH |  |  | % | 0
DPH |  | 0 | % | 0
Základ pro DPH |  |  | % | 0
DPH |  | 0 | % | 0
Zaokrouhlení |  |  |  | 0
CENA ZA OBJEKT CELKEM |  |  |  | 0
Popis :

## Rekapitulace
Stavba : |  | Nemocnice Břeclav |  | Rozpočet : | 0
Objekt : |  | Stavební úpravy pro magn.rezonanci |  | SO 01 - Stavební úpravy
REKAPITULACE DÍLŮ
Stavební díl |  |  | Typ dílu |  |  | Celkem
0 | Poznámka |  | HSV
1 | Zemní práce |  | HSV
2 | Základy a zvláštní zakládání |  | HSV
3 | Svislé a kompletní konstrukce |  | HSV
311 | SDK konstrukce |  | HSV
4 | Vodorovné konstrukce |  | HSV
61 | Úpravy povrchů vnitřní |  | HSV
62 | Úpravy povrchů vnější |  | HSV
63 | Podlahy a podlahové konstrukce |  | HSV
64 | Výplně otvorů |  | HSV
91 | Doplňující práce na komunikaci |  | HSV
94 | Lešení a stavební výtahy |  | HSV
95 | Dokončovací konstrukce na pozemních stavbách |  | HSV
951 | Práce HSV, PSV, montáže |  | HSV
96 | Bourání konstrukcí |  | HSV
99 | Staveništní přesun hmot |  | HSV
991 | Hodinové zúčtovací sazby |  | HSV
711 | Izolace proti vodě |  | PSV
712 | Povlakové krytiny |  | PSV
713 | Izolace tepelné |  | PSV
764 | Konstrukce klempířské |  | PSV
766 | Konstrukce truhlářské |  | PSV
767 | Konstrukce zámečnické |  | PSV
769 | Otvorové prvky z plastu |  | PSV
771 | Podlahy z dlaždic a obklady |  | PSV
776 | Podlahy povlakové |  | PSV
781 | Obklady keramické |  | PSV
783 | Nátěry |  | PSV
784 | Malby |  | PSV
799 | Ostatní |  | PSV
M39 | Montáže zdravotnických a laboratorních zařízení |  | MON
M99 | Tabulka podlah |  | MON
D96 | Přesuny suti a vybouraných hmot |  | PSU
| CELKEM OBJEKT |  |  |  |  | 0

## VzorPolozky (hidden)
Položkový rozpočet
S:
O:
R:
P.č. | Číslo položky | Název položky | MJ | množství | cena / MJ | celkem

## Položky
Soupis prací
S: | 0016 | Nemocnice Břeclav
O: | 02 | Stavební úpravy pro magn.rezonanci
R: | 01 | SO 01 - Stavební úpravy
P.č. | Číslo položky | Název položky | MJ | množství | cena / MJ | celkem
Díl: | 0 | Poznámka |  |  | 0
1 | 00 | Poznámka pro celou stavbu
|  | Nedílnou součástí výkazu výměr ( soupisu prací ) je projektová dokumentace !! | [6 empty] | Nedílnou součástí výkazu výměr ( soupisu prací ) je projektová dokumentace !!
|  | Zpracovatel nabídky je povinen prověřit specifikace a výměry uvedené ve výkazu výměr. V případě zjištěných | [6 empty] | Zpracovatel nabídky je povinen prověřit specifikace a výměry uvedené ve výkazu výměr. V případě zjištěných
|  | rozdílů má na tyto rozdíly upozornit ve lhůtě pro podání nabídek prostřednictvím žádosti o dodatečné informace k zadávacím podmínkám. | [6 empty] | rozdílů má na tyto rozdíly upozornit ve lhůtě pro podání nabídek prostřednictvím žádosti o dodatečné informace k zadávacím podmínkám.
|  | Následné změny výměr v průběhu realizace nebudou akceptovány. Rozpočet je proveden v cenové soustavě RTS. | [6 empty] | Následné změny výměr v průběhu realizace nebudou akceptovány. Rozpočet je proveden v cenové soustavě RTS.
|  | Položky, které nejsou v cenové soustavě RTS jsou vytvořeny individuální kalkulací na základě jednotkových cen prací obdobného charakteru platných v dané době a v dané lokalitě a mají označení ve sloupci " číslo položky " : | [6 empty] | Položky, které nejsou v cenové soustavě RTS jsou vytvořeny individuální kalkulací na základě jednotkových cen prací obdobného charakteru platných v dané době a v dané lokalitě a mají označení ve sloupci " číslo položky " :
|  | - velké PC před číslem položky nebo koncovku RG za číslem položky | [6 empty] | - velké PC před číslem položky nebo koncovku RG za číslem položky
Díl: | 1 | Zemní práce |  |  | 0
2 | 113107550R00 | Odstranění podkladu pl. 50 m2,kam.drcené tl.50 cm | m2 | 15 |  | 0
odstranění podsypu pod ocel.pláty pro umístění magnetu :
|  | 5,0*3,0 |  | 15
3 | 139601102R00 | Ruční výkop jam, rýh a šachet v hornině tř. 3 | m3 | 0.896 |  | 0
základ oplocení :
|  | 0,2*0,2*0,8*3 |  | 0.096
pro dlažbu u angl.dvorku :
|  | 4,0*0,5*0,3 |  | 0.6
obrubník :
|  | 5,0*0,2*0,2 |  | 0.2
4 | 162201102R00 | Vodorovné přemístění výkopku z hor.1-4 do 50 m | m3 | 0.89 |  | 0
|  | ponecháno v areálu nemocnice | [6 empty] | ponecháno v areálu nemocnice
5 | 171201201R00 | Uložení sypaniny na skl.-sypanina na výšku přes 2m | m3 | 0.89 |  | 0
6 | 180402111R00 | Založení trávníku parkového výsevem v rovině | m2 | 350 |  | 0
|  | 1*350,0 |  | 350
7 | 183403153R00 | Obdělání půdy hrabáním, v rovině | m2 | 350 |  | 0
8 | 183403153RG1 | Obdělání půdy hrabáním, v rovině | m2 | 15 |  | 0
vyhrabání zbytků kameniva po transportu magnetu :
|  | 5,0*3,0 |  | 15
9 | 005724100 | Osivo směs travní parková - dodávka | kg | 17.5 |  | 0
|  | 350,0*0,05 |  | 17.5
Díl: | 2 | Základy a zvláštní zakládání |  |  | 0
10 | 274272140RT5 | Zdivo základové z bednicích tvárnic, tl. 30 cm, výplň tvárnic betonem C 25/30 | m2 | 12 |  | 0
1.pp :
|  | 2,0*3,0*2 |  | 12
11 | 275313621R00 | Beton základových patek prostý C 20/25 XC2 | m3 | 0.1056 |  | 0
základ oplocení :
|  | 0,2*0,2*0,8*3*1,1 |  | 0.1056
12 | 275351215R00 | Bednění stěn základových patek - zřízení | m2 | 0.9 |  | 0
|  | 0,25*0,3*4*3 |  | 0.9
13 | 275351216R00 | Bednění stěn základových patek - odstranění | m2 | 0.9 |  | 0
|  | Včetně očištění, vytřídění a uložení bednícího materiálu. | [6 empty] | Včetně očištění, vytřídění a uložení bednícího materiálu.
14 | 278381155RG1 | Oprava hlavy angl.dvorku do 1,00 m2 z bet. C 20/25, včetně bednění | m3 | 0.288 |  | 0
angl.dvorek :
|  | (3,8+0,5*2)*0,3*0,2 |  | 0.288
Díl: | 3 | Svislé a kompletní konstrukce |  |  | 0
15 | 310238411RT1 | Zazdívka otvorů plochy do1 m2 cihlami na MC, s použitím suché maltové směsi | m3 | 0.36 |  | 0
dozdění pod stropem 1.PP vč.vyklínování :
|  | 2,0*0,3*0,3*2 |  | 0.36
16 | 310271630R00 | Zazdívka otvorů do 4 m2, pórobet.tvárnice, tl.30cm | m3 | 5.456 |  | 0
1.NP :
|  | (0,925*2,4+4,5*2,4+3,0*1,0)*0,3+0,65 |  | 5.456
17 | 310271637R00 | Zazdívka otvorů do 4 m2,pórobet.tvárnice,tl.37,5cm | m3 | 1.008 |  | 0
1.pp :
|  | (3,6*1,2-1,5*1,2)*0,4 |  | 1.008
18 | 317234410RT2 | Vyzdívka mezi nosníky cihlami pálenými na MC, s použitím suché maltové směsi | m3 | 0.2 |  | 0
1.NP :
|  | 1*0,2 |  | 0.2
19 | 317941121RT2 | Osazení ocelových válcovaných nosníků do č.12, včetně dodávky profilu I č.10 | t | 0.07746 |  | 0
1.NP :
|  | (1,25+1,35+1,7)*2*0,00834*1,08 |  | 0.0775
20 | 319201316R00 | Vyrovnání zdiva pod omítku maltou ze SMS tl. 20 mm | m2 | 60 |  | 0
1.NP :
|  | 4*15,0 |  | 60
21 | 319201317R00 | Vyrovnání zdiva pod omítku maltou ze SMS tl. 30 mm | m2 | 45 |  | 0
1.NP :
|  | 3*15,0 |  | 45
22 | 340235212RT2 | Zazdívka otvorů 0,0225 m2 cihlami, tl.zdi nad 10cm, s použitím suché maltové směsi | kus | 8 |  | 0
|  | 1.PP : 1*2 |  | 2
|  | 1.NP : 1*6 |  | 6
23 | 340236212RT2 | Zazdívka otvorů pl.0,09m2,cihlami tl.zdi nad 10 cm, s použitím suché maltové směsi | kus | 6 |  | 0
|  | 1.PP : 1*2 |  | 2
|  | 1.NP : 1*4 |  | 4
24 | 340237212RT2 | Zazdívka otvorů pl.0,25m2,cihlami tl.zdi nad 10 cm, s použitím suché maltové směsi | kus | 2 |  | 0
|  | 1.NP : 1*2,0 |  | 2
25 | 340238212RT2 | Zazdívka otvorů pl.1 m2,cihlami tl.zdi nad 10 cm, s použitím suché maltové směsi | m2 | 2 |  | 0
1.NP - odkrytí instal.jádra :
|  | 1,0*1,0*2 |  | 2
26 | 340238212RT2 | Zazdívka otvorů pl.1 m2,cihlami tl.zdi nad 10 cm, s použitím suché maltové směsi | m2 | 2.1 |  | 0
1.NP :
|  | 1,0*2,1 |  | 2.1
27 | 342255024RT1 | Příčky z desek porobeton tl. 10 cm, desky P 2 - 500, 599 x 249 x 100 mm | m2 | 10.447 |  | 0
1.NP :
|  | (0,4*2+2,3)*3,37 |  | 10.447
28 | 342255028RT1 | Příčky z desek porobeton tl. 15 cm, desky P 2 - 500, 599 x 249 x 150 mm | m2 | 0.7 |  | 0
1.NP :
|  | 0,35*2,0 |  | 0.7
29 | 346244381R00 | Plentování ocelových nosníků výšky do 20 cm | m2 | 0.688 |  | 0
1.NP :
|  | (1,25+1,35+1,7)*2*0,08 |  | 0.688
30 | 349231811RT2 | Přizdívka ostění s ozubem z cihel, kapsy do 15 cm, s použitím suché maltové směsi | m2 | 0.6 |  | 0
1.NP :
|  | 0,15*2,0*2 |  | 0.6
31 | 349231821RT2 | Přizdívka ostění s ozubem z cihel, kapsy do 30 cm, s použitím suché maltové směsi | m2 | 0.3 |  | 0
1.NP :
|  | 0,15*2,0 |  | 0.3
32 | 389941011R00 | Kovové doplň.konstrukce pro montáž dílců, do 1 kg, komplet dod+mont+osazení | kg | 9 |  | 0
|  | Provázání dozdívek se stávajícím zdivem. | [6 empty] | Provázání dozdívek se stávajícím zdivem.
kotvení příček apod :
|  | 0,15*10*2*3 |  | 9
Díl: | 311 | SDK konstrukce |  |  | 0
33 | 342261211RT1 | Příčka sádrokarton. ocel.kce, 2x oplášť. tl.100 mm, desky standard tl. 12,5 mm, izolace tl. 5 cm | m2 | 23.6765 |  | 0
1.NP :
|  | (1,5*2+2,75+0,85+1,85)*3,37-0,8*2,0*3 |  | 23.6765
34 | 342261211RT3 | Příčka sádrokarton. ocel.kce, 2x oplášť. tl.100 mm, desky standard impreg. tl. 12,5 mm, izol 5 cm | m2 | 7.025 |  | 0
1.NP :
|  | 1,25*3,37*2-0,7*2,0 |  | 7.025
35 | 342261213RS1 | Příčka sádrokarton. ocel.kce, 2x oplášť. tl.150 mm, desky standard tl. 12,5 mm, izol. minerál tl. 8 cm | m2 | 208.7285 |  | 0
1.NP :
|  | (2,4+4,2+4,7+12,6+2,55+3,1+4,4*2+5,5)*3,37 |  | 147.7745
|  | (11,8+5,5+2,4+2,8+1,2+0,5)*3,37 |  | 81.554
|  | -0,8*2,0*6-0,9*2,0*3-0,7*2,0*4 |  | -20.6
36 | 342261213RS3 | Příčka sádrokarton. ocel.kce, 2x oplášť. tl.150 mm, desky standard impreg.tl.12,5 mm, minerál tl. 8 cm | m2 | 4.2125 |  | 0
1.NP :
|  | 1,25*3,37 |  | 4.2125
37 | 342262411RT3 | Příčka SDK instalační 2x OK, 2x opl. tl. 250 mm, desky standard impreg. tl. 12,5 mm, izol tl. 4 cm | m2 | 4.2125 |  | 0
1.NP :
|  | 1,25*3,37 |  | 4.2125
38 | 342263310RT2 | Úprava sádrokartonové příčky pro osazení umývadla, do ocelové konstrukce, | kus | 4 |  | 0
|  | 1.NP : 4 |  | 4
39 | 342263320R00 | Úprava sádrokartonové příčky pro osazení WC | kus | 3 |  | 0
|  | 1.NP : 3 |  | 3
40 | 342263360R00 | Úprava sádrokartonové příčky pro osazení baterie | kus | 12 |  | 0
|  | 1.NP : 12 |  | 12
41 | 342263990RV1 | Příplatek k příčce sádrokart. za desku tl. 12,5 mm, GKBi na jedné straně příčky | m2 | 103.2144 |  | 0
1.NP :
|  | 110 : (2,4+2,1+1,8)*3,37*2-0,7*2,0*2 |  | 39.662
|  | 129 : (2,1+1,25+2,1)*3,37*2-0,7*2,0*2 |  | 33.933
|  | 130 : (1,83+1,73+1,25)*3,37*2-0,7*2,0*2 |  | 29.6194
42 | 342264051RT1 | Podhled sádrokartonový na zavěšenou ocel. konstr., desky standard tl. 12,5 mm, bez izolace | m2 | 62.62 |  | 0
|  | včetně všech prostupů ppro světla a prvky VZT. | [6 empty] | včetně všech prostupů ppro světla a prvky VZT.
1.PP :
|  | 4,0*4,0+4,0*1,2*3 |  | 30.4
1.NP :
typ A :
|  | 106 : 2,6*1,1+2,6*0,6 |  | 4.42
|  | 111,112 : 2,3*2 |  | 4.6
|  | Mezisoučet |  | 39.42
typ B :
|  | 108 : 2,4*1,2+2,4*0,4 |  | 3.84
|  | 109 : 1,85*1,1+1,85*0,5 |  | 2.96
|  | 124-7 : 2,1+1,4+2,1+1,7 |  | 7.3
|  | 131 : 2,4*1,1+2,4*0,4 |  | 3.6
|  | doplnění : 1*5,5 |  | 5.5
|  | Mezisoučet |  | 23.2
43 | 342264051RT3 | Podhled sádrokartonový na zavěšenou ocel. konstr., desky standard impreg. tl. 12,5 mm, bez izolace | m2 | 8.6 |  | 0
|  | včetně všech prostupů pro světla a prvky VZT. | [6 empty] | včetně všech prostupů pro světla a prvky VZT.
|  | 110,129,130 : 3,6+2,6+2,4 |  | 8.6
44 | 342264101R00 | Osazení reviz. dvířek do SDK, do 0,25 m2 | kus | 8 |  | 0
|  | viz výkres podhledů | [6 empty] | viz výkres podhledů
|  | 1.PP : 1 |  | 1
|  | 1.NP : 7 |  | 7
45 | 342264091R00 | Příplatek k podhledu sádrokart. za tl. desek 15 mm | m2 | 71.22 |  | 0
|  | 62,62+8,6 |  | 71.22
46 | 342264098R00 | Příplatek za plochu do 10 m2 | m2 | 71.22 |  | 0
1.PP :
|  | 4,0*4,0+4,0*1,2*3 |  | 30.4
1.NP :
|  | 106 : 2,6*1,1+2,6*0,6 |  | 4.42
|  | 111,112 : 2,3*2 |  | 4.6
|  | 108 : 2,4*1,2+2,4*0,4 |  | 3.84
|  | 109 : 1,85*1,1+1,85*0,5 |  | 2.96
|  | 124-7 : 2,1+1,4+2,1+1,7 |  | 7.3
|  | 131 : 2,4*1,1+2,4*0,4 |  | 3.6
|  | doplnění : 1*5,5 |  | 5.5
|  | 110,129,130 : 3,6+2,6+2,4 |  | 8.6
47 | 342265191R00 | Příplatek za otvor v podhledu pl. 0,25 m2 | kus | 20 |  | 0
|  | 1.PP : 1 |  | 1
|  | 1.NP : 7 |  | 7
v příčkách pro profese :
|  | 1.NP : 2*6 |  | 12
48 | 954112102R00 | SDK obklad ocel.sloupů 4str., 2x RF tl.12,5 mm | m | 12.8 |  | 0
|  | Včetně: | [6 empty] | Včetně:
|  | - nezbytné úpravy desek na příslušný rozměr, | [6 empty] | - nezbytné úpravy desek na příslušný rozměr,
|  | - úpravy rohů, koutů a hran konstrukcí ze sádrokartonu, | [6 empty] | - úpravy rohů, koutů a hran konstrukcí ze sádrokartonu,
|  | - standardního tmelení Q2, to je: základní tmelení Q1+ dodatečné tmelení (tmelení najemno) a případné přebroušení. | [6 empty] | - standardního tmelení Q2, to je: základní tmelení Q1+ dodatečné tmelení (tmelení najemno) a případné přebroušení.
1.PP - sloupky podepření :
|  | 3,2*4 |  | 12.8
49 | 342264051RG2 | Podhled sádrokartonový na zavěšenou ocel. konstr., desky protipožární tl. 2 x 12,5 mm, bez izolace | m2 | 6.04 |  | 0
1.PP - rám podepření :
|  | 3,2*1,2+(3,2+1,2)*0,25*2 |  | 6.04
50 | 342266111RG1 | Obklad stěn sádrokartonem na ocelovou konstrukci, desky standard tl. 2 x12,5 mm, izol tl. 4 cm | m2 | 21.3995 |  | 0
předstěny a obklady sloupů :
|  | (0,3*6+0,4*5+0,3*6+0,2+0,4+0,15)*3,37 |  | 21.3995
51 | 342266111RG3 | Obklad stěn sádrokartonem na ocelovou konstrukci, desky standard impreg. tl. 2 x12,5 mm, izol tl. 4 cm | m2 | 13.9855 |  | 0
předstěny :
|  | (0,8+0,95+0,4*5+0,2*2)*3,37 |  | 13.9855
52 | 59591091 | Dvířka do sádrokartonu 300/300 s tlačným zámkem | kus | 7 |  | 0
|  | 1.NP : 7 |  | 7
53 | 59591091.5 | Dvířka do sádrokartonu 500/500 s tlačným zámkem | kus | 1 |  | 0
|  | 1.PP : 1 |  | 1
54 | 34226-1599RG1 | Doběh SDK do okna v tl. 50 mm (SDK 12,5 mm+izol.20 mm + SDK 12,5 mm), komplet provedení | m2 | 7.2 |  | 0
1.NP :
|  | 1,0*2,4*3 |  | 7.2
55 | PC 01 | Krabice rozvaděče vel.800/800/350 mm ze SDK , pož.odolný 2 x 15 mm - komplet provedení | kus | 1 |  | 0
|  | 1.NP : 1 |  | 1
56 | PC 02 | Vyztužení SDK pro police,madlo,skř - dod+mont+osaz, drěvěný hranol,foška 20/5 apod. | m | 128.4 |  | 0
1.NP :
|  | 3,35*12*2+2,5*4*3+1,5*2*6 |  | 128.4
Díl: | 4 | Vodorovné konstrukce |  |  | 0
57 | 411388531R00 | Zabetonování otvorů o ploše do 1 m2 ve stropech | m3 | 0.75 |  | 0
|  | včetně bednění a možné výztuže - zapravení otvoru mezi 1.PP a 1.NP, zaslepení panelů | [6 empty] | včetně bednění a možné výztuže - zapravení otvoru mezi 1.PP a 1.NP, zaslepení panelů
|  | 1*0,75 |  | 0.75
Díl: | 61 | Úpravy povrchů vnitřní |  |  | 0
58 | 610991111R00 | Zakrývání výplní vnitřních otvorů | m2 | 37.6 |  | 0
1.NP :
|  | 4,5*2,4*2+1,0*2,0*8 |  | 37.6
59 | 611421331R00 | Oprava váp.omítek stropů do 30% plochy - štukových | m2 | 184.3 |  | 0
|  | Včetně pomocného pracovního lešení o výšce podlahy do 1900 mm a pro zatížení do 1,5 kPa. | [6 empty] | Včetně pomocného pracovního lešení o výšce podlahy do 1900 mm a pro zatížení do 1,5 kPa.
1.NP :
|  | 25,5+102,0+10,4+7,2 |  | 145.1
|  | 14,8+2,4+1,5+2,0+1,5+2,9+2,9+11,2 |  | 39.2
60 | 612401191RT2 | Omítka malých ploch vnitřních stěn do 0,09 m2, s použitím suché maltové směsi | kus | 10 |  | 0
|  | 1.PP : 1*6 |  | 6
|  | 1.NP : 1*4 |  | 4
61 | 612401291RT2 | Omítka malých ploch vnitřních stěn do 0,25 m2, s použitím suché maltové směsi | kus | 10 |  | 0
|  | 1.PP : 1*6 |  | 6
|  | 1.NP : 1*4 |  | 4
62 | 612401391RT2 | Omítka malých ploch vnitřních stěn do 1 m2, s použitím suché maltové směsi | kus | 6 |  | 0
|  | 1.PP : 1*4 |  | 4
|  | 1.NP : 1*2 |  | 2
63 | 612403399R00 | Hrubá výplň rýh ve stěnách maltou | m2 | 1.5 |  | 0
1.NP :
|  | 15,0*0,1 |  | 1.5
64 | 612409991RT2 | Začištění omítek kolem oken,dveří apod., s použitím maltové směsi | m | 57.6 |  | 0
1.NP :
|  | 4,8*2*6 |  | 57.6
65 | 612425931RT2 | Omítka vápenná vnitřního ostění - štuková, s použitím suché maltové směsi | m2 | 3.9 |  | 0
|  | 1.PP : (1,5+1,2)*0,2*2 |  | 1.08
|  | 1.NP : 2,4*4*0,2+4,5*0,2 |  | 2.82
66 | 612473181R00 | Omítka vnitřního zdiva ze suché směsi, hladká | m2 | 76.285 |  | 0
pod obklad :
|  | 122 : 1,6*2,8+2,0*2,8-1,3*2,15 |  | 7.285
|  | 123 : (2,4+6,1)*2,8-1,1*2,0 |  | 21.6
|  | 124 : (0,8*2)*2,0 |  | 3.2
|  | 125 : (1,35+0,65+0,95*2)*2,0 |  | 7.8
|  | 129 : 0,4*2,0*2 |  | 1.6
|  | 130 : 1,25*2,0 |  | 2.5
|  | 131 : (2,35+1,55+3,3*2+0,7*2)*2,0 |  | 23.8
|  | ostatní doplnění : 1*8,5 |  | 8.5
67 | 612473182R00 | Omítka vnitřního zdiva ze suché směsi, štuková | m2 | 213.815 |  | 0
1.pp :
|  | 2,0*3,2*2*2+0,3*3,2*2*2 |  | 29.44
|  | ostatní : 1*15,0 |  | 15
1.NP :
|  | 101 : (5,5+2,8+0,4)*3,3-0,9*2,0 |  | 26.91
|  | 102 : 3,9*3,3-1,2*2,1 |  | 10.35
|  | 103 : (4,4+2,0)*3,3 |  | 21.12
|  | 105: : 5,7*3,3 |  | 18.81
|  | 106-108: : (2,55+1,85+2,4+3,9)*3,3-4,5*2,4 |  | 24.51
|  | 110: : (1,0+0,4*2)*1,3 |  | 2.34
|  | 111 : 1,5*3,3 |  | 4.95
|  | 121,122: : 1,6*2,8*2+2,0*2,8+3,0*2,8 |  | 22.96
|  | 124,125 : (1,35*2+0,95+1,5+1,0)*1,3 |  | 7.995
|  | 128 : 1*4,5 |  | 4.5
|  | 131 : (3,2+0,7*2+1,5)*1,3 |  | 7.93
|  | ostatní : 2*8,5 |  | 17
68 | 612473185R00 | Příplatek za zabudované omítníky v ploše stěn | m2 | 169.37 |  | 0
69 | 612481211RT5 | Montáž výztužné sítě (perlinky) do stěrky-stěny, včetně výztužné sítě a stěrkového tmelu | m2 | 59.2795 |  | 0
|  | Přechody materiálů, kouty,rohy apod. | [6 empty] | Přechody materiálů, kouty,rohy apod.
|  | 169,37*0,35 |  | 59.2795
70 | PC 03 | Nátěr stropu pod podhled proti sprášivosti betonu, dod + montáž včetně lešení | M2 | 184.3 |  | 0
|  | Dodávka a montáž v kompletní skladbě daného systému, včetně všech doplňkových a pomocných konstrukcí materiálů a prací | [6 empty] | Dodávka a montáž v kompletní skladbě daného systému, včetně všech doplňkových a pomocných konstrukcí materiálů a prací
1.NP :
|  | 25,5+102,0+10,4+7,2 |  | 145.1
|  | 14,8+2,4+1,5+2,0+1,5+2,9+2,9+11,2 |  | 39.2
Díl: | 62 | Úpravy povrchů vnější |  |  | 0
71 | 622311521RU1 | Zateplovací systém , sokl, XPS tl. 80 mm, s mozaikovou omítkou 5,5 kg/m2 | m2 | 2.45 |  | 0
dle F 2 :
|  | 7,0*0,35 |  | 2.45
72 | 622311732RT3 | Zatepl.syst. , fasáda, miner.desky tl. 100 mm, s omítkou probarvenou silikonovou | m2 | 22.34 |  | 0
|  | mineral. desky s podélnou orientací vláken | [6 empty] | mineral. desky s podélnou orientací vláken
komplet doplnění dle skladby DF 1 :
|  | 7,0*3,5-0,9*2,4 |  | 22.34
73 | 622311753RT3 | Zatepl.syst., ostění, miner.desky tl. 30 mm, s omítkou probarvenou silikonovou | m2 | 4.5 |  | 0
oprava ostění :
|  | (4,5+0,9+2,4*4)*0,3 |  | 4.5
Díl: | 63 | Podlahy a podlahové konstrukce |  |  | 0
74 | 631312711R00 | Mazanina betonová tl. 5 - 8 cm C 25/30 | m3 | 3.4804 |  | 0
|  | Včetně vytvoření dilatačních spár, bez zaplnění. | [6 empty] | Včetně vytvoření dilatačních spár, bez zaplnění.
|  | K 1 : 29,9*0,062 |  | 1.8538
|  | K 2 : 6,6*0,076 |  | 0.5016
|  | B 2 : 2,2*0,075 |  | 0.165
|  | B 3 : 10,0*0,096 |  | 0.96
75 | 631312131R00 | Doplnění mazanin betonem do 4 m2, nad tl. 8 cm | m3 | 0.5 |  | 0
|  | 1.PP : 0,5 |  | 0.5
76 | 631312141R00 | Doplnění rýh betonem v dosavadních mazaninách | m3 | 0.5 |  | 0
|  | 1.PP : 0,5 |  | 0.5
77 | 631362021R00 | Výztuž mazanin svařovanou sítí z drátů Kari | t | 0.41693 |  | 0
|  | P 1 : 57,2*0,00315*1,2 |  | 0.2162
|  | P 2 : 53,1*0,00315*1,2 |  | 0.2007
78 | 631571004R00 | Násyp ze štěrkopísku 0 - 32, tř. I | m3 | 0.36 |  | 0
pod dlažbu u angl.dvorku :
|  | 4,0*0,6*0,15 |  | 0.36
79 | 632415102RT2 | Potěr samonivelační ručně tl. 2 mm - vyrovnávací | m2 | 110.3 |  | 0
|  | P 1 : 57,2 |  | 57.2
|  | P 2 : 53,1 |  | 53.1
80 | 632415104RT2 | Potěr samonivelační ručně tl. 4 - 5 mm - vyrovnávací | m2 | 36.5 |  | 0
|  | K 1 : 29,9 |  | 29.9
|  | K 2 : 6,6 |  | 6.6
81 | 632443211R00 | Potěr litý CF 25, plocha do 100 m2, tl. 50 mm | m2 | 110.3 |  | 0
|  | P 1 : 57,2 |  | 57.2
|  | P 2 : 53,1 |  | 53.1
82 | 632443212R00 | Potěr litý CF 25, do 100 m2, přípl. zkd 5 mm | m2 | 110.3 |  | 0
|  | P 1 : 57,2 |  | 57.2
|  | P 2 : 53,1 |  | 53.1
83 | 632451031R00 | Vyrovnávací potěr MC 15, v ploše, tl. 20 mm | m2 | 187.8 |  | 0
srovnání vybouraných podlah :
|  | P 1 : 85,0 |  | 85
|  | P 2 : 25,3 |  | 25.3
|  | B 1 : 38,8 |  | 38.8
|  | B 2 : 2,2 |  | 2.2
|  | K 1 : 29,9 |  | 29.9
|  | K 2 : 6,6 |  | 6.6
84 | 632921913R00 | Dlažba z dlaždic betonových do písku, , vel.dlažby 500/500/50 mm | m2 | 2 |  | 0
|  | Včetně dodávky dlaždic. | [6 empty] | Včetně dodávky dlaždic.
dlažba u angl.dvorku :
|  | 4,0*0,5 |  | 2
85 | 632443311RG1 | Potěrlitý plocha do 100 m2, tl. 68 mm, vyztužený polymerovými vlákny 4 kg/m3 | m2 | 38.8 |  | 0
|  | B 1 : 38,8 |  | 38.8
Díl: | 64 | Výplně otvorů |  |  | 0
86 | 641952211R00 | Osazení rámů okenních plast, plocha do 2,5 m2 | kus | 2 |  | 0
87 | 641952451R00 | Osazení rámů okenních plast, plocha do 10 m2 | kus | 1 |  | 0
88 | 642942111R00 | Osazení zárubní dveřních ocelových, pl. do 2,5 m2 | kus | 2 |  | 0
89 | 642945111R00 | Osazení zárubní ocel. požár.1křídl., pl. do 2,5 m2 | kus | 2 |  | 0
90 | 648952421RT2 | Osazení parapetních desek dřevěných š. do 50 cm, včetně dodávky parepetní desky š. 30 cm | m | 8.375 |  | 0
|  | lamino DTD s čelní hranou,krycí pásky,z dekorat.laminátu odolném proti UV a chem.vlivům. | [6 empty] | lamino DTD s čelní hranou,krycí pásky,z dekorat.laminátu odolném proti UV a chem.vlivům.
T/1a - 1e :
|  | 1,85+2,65+0,975+1,5+1,4 |  | 8.375
91 | 641960000RG1 | Těsnění spár otvorových prvků PU pěnou | m | 25.8 |  | 0
|  | včetně D+M vni parotěsné zábrany (pásky) a paropropustné voděodolné pásky z vně strany ostění. | [6 empty] | včetně D+M vni parotěsné zábrany (pásky) a paropropustné voděodolné pásky z vně strany ostění.
plast.okna :
|  | 4,5*2+0,9*2+2,4*2*2+1,2*2+1,5*2 |  | 25.8
92 | 642942212RG1 | Osazení zárubně do sádrokarton. příčky tl. 100 mm, včetně zesílení příčky UA profilem | kus | 4 |  | 0
93 | 642942213RG1 | Osazení zárubně do sádrokarton. příčky tl. 150 mm, včetně zesílení příčky UA profilem | kus | 15 |  | 0
|  | 7+6+2 |  | 15
94 | 553 30000 | OCEL.ZÁRUBEŇ S CELOOBVOD.TĚSNĚNÍM | KUS | 4 |  | 0
|  | z žárově pozink.plechu s těsněním, drážkou a povrch.úpravou,platí pro všechny zárubně - viz popis v kcí.zámečnických. | [6 empty] | z žárově pozink.plechu s těsněním, drážkou a povrch.úpravou,platí pro všechny zárubně - viz popis v kcí.zámečnických.
do SDK tl. 100 mm :
|  | 60/197 : 1 |  | 1
|  | 80/197 : 3 |  | 3
95 | 553 30100 | OCEL.ZÁRUBEŇ S CELOOBVOD.TĚSNĚNÍM | KUS | 8 |  | 0
do SDK tl.150 mm :
|  | 60/197 : 5 |  | 5
|  | 80/197 : 1 |  | 1
|  | 110/197 : 1 |  | 1
do zdiva tl. 150 mm :
|  | 60/197 : 1 |  | 1
96 | 553 30200 | OCEL.ZÁRUBEŇ S CELOOBVOD.TĚSNĚNÍM, nepr.Rw min 27 dB | KUS | 7 |  | 0
do SDK tl.150 mm :
|  | 80/197 : 5 |  | 5
|  | 90/197 : 1 |  | 1
do zdiva tl. 150 mm :
|  | 80/197 : 1 |  | 1
97 | 553 30300 | OCEL.ZÁRUBEŇ S CELOOBVOD.TĚSNĚNÍM, s pož.odolností EW 15, nepr.Rw min 27 dB | KUS | 2 |  | 0
do zdiva tl. 150 mm :
|  | 90/197 : 1 |  | 1
|  | 120/197 : 1 |  | 1
98 | 553 30400 | OCEL.ZÁRUBEŇ S CELOOBVOD.TĚSNĚNÍM, nepr.Rw min 27 dB | KUS | 2 |  | 0
do SDK tl. 150 mm :
|  | 80/210 : 1 |  | 1
|  | 90/210 : 1 |  | 1
Díl: | 91 | Doplňující práce na komunikaci |  |  | 0
99 | 916561111RT4 | Osazení záhon.obrubníků do lože z C 12/15 s opěrou, včetně obrubníku ABO 4 - 5 50/5/25 | m | 5.2 |  | 0
dlažba u angl.dvorku :
|  | 4,0+0,6*2 |  | 5.2
Díl: | 94 | Lešení a stavební výtahy |  |  | 0
100 | 941955002R00 | Lešení lehké pomocné, výška podlahy do 1,9 m | m2 | 239.3 |  | 0
1.PP :
|  | 2*20,0 |  | 40
1.NP :
|  | 25,5+102,0+10,4+7,2 |  | 145.1
|  | 14,8+2,4+1,5+2,0+1,5+2,9+2,9+11,2 |  | 39.2
oprava fasády :
|  | 10,0*1,5 |  | 15
Díl: | 95 | Dokončovací konstrukce na pozemních stavbách |  |  | 0
101 | 952901111R00 | Vyčištění budov o výšce podlaží do 4 m | m2 | 224.3 |  | 0
1.PP :
|  | 2*20,0 |  | 40
1.NP :
|  | 25,5+102,0+10,4+7,2 |  | 145.1
|  | 14,8+2,4+1,5+2,0+1,5+2,9+2,9+11,2 |  | 39.2
102 | 953921115R00 | Dlaždice betonové volně na střechu, 50 x 50 x 6 cm | kus | 8 |  | 0
103 | 953943111R00 | Osazení kovových předmětů do zdiva, 1 kg / kus | kus | 10 |  | 0
ZTI,UT :
|  | 1*10,0 |  | 10
104 | 953943112R00 | Osazení kovových předmětů do zdiva, 5 kg / kus | kus | 10 |  | 0
ZTI,UT :
|  | 1*10,0 |  | 10
105 | 953941611R00 | Osazení konzol ve zdivu cihelném - kotvení žaluzií | kus | 26 |  | 0
|  | 3*6+1*8 |  | 26
106 | 953941711R00 | Osazení držáků nebo objímek ve zdivu cihelném | kus | 15 |  | 0
ZTI,UT :
|  | 1*15,0 |  | 15
107 | 953981101R00 | Chemické kotvy do betonu, hl. 80 mm, M 8, | kus | 28 |  | 0
|  | Z/6 : 7*4 |  | 28
108 | 953981103R00 | Chemické kotvy do betonu, hl. 110 mm, M 12 | kus | 16 |  | 0
|  | Z/10 : 4*4 |  | 16
109 | 953991121R00 | Osazení hmoždinek ve stěnách z cihel DN 10 - 12 mm | kus | 75 |  | 0
|  | 1.PP : 1*25,0 |  | 25
|  | 1.NP : 1*50,0 |  | 50
110 | 953981104RG1 | Chemické kotvy do betonu, hl. 325 mm, M 16 | kus | 32 |  | 0
|  | Z/8 : 8*4 |  | 32
111 | PC 05 | Zakrytí podlahy - ochrana před poškozením | m2 | 40 |  | 0
|  | kde probíhá bourání a stavební práce .Zakrytí folií pvc,textilií,starým kobercem apod.Hranice řešené rekonstrukce.Včetně likvidace. | [6 empty] | kde probíhá bourání a stavební práce .Zakrytí folií pvc,textilií,starým kobercem apod.Hranice řešené rekonstrukce.Včetně likvidace.
chodby :
|  | 2*20,0 |  | 40
112 | PC 06 | Zakrytí trávy - ochrana před poškozením a umožnění nájezdu, s kolečkem do řešeného prostoru | m2 | 75 |  | 0
|  | kde probíhá bourání a stavební práce .Zakrytí podlážky nebo fošny.Hranice řešené rekonstrukce.Včetně likvidace. | [6 empty] | kde probíhá bourání a stavební práce .Zakrytí podlážky nebo fošny.Hranice řešené rekonstrukce.Včetně likvidace.
|  | 50,0*1,5 |  | 75
Díl: | 951 | Práce HSV, PSV, montáže |  |  | 0
113 | PC 07 | Rezerva na detaily konstrukcí | kus | 1 |  | 0
|  | Vzhledem k tomu, že se jedná o rekonstrukci, kde mohou během stavby vzniknou možné vícepráce spojené s odkrytím konstrukcí nebo složitostí provádění, | [6 empty] | Vzhledem k tomu, že se jedná o rekonstrukci, kde mohou během stavby vzniknou možné vícepráce spojené s odkrytím konstrukcí nebo složitostí provádění,
|  | nacení každý účastník výběrového řízení tuto položku ve výši 80 000 Kč .Tyto náklady budou čerpány pouze se souhlasem investora a projektanta. | [6 empty] | nacení každý účastník výběrového řízení tuto položku ve výši 80 000 Kč .Tyto náklady budou čerpány pouze se souhlasem investora a projektanta.
Díl: | 96 | Bourání konstrukcí |  |  | 0
114 | 961044111R00 | Bourání základů z betonu prostého | m3 | 0.144 |  | 0
angl.dvorek - osekání hlavy :
|  | (3,8+0,5*2)*0,3*0,1 |  | 0.144
115 | 962031113R00 | Bourání příček z cihel pálených plných tl. 65 mm | m2 | 4.84 |  | 0
|  | Včetně omítky a možného obkladu. | [6 empty] | Včetně omítky a možného obkladu.
1.NP :
|  | 1,2*2,2+0,5*2,2*2 |  | 4.84
116 | 962031116R00 | Bourání příček z cihel pálených plných tl. 140 mm | m2 | 84.582 |  | 0
|  | Včetně omítky a možného obkladu. | [6 empty] | Včetně omítky a možného obkladu.
1.NP :
|  | (6,15+3,45+2,1+2,4*2+1,3+4,1+5,25+1,45)*3,37 |  | 96.382
|  | -1,5*2,0-0,9*2,0-0,7*2,0*5 |  | -11.8
117 | 962032314R00 | Bourání pilířů cihelných | m3 | 0.9436 |  | 0
1.NP :
|  | 0,4*0,35*3,37*2 |  | 0.9436
118 | 962036124R00 | DMTZ SDK příčky, 1x kov.kce., 2x opláštěné 12,5 mm | m2 | 64.0345 |  | 0
1.NP :
|  | (9,0+2,8+1,25+3,6*2+1,6)*3,37 |  | 73.6345
|  | -1,2*2,0*2-0,8*2,0*3 |  | -9.6
119 | 965042141R00 | Bourání mazanin betonových tl. 10 cm, nad 4 m2 | m3 | 18.43 |  | 0
1.NP :
|  | (25,5+102,0+10,4+7,2)*0,1 |  | 14.51
1.NP :
|  | (2,4+1,5+2,0+1,5+2,9+2,9+14,8+11,2)*0,1 |  | 3.92
120 | 965081713R00 | Bourání dlaždic keramických tl. 1 cm, nad 1 m2 | m2 | 39.5 |  | 0
1.NP :
|  | 14,8+2,4+1,5+2,0+1,5+2,9+2,9+11,5 |  | 39.5
121 | 968061113R00 | Vyvěšení dřevěných okenních křídel pl. nad 1,5 m2 | kus | 13 |  | 0
|  | 1.PP : 3 |  | 3
|  | 1.NP : 2*5,0 |  | 10
122 | 968061125R00 | Vyvěšení dřevěných dveřních křídel pl. do 2 m2 | kus | 13 |  | 0
|  | 70/197 : 6 |  | 6
|  | 80/197 : 3 |  | 3
|  | 90/197 : 2 |  | 2
|  | 75/197 : 2 |  | 2
123 | 968062356R00 | Vybourání dřevěných rámů oken dvojitých pl. 4 m2 | m2 | 4.32 |  | 0
|  | 1.PP : 3,6*1,2 |  | 4.32
124 | 968072455R00 | Vybourání kovových dveřních zárubní pl. do 2 m2 | m2 | 16.8 |  | 0
1.NP :
|  | 0,7*2,0*6+0,8*2,0*3+0,9*2,0*2 |  | 16.8
125 | 968072456R00 | Vybourání kovových dveřních zárubní pl. nad 2 m2 | m2 | 3 |  | 0
1.NP :
|  | 1,5*2,0 |  | 3
126 | 968083004R00 | Vybourání plastových oken nad 4 m2 | m2 | 25.92 |  | 0
|  | 1.NP : 5,4*2,4*2 |  | 25.92
127 | 968095001R00 | Bourání parapetů dřevěných š. do 25 cm | m | 9 |  | 0
1.NP :
|  | 4,5*2 |  | 9
128 | 970051100R00 | Vrtání jádrové do ŽB do D 100 mm | m | 1.8 |  | 0
navrtání strop.panelů pro zabetonování :
|  | 0,15*6*2 |  | 1.8
129 | 970051160R00 | Vrtání jádrové do ŽB do D 160 mm | m | 2.4 |  | 0
prostupy stropem :
|  | 0,3*4*2 |  | 2.4
130 | 970241100R00 | Řezání prostého betonu hl. řezu 100 mm | m | 18.4 |  | 0
podlahy :
1.PP :
|  | 2,1*4+0,5*4+0,5*4*4 |  | 18.4
131 | 970251250R00 | Řezání železobetonu hl. řezu 250 mm | m | 5.8 |  | 0
stropní panel mezi 1.PP a 1.NP :
|  | 2,1*2+0,4*4 |  | 5.8
132 | 971033231R00 | Vybourání otv. zeď cihel. 0,0225 m2, tl. 15cm, MVC | kus | 8 |  | 0
|  | 1.PP : 1*2 |  | 2
|  | 1.NP : 1*6 |  | 6
133 | 971033331R00 | Vybourání otv. zeď cihel. pl.0,09 m2, tl.15cm, MVC | kus | 6 |  | 0
|  | Včetně pomocného lešení o výšce podlahy do 1900 mm a pro zatížení do 1,5 kPa (150 kg/m2). | [6 empty] | Včetně pomocného lešení o výšce podlahy do 1900 mm a pro zatížení do 1,5 kPa (150 kg/m2).
|  | 1.PP : 1*2 |  | 2
|  | 1.NP : 1*4 |  | 4
134 | 971033431R00 | Vybourání otv. zeď cihel. pl.0,25 m2, tl.15cm, MVC | kus | 2 |  | 0
|  | Včetně pomocného lešení o výšce podlahy do 1900 mm a pro zatížení do 1,5 kPa (150 kg/m2). | [6 empty] | Včetně pomocného lešení o výšce podlahy do 1900 mm a pro zatížení do 1,5 kPa (150 kg/m2).
|  | 1.NP : 1*2,0 |  | 2
135 | 971033531R00 | Vybourání otv. zeď cihel. pl.1 m2, tl.15 cm, MVC | m2 | 2 |  | 0
|  | Včetně pomocného lešení o výšce podlahy do 1900 mm a pro zatížení do 1,5 kPa (150 kg/m2). | [6 empty] | Včetně pomocného lešení o výšce podlahy do 1900 mm a pro zatížení do 1,5 kPa (150 kg/m2).
1.NP - odkrytí instal.jádra :
|  | 1,0*1,0*2 |  | 2
136 | 971033631R00 | Vybourání otv. zeď cihel. pl.4 m2, tl.15 cm, MVC | m2 | 4.895 |  | 0
|  | Včetně pomocného lešení o výšce podlahy do 1900 mm a pro zatížení do 1,5 kPa (150 kg/m2). | [6 empty] | Včetně pomocného lešení o výšce podlahy do 1900 mm a pro zatížení do 1,5 kPa (150 kg/m2).
1.NP :
|  | 1,0*2,1+1,3*2,15 |  | 4.895
137 | 972054491R00 | Vybourání otv. stropy ŽB pl. 1 m2, tl. nad 8 cm | m3 | 0.15 |  | 0
stropní panel mezi 1.PP a 1.NP :
|  | 2,0*0,3*0,25 |  | 0.15
138 | 974031664R00 | Vysekání rýh zeď cihelná vtah. nosníků 15 x 15 cm | m | 2.8 |  | 0
1.NP :
|  | 1,3+1,5 |  | 2.8
139 | 974042557R00 | Vysekání rýh betonová, monolitická dlažba 10x30 cm | m | 5.6 |  | 0
1.PP :
|  | 2,0*2+0,4*4 |  | 5.6
140 | 974042559R00 | Přípl.za dalších 10 cm š.rýhy hl. 10 cm,bet.dlažba | m | 5.6 |  | 0
1.PP :
|  | 2,0*2+0,4*4 |  | 5.6
141 | 976072221R00 | Vybourání kov. větr.mřížek pl. 0,3 m2 ze zdi cih | kus | 4 |  | 0
|  | 1.PP : 1*2 |  | 2
|  | 1.NP : 1*2 |  | 2
142 | 976072321R00 | Vybourání kov. větr.mřížek nad 0,3 m2 ze zdi cih | kus | 3 |  | 0
|  | 1.PP : 1*1 |  | 1
|  | 1.NP : 1*2 |  | 2
143 | 976085411R00 | Vybourání kanal.rámů a poklopů plochy nad 0,6 m2 | kus | 2 |  | 0
podlahová vpust 1.NP :
|  | 1*2 |  | 2
144 | 978011141R00 | Otlučení omítek vnitřních vápenných stropů do 30 % | m2 | 184.3 |  | 0
1.NP :
|  | 25,5+102,0+10,4+7,2 |  | 145.1
|  | 14,8+2,4+1,5+2,0+1,5+2,9+2,9+11,2 |  | 39.2
145 | 978013191R00 | Otlučení omítek vnitřních stěn v rozsahu do 100 % | m2 | 152.58 |  | 0
|  | V některých místech tl.omítky až 5,0 cm - na 50 % plochy brány 2 vrstvy. | [6 empty] | V některých místech tl.omítky až 5,0 cm - na 50 % plochy brány 2 vrstvy.
1.NP :
|  | B 101 : (2,8+9,0+0,25*4)*3,3-0,9*2,0 |  | 40.44
|  | B 102 : (11,85+9,6+0,7*4+0,4*6)*3,3-5,4*2,4*2 |  | 62.025
|  | B 103 : 2,5*3,3+2,1*1,7 |  | 11.82
|  | B124 : 1,8*1,3 |  | 2.34
|  | B125 : (1,45+0,95)*1,3*2 |  | 6.24
|  | B127 : 0,95*1,3 |  | 1.235
|  | chodba : 1,6*2,8+2,0*2,8+3,0*2,8 |  | 18.48
|  | ostatní : 2*5,0 |  | 10
146 | 978042103R00 | Odstranění KZS ostění, minerál tl. 30 mm s omítkou | m2 | 5.85 |  | 0
oprava ostění :
|  | (4,5*2+0,9+2,4*4)*0,3 |  | 5.85
147 | 978042110R00 | Odstranění KZS minerál.izolace tl.100 mm s omítkou | m2 | 4.94 |  | 0
|  | oprava : 3,5*1,0+0,6*2,4 |  | 4.94
148 | 978059531R00 | Odsekání vnitřních obkladů stěn nad 2 m2 | m2 | 100.1575 |  | 0
pouze na nebouraných stěnách :
|  | B103 : (1,8+1,3)*1,5 |  | 4.65
|  | B123 : (5,9+2,2+1,2)*2,8-1,1*2,0 |  | 23.84
|  | B124 : 1,1*2,0 |  | 2.2
|  | B125 : (1,45+0,75+0,95*2)*2,0 |  | 8.2
|  | B127 : 0,95*2,0 |  | 1.9
|  | B128 : (1,2+0,4*2)*2,8 |  | 5.6
|  | B130 : 0,3*2,0*2 |  | 1.2
|  | B131 : (0,7*2+0,45+3,3)*3,25+3,45*1,0+1,2*3,25 |  | 24.0875
|  | chodba : 1,6*2,8+2,0*2,8+3,0*2,8 |  | 18.48
|  | ostatní : 2*5,0 |  | 10
149 | PC 08 | Demontáž vertikál.žaluzie vč.kolejnice | m2 | 17.92 |  | 0
|  | B 102 : 5,6*3,2 |  | 17.92
150 | PC 09 | Demontáž sprch.koutu vč.vaničky, a pro mřížky 2 x 30/10 cm,zpětné zakrytí a osazení | kus | 1 |  | 0
|  | 1.NP : 1 |  | 1
151 | PC 10 | Demontáže parapetu včetně nosné kce | m | 10.8 |  | 0
|  | 1.NP : 5,4*2 |  | 10.8
152 | PC 11 | Prachotěsný uzávěr pro bourací práce - např.SDK, dřevěné kci vč.dveří - dod+mont a demontáž. | m2 | 45.64 |  | 0
|  | Možno dřevoštěpk. desky apod - provizorní stěny | [6 empty] | Možno dřevoštěpk. desky apod - provizorní stěny
|  | viz D1.01- 901 | [6 empty] | viz D1.01- 901
1.NP :
|  | (1,2*2+2,4+0,7+7,5)*2,8+2,8*3,3 |  | 45.64
153 | PC 12 | Demontáž SDK podkledů | m2 | 10.92 |  | 0
|  | B 102 : 0,8*0,8+0,8*0,4*4 |  | 1.92
|  | ostatní : 2*4,5 |  | 9
154 | PC 13 | Demontáže kovových madel WC | kus | 2 |  | 0
|  | 1.NP : 1*2 |  | 2
Díl: | 99 | Staveništní přesun hmot |  |  | 0
155 | 999281105R00 | Přesun hmot pro opravy a údržbu do výšky 6 m | t | 96.1557 |  | 0
156 | 999281145RG1 | Vodorovný přesun hmot pro opravy a údržbu do 50 m, nošením, kolečkem apod. | t | 96.1557 |  | 0
Díl: | 991 | Hodinové zúčtovací sazby |  |  | 0
157 | 900 R00 | Hzs - nezmeřitelné práce čl.17-1a, práce nepostižitelné ceníkem | hodina | 145 |  | 0
bourací práce :
|  | 1.PP : 1*15,0 |  | 15
|  | 1.NP : 1*40,0 |  | 40
stavební práce :
|  | 1.PP : 1*25,0 |  | 25
|  | 1.NP : 1*65,0 |  | 65
Díl: | 711 | Izolace proti vodě |  |  | 0
158 | 711111001RZ1 | Izolace proti vlhkosti vodor. nátěr ALP za studena, 1x nátěr - včetně dodávky penetračního laku ALP | m2 | 16.6 |  | 0
|  | B 3 : 10,0 |  | 10
|  | K 2 : 6,6 |  | 6.6
159 | 711141559RY2 | Izolace proti vlhk. vodorovná pásy přitavením, 1 vrstva - včetně dodávky SBS modif.pás s posypem | m2 | 16.6 |  | 0
|  | Provedení očištění povrchu a natavení jedné vrstvy modifikovaného asfaltového pásu včetně dodávky materiálů. | [6 empty] | Provedení očištění povrchu a natavení jedné vrstvy modifikovaného asfaltového pásu včetně dodávky materiálů.
|  | B 3 : 10,0 |  | 10
|  | K 2 : 6,6 |  | 6.6
160 | 711212001RS1 | Hydroizolační povlak - nátěr, , krystalická hydroizolace | m2 | 4.5 |  | 0
zaizolování prostupu :
|  | 0,5*0,5*4 |  | 1
pod F 2 :
|  | 7,0*0,5 |  | 3.5
161 | 998711101R00 | Přesun hmot pro izolace proti vodě, výšky do 6 m | t | 0.10205 |  | 0
Díl: | 712 | Povlakové krytiny |  |  | 0
162 | 712341559RT1 | Povlaková krytina střech do 10°, NAIP přitavením, 1 vrstva - materiál ve specifikaci | m2 | 15.48 |  | 0
pod jednotku VZT :
|  | 4,2*3,0+0,6*0,6*8 |  | 15.48
163 | PC 14 | Očištěni stáv.střechy před nalepením pásu | m2 | 12.6 |  | 0
|  | 4,2*3,0 |  | 12.6
164 | PC 15 | Pochozí pás na bázi PVC systému střešní folie - dodávka | m2 | 18.576 |  | 0
|  | 15,48*1,2 |  | 18.576
165 | 998712101R00 | Přesun hmot pro povlakové krytiny, výšky do 6 m | t | 0.20975 |  | 0
Díl: | 713 | Izolace tepelné |  |  | 0
166 | 713102111R00 | Odstr.tep.izolace podlah,volně, EPS tl.do 100 mm | m2 | 181.2 |  | 0
|  | P 1 : 85,0 |  | 85
|  | P 2 : 25,3 |  | 25.3
|  | B 1 : 38,8 |  | 38.8
|  | B 2 : 2,2 |  | 2.2
|  | K 1 : 29,9 |  | 29.9
167 | 713191100RT9 | Položení separační fólie, včetně dodávky fólie PE | m2 | 181.2 |  | 0
|  | P 1 : 57,2 |  | 57.2
|  | P 2 : 53,1 |  | 53.1
|  | B 1 : 38,8 |  | 38.8
|  | B 2 : 2,2 |  | 2.2
|  | K 1 : 29,9 |  | 29.9
168 | 713191221R00 | Dilatační pásek podél stěn výšky 100 mm vč.dodávky | m | 199.32 |  | 0
|  | 181,2*1,1 |  | 199.32
169 | 713121111RG1 | Izolace tepelná podlah lepená, jednovrstvá, materiál ve specifikaci | m2 | 181.2 |  | 0
|  | P 1 : 57,2 |  | 57.2
|  | P 2 : 53,1 |  | 53.1
|  | B 1 : 38,8 |  | 38.8
|  | B 2 : 2,2 |  | 2.2
|  | K 1 : 29,9 |  | 29.9
170 | 283753110.AR | Mirelon pás B izolační tl. 5 mm šířka 1100 mm, dodávka | m2 | 43.05 |  | 0
|  | B 1 : 38,8*1,05 |  | 40.74
|  | B 2 : 2,2*1,05 |  | 2.31
171 | 28375767.AR | Deska polystyrén samozhášivý EPS 150 S, dodávka | m3 | 5.2605 |  | 0
|  | V místě dlaždic na střeše bude EPS 150 nahrazen EPS 200. | [6 empty] | V místě dlaždic na střeše bude EPS 150 nahrazen EPS 200.
srovnání vybouraných podlah :
|  | P 1 : 57,2*0,04*1,05 |  | 2.4024
|  | P 2 : 53,1*0,04*1,05 |  | 2.2302
|  | K 1 : 29,9*0,02*1,05 |  | 0.6279
172 | 998713101R00 | Přesun hmot pro izolace tepelné, výšky do 6 m | t | 0.12376 |  | 0
Díl: | 764 | Konstrukce klempířské |  |  | 0
173 | 764410850R00 | Demontáž oplechování parapetů,rš od 100 do 330 mm | m | 14.4 |  | 0
|  | 1.PP : 3,6 |  | 3.6
|  | 1.NP : 5,4*2 |  | 10.8
174 | 764898303RG1 | Poplast.plech, oplechování parapetů, včetně protihluk., podložky a komprim.pásky | m | 6.5 |  | 0
Rš 460 mm :
|  | K/1 : 6,5 |  | 6.5
175 | 764898306RG1 | Poplast.plech, oplechování parapetů, včetně protihluk., podložky a komprim.pásky | m | 1.7 |  | 0
Rš 660 mm :
|  | K/2 : 1,7 |  | 1.7
176 | 764898409RG1 | Krytí potrubí poplast.plech R.š.900 mm, plech tl. 0,7 mm,dle K/3 | m | 11.5 |  | 0
177 | 998764101R00 | Přesun hmot pro klempířské konstr., výšky do 6 m | t | 0.05358 |  | 0
Díl: | 766 | Konstrukce truhlářské |  |  | 0
178 | 766417111R00 | Podkladový rošt pod obložení stěn | m | 25 |  | 0
|  | chodba : 1*25 |  | 25
179 | 766411821R00 | Demontáž obložení stěn palubkami | m2 | 11.84 |  | 0
|  | B 121 : 2,4*2,85 |  | 6.84
|  | B 122 : 1*5,0 |  | 5
180 | 766411822R00 | Demontáž podkladových roštů obložení stěn | m2 | 11.84 |  | 0
|  | B 121 : 2,4*2,85 |  | 6.84
|  | B 122 : 1*5,0 |  | 5
181 | 766661112R00 | Montáž dveří do zárubně,otevíravých 1kř.do 0,8 m | kus | 17 |  | 0
182 | 766661122R00 | Montáž dveří do zárubně,otevíravých 1kř.nad 0,8 m | kus | 3 |  | 0
183 | 766661422R00 | Montáž dveří protipožárních 1kříd. nad 80 cm | kus | 2 |  | 0
|  | Dveře s protipožární odolností do 30 minut. | [6 empty] | Dveře s protipožární odolností do 30 minut.
184 | 766669111R00 | Dokování závěsů na universální zárubeň, 1křídlové | kus | 22 |  | 0
|  | 17+3+2 |  | 22
185 | 766812820R00 | Demontáž kuchyňských linek do 1,5 m | kus | 1 |  | 0
|  | 1.NP : 1 |  | 1
186 | 766412113RG1 | Obložení stěn nad 1 m2 palubkami SM, š. do 10 cm, včetně dod obkladu dle stávajícího | m2 | 6.42 |  | 0
|  | Včetně našroubování soklu. | [6 empty] | Včetně našroubování soklu.
chodba :
|  | 2,4*2,8-0,9*2,0+1,5 |  | 6.42
187 | PC 10200 | DVEŘE VNI PL.HL. 70/197 cm, DLE T/2 ODLEHČ.DTD,gen.klíč, U VŠECH TRUHL.VÝROBKŮ JE ODKAZ NA TABULKU | KUS | 4 |  | 0
|  | kde je uveden podrobný popis výrobku, dveře naceněny komplet včetně kování - druh kování viz popis k výrobku.Dveře jsou uvažovány lehčená DTD bez dutin a voštin.U požár.odol.veří cena včetně samozavírače - pokud je uveden. | [6 empty] | kde je uveden podrobný popis výrobku, dveře naceněny komplet včetně kování - druh kování viz popis k výrobku.Dveře jsou uvažovány lehčená DTD bez dutin a voštin.U požár.odol.veří cena včetně samozavírače - pokud je uveden.
|  | Včetně všech úprav uvedených v popisu ( zkrácení,systém gen.klíče apod ) | [6 empty] | Včetně všech úprav uvedených v popisu ( zkrácení,systém gen.klíče apod )
188 | PC 10300 | DVERE VNI PL.HL. 70/197 cm, T/3 ODLEHČ.DTD, kování WC | KUS | 2 |  | 0
189 | PC 10400 | DVERE VNI PL.HL. 70/197 cm, T/4 ODLEHČ.DTD, mřížka 30/10 cm , kování WC | KUS | 1 |  | 0
190 | PC 10500 | DVERE VNI PL.HL. 80/197 cm, T/5 , gen.klíč, neprůzv. 27dB | KUS | 1 |  | 0
191 | PC 10600 | DVERE VNI PL.HL. 80/197 cm, T/6 , gen.klíč, neprůzv. 27dB | KUS | 2 |  | 0
192 | PC 10700 | DVERE VNI PL.HL. 80/197 cm, T/7 ODLEHČ.DTD, gen.klíč | KUS | 1 |  | 0
193 | PC 10701 | DVERE VNI PL.HL. 80/197 cm, T/7 ODLEHČ.DTD, gen.klíč,mřížka 30/10 cm , | KUS | 1 |  | 0
194 | PC 10800 | DVERE VNI PL.HL. 80/197 cm, T/8 , gen.klíč, neprůzv. 27dB, madlo | KUS | 2 |  | 0
195 | PC 10900 | DVERE VNI PL.HL. 80/197 cm, T/9 ODLEHČ.DTD, madlo | KUS | 2 |  | 0
196 | PC 11000 | DVERE VNI PL.HL. 80/210 cm, T/10 , gen.klíč | KUS | 1 |  | 0
197 | PC 11100 | DVERE VNI PL.HL. 90/197 cm, T/11 , gen.klíč, neprůzv. 27dB | KUS | 1 |  | 0
198 | PC 11200 | DVERE VNI PL.HL. 90/197 cm, T/12 POŽÁR.VÝPLŇ, EW 15/DP3 - C, samozavírač,gen.klíč,nepr.27 dB | KUS | 1 |  | 0
199 | PC 11300 | DVERE VNI PL.HL. 90/210 cm, T/13 , gen.klíč, neprůzv. 27dB | KUS | 1 |  | 0
200 | PC 11400 | DVERE VNI PL.HL. 110/197 cm, T/14 ODLEHČ.DTD, gen.klíč | KUS | 1 |  | 0
201 | PC 11500 | DVERE VNI PL.HL. 120/197 cm, T/15 POŽÁR.VÝPLŇ, EW 15/DP3 - C, samozavírač,gen.klíč,nepr.27 dB | KUS | 1 |  | 0
|  | elmagnet.zámek | [6 empty] | elmagnet.zámek
202 | 998766101R00 | Přesun hmot pro truhlářské konstr., výšky do 6 m | t | 0.80906 |  | 0
Díl: | 767 | Konstrukce zámečnické |  |  | 0
203 | 767584512R00 | Montáž podhledů kazetových 60x60, 30x120,30x150 cm, včetně dod nosné kce | m2 | 117.58 |  | 0
1.NP :
|  | 101-104 : 18,9+28,2+9,7+11,0 |  | 67.8
|  | 106 : 13,5-2,5*1,1 |  | 10.75
|  | 107 : 6,4 |  | 6.4
|  | 108 : 11,6-2,4*1,0 |  | 9.2
|  | 109 : 6,4 |  | 6.4
|  | 123 : 11,5 |  | 11.5
|  | 131 : 7,6-2,3*0,9 |  | 5.53
204 | 767581801R00 | Demontáž podhledů - kazet | m2 | 58.28 |  | 0
komplet :
|  | 14,8+2,4+1,5+2,0+1,5+2,9+2,9+2,6*2,8 |  | 35.28
pro zpětnou montáž :
|  | B121 : 1*15,0 |  | 15
|  | B 128 : 1*8,0 |  | 8
205 | 767582800R00 | Demontáž podhledů - roštů | m2 | 35.28 |  | 0
komplet :
|  | 14,8+2,4+1,5+2,0+1,5+2,9+2,9+2,6*2,8 |  | 35.28
206 | 767996801R00 | Demontáž atypických ocelových konstr. do 50 kg | kg | 90 |  | 0
nad podhledy :
|  | 2*45,0 |  | 90
207 | 767584642R00 | Montáž podhledů kazetových - zpětná montáž, na stávající rošt,přiřezání,úpravy | m2 | 23 |  | 0
|  | B121 : 1*15,0 |  | 15
|  | B 128 : 1*8,0 |  | 8
208 | 767585114RG1 | Montáž doplňků podhledů - AL přechodová lišta pro přechod, z kazet na SDK, systémové řešení dod+mont | m | 9.4 |  | 0
|  | 106-108 : 2,6+2,0+2,4 |  | 7
|  | 131 : 2,4 |  | 2.4
209 | 286 11122 | PODHLED KAZETOVY 600/600,DESKY Z MINERAL.VLNY, typ 1 - dodávka | M2 | 123.459 |  | 0
|  | z mineral. vlny s nakašír.bílou akust.netkanou textilií vhodné do čistých prostor zdravotn.prostředí .Včetně výustků VZT,větrací mřížky apod. Přesný popis viz výkres podhledů - výkaz výměr - viz předchozí položka | [6 empty] | z mineral. vlny s nakašír.bílou akust.netkanou textilií vhodné do čistých prostor zdravotn.prostředí .Včetně výustků VZT,větrací mřížky apod. Přesný popis viz výkres podhledů - výkaz výměr - viz předchozí položka
|  | 117,58*1,05 |  | 123.459
210 | PC 20101 | NEREZ PRAH.LISTA DL. 700 MM - Z/1a | KUS | 1 |  | 0
211 | PC 20102 | NEREZ PRAH.LISTA DL. 1 200 MM - Z/1b | KUS | 1 |  | 0
212 | PC 20103 | NEREZ PRAH.LISTA DL. 1 500 MM - Z/1c | KUS | 1 |  | 0
213 | PC 20104 | NEREZ PRAH.LISTA DL. 800 MM - Z/1d | KUS | 1 |  | 0
214 | PC 20105 | NEREZ PRAH.LISTA DL. 1 100 MM - Z/1e | KUS | 1 |  | 0
215 | PC 20200 | VNI HLINÍK.ŽALUZIE S MECHAN.OVLÁD., řetízek,vodítko, vel. 177,5/240 cm, dle Z/2 | KUS | 1 |  | 0
|  | Dod + mont v kompletní skladbě daného systému - popis platí pro všechny žaluzie. | [6 empty] | Dod + mont v kompletní skladbě daného systému - popis platí pro všechny žaluzie.
216 | PC 20300 | VNI HLINÍK.ŽALUZIE S MECHAN.OVLÁD., řetízek,vodítko, vel. 265/240 cm, dle Z/3 | KUS | 1 |  | 0
217 | PC 20400 | VNI HLINÍK.ŽALUZIE S MECHAN.OVLÁD., řetízek,vodítko, vel. 90/240 cm, dle Z/4 | KUS | 1 |  | 0
218 | PC 20500 | ÚPRAVA STÁV.OCEL.ROŠTU , v DÉLCE CCA 160 cm, Z/5 | KUS | 1 |  | 0
|  | přesný popis viz technická zpráva a standardy výrobků, | [6 empty] | přesný popis viz technická zpráva a standardy výrobků,
219 | PC 20600 | VENKOVNÍ OCEL.OPLOCENÍ ŽÁR ZINKOVÁNO v.1 730 mm, komplet provedení dle Z/6 | m | 6.2 |  | 0
|  | přesný popis viz technická zpráva a standardy výrobků,včetně branky - dod + mont + osaz v kompletní skladbě dle popisu pod Z/6 | [6 empty] | přesný popis viz technická zpráva a standardy výrobků,včetně branky - dod + mont + osaz v kompletní skladbě dle popisu pod Z/6
|  | 1,9*2+1,2*2 |  | 6.2
220 | PC 20700 | OCEL.SVAŘ.KCE PODEPŘENÍ STROPU, komplet provedení dle Z/7 | KG | 453 |  | 0
|  | přesný popis viz technická zpráva a standardy výrobků,včetně branky - dod + mont + osaz v kompletní skladbě dle popisu pod Z/7 | [6 empty] | přesný popis viz technická zpráva a standardy výrobků,včetně branky - dod + mont + osaz v kompletní skladbě dle popisu pod Z/7
221 | PC 20800 | VENKOVNÍ OCEL KCE PRO CHLAZENÍ ŽÁROVĚ ZINKOVÁNO, KOMPLET DOD + MONT + OSAZ DLE Z/8 | KG | 234 |  | 0
222 | PC 20800 | AL STĚNA VNI DVOJSKLO BEZP. 110/220 cm, MANUAL POSUV, DVEŘE,MADLA,KRYCÍ GALERIE,DOD+MONT DLE Z/8 | KUS | 1 |  | 0
223 | PC 21000 | OCEL.KCE PŘÍČEK PRO KOTVENÍ DVEŘÍ KOMPLET DOD+MONT, DLE Z/10 | KG | 86.3 |  | 0
224 | PC 35000 | MTZ PRAH.LISTY VČETNĚ PODTMELENÍ | KUS | 5 |  | 0
|  | 1+1+1+1+1 |  | 5
225 | PC 38900 | POMOCNÉ OCEL.KCE DOD+MONT | kg | 110 |  | 0
|  | 2*55,0 |  | 110
226 | 998767101R00 | Přesun hmot pro zámečnické konstr., výšky do 6 m | t | 2.6897 |  | 0
Díl: | 769 | Otvorové prvky z plastu |  |  | 0
227 | PC 30100 | OCHRANA ROHU dl. 1400mm D+M dle P/1 | kus | 7 |  | 0
|  | Ochrana stěn provedena z profilů tvrzeného PVC na bázi acryvinylové pryskyřice včetně rohů - celoplošně lepeno. | [6 empty] | Ochrana stěn provedena z profilů tvrzeného PVC na bázi acryvinylové pryskyřice včetně rohů - celoplošně lepeno.
228 | PC 30200 | OCHRANA ROHU dl. 1400mm D+M dle P/2 | kus | 1 |  | 0
|  | Ochrana stěn provedena z profilů tvrzeného PVC na bázi acryvinylové pryskyřice včetně rohů - celoplošně lepeno. | [6 empty] | Ochrana stěn provedena z profilů tvrzeného PVC na bázi acryvinylové pryskyřice včetně rohů - celoplošně lepeno.
229 | PC 30300 | OCHRANA STĚN š. 200mm D+M dle P/3, celopološně lepené na stěnu | M | 5.7 |  | 0
|  | Dtto předch.položka. | [6 empty] | Dtto předch.položka.
230 | PC 30400 | OKNO PLAST+ DVOJSKLO + FOLIE vel. 447,5/240 cm P/4 | KUS | 1 |  | 0
|  | Součástí oken je i protihluk.podložka.U každého výrobku je odkaz na tabulku výrobků,kde je uveden podrobný popis. | [6 empty] | Součástí oken je i protihluk.podložka.U každého výrobku je odkaz na tabulku výrobků,kde je uveden podrobný popis.
|  | Všechny okna a stěny jsou naceněny komplet dod+mont vč.zasklení,kování,povrch. úpravy,samozavírače,osazení,obkladu ostění, folie a pák.uzávěr. Dod + mont v kompletní skladbě daného systému. | [6 empty] | Všechny okna a stěny jsou naceněny komplet dod+mont vč.zasklení,kování,povrch. úpravy,samozavírače,osazení,obkladu ostění, folie a pák.uzávěr. Dod + mont v kompletní skladbě daného systému.
231 | PC 30500 | OKNO PLAST+DVOJSKLO + FOLIE vel. 90/240 cm P/5 | KUS | 1 |  | 0
232 | PC 30600 | OKNO PLAST+DVOJSKLO + FOLIE vel. 120/150 cm P/6 | KUS | 1 |  | 0
233 | PC 30700 | OCHRANA STĚN š. 1 100mm D+M dle P/7, celopološně lepené na stěnu | M | 2.2 |  | 0
|  | Dtto předch.položka. | [6 empty] | Dtto předch.položka.
234 | 998766101R00 | Přesun hmot pro truhlářské konstr., výšky do 6 m | t | 0.3433 |  | 0
Díl: | 771 | Podlahy z dlaždic a obklady |  |  | 0
235 | 771101210R00 | Penetrace podkladu pod dlažby | m2 | 36.5 |  | 0
|  | K 1 : 29,9 |  | 29.9
|  | K 2 : 6,6 |  | 6.6
236 | 771475014R00 | Obklad soklíků keram.rovných, tmel,výška 10 cm | m | 12.9 |  | 0
|  | 131 : 2,35+1,55+3,3*2+0,7*2+0,5*2 |  | 12.9
237 | 771479001R00 | Řezání dlaždic keramických pro soklíky | m | 12.9 |  | 0
238 | 771575109R00 | Montáž podlah keram, tmel, 30x30 cm | m2 | 36.5 |  | 0
|  | K 1 : 29,9 |  | 29.9
|  | K 2 : 6,6 |  | 6.6
239 | 771578011R00 | Spára podlaha - stěna, silikonem | m | 12.9 |  | 0
|  | 131 : 2,35+1,55+3,3*2+0,7*2+0,5*2 |  | 12.9
240 | 771579795R00 | Příplatek za spárování vodotěsnou hmotou - plošně | m2 | 36.5 |  | 0
241 | 597 63821 | DLAZBA KERAM.300/300 PROTISKLUZNÁ, přesný popis viz skladby podlah | M2 | 42.166 |  | 0
|  | 36,5*1,1+19,2*0,1*1,05 |  | 42.166
242 | 771575399RG1 | Stěrková izolace jednosl.na bázi syntet.disperze, 2 x včetně výztužného prvku koutu | M2 | 6.6 |  | 0
|  | K 2 : 6,6 |  | 6.6
243 | 998771101R00 | Přesun hmot pro podlahy z dlaždic, výšky do 6 m | t | 1.5302 |  | 0
Díl: | 776 | Podlahy povlakové |  |  | 0
244 | 776401800RT1 | Demontáž soklíků nebo lišt, pryžových nebo z PVC, odstranění a uložení na hromady | m | 87.06 |  | 0
1.NP :
|  | (25,5+102,0+10,4+7,2)*0,6 |  | 87.06
245 | 776511810R00 | Odstranění PVC a koberců lepených bez podložky | m2 | 145.1 |  | 0
1.NP :
|  | 25,5+102,0+10,4+7,2 |  | 145.1
246 | 776521100RT1 | Lepení povlakových podlah z pásů na lepidlo, pouze položení - materiál ve specifikaci | m2 | 53.1 |  | 0
|  | P 2 : 53,1 |  | 53.1
247 | 776521230R00 | Lepení povlakových podlah - vodivé pásy, dodávka ve specifikaci | m2 | 57.2 |  | 0
|  | P 1 : 57,2 |  | 57.2
248 | 776994111RT1 | Svařování povlakových podlah z pásů nebo čtverců, včetně svařovací šňůry PVC | m | 110.3 |  | 0
|  | bráno 1 m2 = 1 bm svaru | [6 empty] | bráno 1 m2 = 1 bm svaru
|  | P 1 : 53,1 |  | 53.1
|  | P 2 : 57,2 |  | 57.2
249 | 284 43010 | Specif.- Podlahovina PVC standard tl.2,0 mm, s polyuretanovou povrch.ůpravou | M2 | 61.8912 |  | 0
|  | Přesný popis viz skladby podlah a barevné řešení stavby. | [6 empty] | Přesný popis viz skladby podlah a barevné řešení stavby.
|  | P 2 : 53,1*1,05+58,44*0,1*1,05 |  | 61.8912
250 | 284 43059 | Specif.- Podlahovina PVC elstat.vodivé tl.2,0 mm, | M2 | 66.9669 |  | 0
|  | Přesný popis viz skladby podlah a barevné řešení stavby. | [6 empty] | Přesný popis viz skladby podlah a barevné řešení stavby.
|  | P 1 : 57,2*1,05+65,78*0,1*1,05 |  | 66.9669
251 | 776220189 | Vytažení lina na stěnu v.100mm,úprava ukončení, akrylátem (obkl),vyplnění rohu pryž.klínem Js 25mm | m | 65.78 |  | 0
|  | Ukončení čepcovým těsněním,penetrace podkladu. | [6 empty] | Ukončení čepcovým těsněním,penetrace podkladu.
|  | P 1 : 57,2*1,15 |  | 65.78
252 | 776220199 | Vytažení lina na stěnu v.100mm,úprava ukončení, akrylátem (obkl) vyplnění rohu pryž.klínem Js 25mm | M | 58.41 |  | 0
|  | Ukončení čepcovým těsněním,penetrace podkladu. | [6 empty] | Ukončení čepcovým těsněním,penetrace podkladu.
|  | P 2 : 53,1*1,1 |  | 58.41
253 | 776996110RG1 | Ošetření PU/PUR nátěrem pro elstat.vodivé podlahy | M2 | 57.2 |  | 0
|  | P 1 : 57,2 |  | 57.2
254 | 998776101R00 | Přesun hmot pro podlahy povlakové, výšky do 6 m | t | 1.3384 |  | 0
Díl: | 781 | Obklady keramické |  |  | 0
255 | 781415014RT2 | Montáž obkladů stěn, porovin., do tmele, 20x20 cm, 10 x 10 cm, včetně parapetu a ostění | m2 | 146.305 |  | 0
|  | 102 : 2,2*1,4 |  | 3.08
|  | 107 : (2,2+0,6)*1,4 |  | 3.92
|  | 110 : (1,85+1,15+2,25*2)*2,0 |  | 15
|  | 123 : (2,4+6,1)*2,8*2-1,1*2,0*2-0,7*2,0*2 |  | 40.4
|  | 124 : (1,3*2+0,8*2)*2,0 |  | 8.4
|  | 125 : (1,35+0,65+0,95*2)*2,0 |  | 7.8
|  | 126 : (1,6+0,9+1,25*2)*2,0 |  | 10
|  | 127 : (1,3*2+1,25+0,55)*2,0 |  | 8.8
|  | 128 : (2,6+2,8)*2,8-1,1*2,0-0,7*2,0*2 |  | 10.12
|  | 129 : (2,1+1,4+1,25*2)*2,0 |  | 12
|  | 130 : (1,85+1,15+1,25*2)*2,0 |  | 11
|  | Mezisoučet |  | 130.52
|  | 122 : 1,6*2,8+2,0*2,8-1,3*2,15 |  | 7.285
|  | ostatní doplnění : 1*8,5 |  | 8.5
|  | Mezisoučet |  | 15.785
256 | 781419706RT2 | Příplatek za spárovací vodotěsnou hmotu - plošně | m2 | 146.31 |  | 0
257 | 781419711R00 | Příplatek k obkladu stěn za plochu do 10 m2 jedntl | m2 | 57.785 |  | 0
|  | 102 : 2,2*1,4 |  | 3.08
|  | 107 : (2,2+0,6)*1,4 |  | 3.92
|  | 124 : (1,3*2+0,8*2)*2,0 |  | 8.4
|  | 125 : (1,35+0,65+0,95*2)*2,0 |  | 7.8
|  | 126 : (1,6+0,9+1,25*2)*2,0 |  | 10
|  | 127 : (1,3*2+1,25+0,55)*2,0 |  | 8.8
|  | Mezisoučet |  | 42
|  | 122 : 1,6*2,8+2,0*2,8-1,3*2,15 |  | 7.285
|  | ostatní doplnění : 1*8,5 |  | 8.5
|  | Mezisoučet |  | 15.785
258 | 781491001RT1 | Montáž lišt k obkladům, rohových, koutových i dilatačních | m | 128.72 |  | 0
|  | 102 : 2,2+2*1,4 |  | 5
|  | 107 : 2,2+0,6+1,4*2 |  | 5.6
|  | 110 : 1,85+1,15+2,25*2+2,0*2 |  | 11.5
|  | 123 : (2,4+6,1)*2,8*2+2,8 |  | 50.4
|  | 124 : (1,3*2+0,8*2) |  | 4.2
|  | 125 : (1,35+0,65+0,95*2) |  | 3.9
|  | 126 : (1,6+0,9+1,25*2) |  | 5
|  | 127 : (1,3*2+1,25+0,55) |  | 4.4
|  | 128 : (2,6+2,8)*2,8 |  | 15.12
|  | 129 : (2,1+1,4+1,25*2) |  | 6
|  | 130 : (1,85+1,15+1,25*2) |  | 5.5
|  | Mezisoučet |  | 116.62
|  | 122 : 1,6+2,0 |  | 3.6
|  | ostatní doplnění : 1*8,5 |  | 8.5
|  | Mezisoučet |  | 12.1
259 | 781419700RG1 | Příplatek za vícebarevné kladení a různou velikost, výkaz výměr viz předchozí pol. | m2 | 146.3 |  | 0
260 | 299 91115 | UKONCUJICI LISTA - dodávka, bílý kov | M | 141.592 |  | 0
|  | 128,72*1,1 |  | 141.592
261 | 597 64552 | OBKLAD KERAMICKÝ 200/200 mm , DODÁVKA | M2 | 129.2148 |  | 0
|  | 130,52*0,9*1,1 |  | 129.2148
262 | 597 64554 | OBKLAD KERAMICKÝ 100/100 mm , DODÁVKA | M2 | 14.3572 |  | 0
|  | 130,52*0,1*1,1 |  | 14.3572
263 | 597 64555 | OBKLAD KERAMICKÝ - dle stávajícího, DODÁVKA | M2 | 17.358 |  | 0
|  | 15,78*1,1 |  | 17.358
264 | 78147-5399 | Spárování hmotou odolávající desinf.prostředkům | M2 | 3.08 |  | 0
|  | 102 : 2,2*1,4 |  | 3.08
265 | 781575399 | Stěrková izolace jednosl.na bázi syntet.disperze | M2 | 38 |  | 0
|  | 110 : (1,85+1,15+2,25*2)*2,0 |  | 15
|  | 129 : (2,1+1,4+1,25*2)*2,0 |  | 12
|  | 130 : (1,85+1,15+1,25*2)*2,0 |  | 11
266 | PC 50100 | NÁSTĚNNÉ ZRCADLO 1 275/600 mm viz ZR/1, zapuštěné do obkladu,lepené komplet dod+mont | kus | 1 |  | 0
267 | PC 50200 | NÁSTĚNNÉ ZRCADLO 1 250/600 mm viz ZR/2, zapuštěné do obkladu,lepené komplet dod+mont | kus | 3 |  | 0
268 | 998781101R00 | Přesun hmot pro obklady keramické, výšky do 6 m | t | 3.7615 |  | 0
Díl: | 783 | Nátěry |  |  | 0
269 | 783222100R00 | Nátěr syntetický kovových konstrukcí dvojnásobný | m2 | 29.445 |  | 0
|  | včetně pomocného lešení. | [6 empty] | včetně pomocného lešení.
|  | Z/7 : 453,0*0,065 |  | 29.445
270 | 783225600R00 | Nátěr syntetický kovových konstrukcí 2x email | m2 | 49.8245 |  | 0
|  | Nátěr - vysoký standard - otěruvzdorný,vodovzdorný, | [6 empty] | Nátěr - vysoký standard - otěruvzdorný,vodovzdorný,
|  | odol.desinfekci,stálobarevný.Nátěr v pastelových barvách. | [6 empty] | odol.desinfekci,stálobarevný.Nátěr v pastelových barvách.
zárubně :
|  | (4,7*7+4,8*10+4,9*3+5,1+5,2)*0,35 |  | 37.065
|  | Z/10 : 86,3*0,065 |  | 5.6095
|  | pomocné ocel.kce: : 110,0*0,065 |  | 7.15
271 | 783226100R00 | Nátěr syntetický kovových konstrukcí základní | m2 | 42.2045 |  | 0
|  | Z/7 : 453,0*0,065 |  | 29.445
|  | Z/10 : 86,3*0,065 |  | 5.6095
|  | pomocné ocel.kce: : 110,0*0,065 |  | 7.15
272 | 783626040R00 | Nátěr syntet.truhl.výrobků - přetření dveří dle | m2 | 71.6 |  | 0
|  | barevného řešení.Otěruvzdorný,omyvatelný,stáloarev, | [6 empty] | barevného řešení.Otěruvzdorný,omyvatelný,stáloarev,
|  | odolný desinf.prostředkům,pastelové barvy - vysoký standard. | [6 empty] | odolný desinf.prostředkům,pastelové barvy - vysoký standard.
|  | 0,7*2,0*2*7+0,8*2,0*2*10+0,9*2,0*2*3 |  | 62.4
|  | 1,1*2,0*2+1,2*2,0*2 |  | 9.2
273 | 783851223R00 | Nátěr epoxidový betonových podlah ( možno i syntetická ) | m2 | 10 |  | 0
|  | včetně penetrace. | [6 empty] | včetně penetrace.
|  | B 3 : 10,0 |  | 10
274 | 783812110RG1 | Nátěr omítek stěn i stropu 2x + 1x email + 1x tmelení a přebroušení | m2 | 235.985 |  | 0
|  | omyvatelný,desinfikovatelnýa antibakteriální vhodný do zdravotn.prostředí . | [6 empty] | omyvatelný,desinfikovatelnýa antibakteriální vhodný do zdravotn.prostředí .
stěny :
|  | 101 : (4,4+5,5)*2,7*2-0,8*2,0*3-0,9*2,0*2 |  | 45.06
|  | 102 : (3,9+7,3)*2,7*2-1,5*2,25-0,9*2,1*2-0,8*2,0*4 |  | 46.925
|  | -1,2*2,1 |  | -2.52
|  | 103 : (4,4+2,7)*2,7*2-0,8*2,1 |  | 36.66
|  | 104 : (4,4+2,5)*2,7*2-0,9*2,1 |  | 35.37
|  | 106 : (5,1+2,55)*2,7*2-0,8*2,0-1,1*2,0+2,5 |  | 40.01
|  | 111 : (1,45+1,5)*2,7*2-0,8*2,0*2 |  | 12.73
|  | 112 : (1,45+1,5)*2,7*2-0,8*2,0*2 |  | 12.73
strop :
|  | 106 : 2,6*1,1+2,6*0,6 |  | 4.42
|  | 111,112 : 2,3*2 |  | 4.6
Díl: | 784 | Malby |  |  | 0
275 | 784171201R00 | Penetrace podkladu nátěrem | m2 | 661.18 |  | 0
na SDK :
|  | (23,7+7,0+208,73+4,21)*2+62,6+8,6+6,0+21,0+14,0 |  | 599.48
na omítce :
|  | 3,9+213,8 |  | 217.7
odpočet nátěru :
|  | -236,0 |  | -236
ostatní :
|  | 4*20,0 |  | 80
276 | 784195322R00 | Malba tekutá , barva, 2 x | m2 | 661.18 |  | 0
|  | Omyvatelná,otěruvzdorná a propustná pro vodní páry. | [6 empty] | Omyvatelná,otěruvzdorná a propustná pro vodní páry.
|  | ( odolnost pro mytí min.5000 cyklů ) | [6 empty] | ( odolnost pro mytí min.5000 cyklů )
277 | 784452951R00 | Oprava,směs tekut.2x, 2bar+strop, obrus míst. 3,8m | m2 | 250 |  | 0
opravy v chodbách apod :
|  | 2*125,0 |  | 250
Díl: | 799 | Ostatní |  |  | 0
278 | PC 16 | PROTIPOŽ.EXPANDUJÍCÍ PISTOLOVÁ PĚNA, O OBSAHU 300 ml - dodávka | KUS | 8 |  | 0
|  | Třída reakce na oheň B-s1,d0 dle normy EN 13501-1.Jednosložková izolační PUR pěna s prokazatelnou odolností proti ohni a s dalšími doplňkovými charakteristikami. | [6 empty] | Třída reakce na oheň B-s1,d0 dle normy EN 13501-1.Jednosložková izolační PUR pěna s prokazatelnou odolností proti ohni a s dalšími doplňkovými charakteristikami.
|  | 1.PP : 1*2 |  | 2
|  | 1.NP : 1*6 |  | 6
279 | PC 17 | PROTIPOŽ.VLOŽKY VE TVARU SÁČKŮ ZE, směsi inertního plniva a zpěnitelného grafitu | KUS | 48 |  | 0
|  | dod + mont, hustota 230-430 g/l, reakce na oheň F,objem 2l, velikost 320/200 mm. | [6 empty] | dod + mont, hustota 230-430 g/l, reakce na oheň F,objem 2l, velikost 320/200 mm.
|  | 1.PP : 1*2*6 |  | 12
|  | 1.NP : 1*6*6 |  | 36
280 | PC 18 | TĚSNĚNÍ SPAR MONT.PĚNOU - montáž | M | 64 |  | 0
|  | 1.PP : 1*2*8 |  | 16
|  | 1.NP : 1*6*8 |  | 48
281 | PC 19 | Hasicí přístroj - práškový s hasící schopností 21 A, viz zpráva PO | kus | 2 |  | 0
Díl: | M39 | Montáže zdravotnických a laboratorních zařízení |  |  | 0
282 | 564731111R00 | Podklad z kameniva drceného vel.32-63 mm,tl. 10 cm | m2 | 75 |  | 0
podklad pod ocelové pláty v tl. 50 cm - hutněno :
|  | 5,0*3,0*5 |  | 75
283 | PC 20 | Usazení přístroje magnetické rezonance z kamionu, nba předem určené místo | kus | 1 |  | 0
|  | Usazení provedeno pomocí autojeřábu s délkou vyložení 40 m a výšky 9,0 m s koncovým elementem váhy 4,5 tuny. V ceně započten příjezd autojeřábu včetně druhého vozu s nákladem protizávaží, podkladových desek a jeho prostoje.Zahrnuta celodenní práce autojeřábu, úklid podkladních desk a odjezd. | [6 empty] | Usazení provedeno pomocí autojeřábu s délkou vyložení 40 m a výšky 9,0 m s koncovým elementem váhy 4,5 tuny. V ceně započten příjezd autojeřábu včetně druhého vozu s nákladem protizávaží, podkladových desek a jeho prostoje.Zahrnuta celodenní práce autojeřábu, úklid podkladních desk a odjezd.
284 | PC 21 | Položení a odstranění ocel.plátů v tl. 20 mm pro, posun přístroje magn.rezonance na místo určení | m2 | 15 |  | 0
|  | V ceně zahrnuta pětinásobná obratovost ocel.plechů.Plechy musí mít délku 5,0 m pro přemostění angl.dvorku. | [6 empty] | V ceně zahrnuta pětinásobná obratovost ocel.plechů.Plechy musí mít délku 5,0 m pro přemostění angl.dvorku.
|  | 5,0*3,0 |  | 15
Díl: | M99 | Tabulka podlah |  |  | 0
285 | 1 | TABULKA PLOCH PODLAH, Nenaceňovat | M2 | 187
|  | Jedná se pouze o výpočet výměr podlah,tyto jsou potom dosazeny do jednotl.oddílů. | [6 empty] | Jedná se pouze o výpočet výměr podlah,tyto jsou potom dosazeny do jednotl.oddílů.
P 1 :
|  | 28,2+11,0+11,6+6,4 |  | 57.2
P 2 :
|  | 18,9+6,4+9,7+13,5+2,3+2,3 |  | 53.1
K 1 :
|  | 15,0+2,1+1,4+2,1+1,7+7,6 |  | 29.9
K 2 :
|  | 3,6+1,5+1,5 |  | 6.6
B 1 :
|  | 38,0 |  | 38
B 2 :
|  | 1,1+1,1 |  | 2.2
Díl: | D96 | Přesuny suti a vybouraných hmot |  |  | 0
286 | PC 22 | Odvoz,uložení a poplatek za nebezpečný, odpad (sklo ,PVC,zářivky apod) | t | 0.85 |  | 0
287 | PC 23 | Ruční odstranění a demontáže nebezpečného, odpadu (sklo ,PVC,zářivky apod) a roztřídění do | t | 0.85 |  | 0
|  | jednotlivých kontejnerů. | [6 empty] | jednotlivých kontejnerů.
288 | 979990001R00 | Poplatek za skládku stavební suti | t | 123.3823 |  | 0
289 | 979011111R00 | Svislá doprava suti a vybour. hmot za 2.NP a 1.PP | t | 18.5073 |  | 0
290 | 979081111R00 | Odvoz suti a vybour. hmot na skládku do 1 km | t | 123.3823 |  | 0
|  | Včetně naložení na dopravní prostředek a složení na skládku, bez poplatku za skládku. | [6 empty] | Včetně naložení na dopravní prostředek a složení na skládku, bez poplatku za skládku.
291 | 979081121R00 | Příplatek k odvozu za každý další 1 km | t | 2344.2636 |  | 0
292 | 979082111R00 | Vnitrostaveništní doprava suti do 10 m | t | 123.3823 |  | 0
|  | Včetně případného složení na staveništní deponii. | [6 empty] | Včetně případného složení na staveništní deponii.
293 | 979082121R00 | Příplatek k vnitrost. dopravě suti za dalších 5 m | t | 1233.823 |  | 0
[7 empty] | 0 | 0