## REKAPITULACE
NAZEV OBSAHU | MONTÁŽNÍ PRÁCE | MATERIÁL | NÁKLADY CELKEM BEZ DPH | DPH | CELKOVĚ NÁKLADY VČETNĚ DPH
GLOBÁLNÍ NÁKLADY
KABELY NN A ZEMNÍ PRÁCE
DEMONTÁŽ KABELŮ NN
ÚPRAVA ROZVADĚČŮ NN
DEMONTÁŽ ROZVADĚČŮ NN
C E L K E M

## GLOBÁLY
Trafostanice
GLOBÁLNÍ NÁKLADY
ZKRÁCENÝ POPIS | M.J. | MNOŽSTVÍ | MONTÁŽ | MOT. CELKEM | MAT. CELKEM | MAT. CELKEM
OBHLÍDKA NA MÍSTĚ | HOD | 2
INŽENÝRING ZHOTOVITELE | KUS | 1
VYTÝČENÍ INŽERSKÝCH SÍTÍ | KUS | 5
VÝCHOZÍ REVIZE | KUS | 1
VÝNOSOVÝ ODPAD - DOPRAVA NA SKLÁDKU DO 10KM | KUS | 1
NEVÝNOSOVÝ ODPAD - DOPRAVA NA SKLÁDKU DO 10KM A ULOŽENÍ NA SKLÁDKU | KUS | 1
DOKUMENTACE SKUTEČNÉHO PROVEDENÍ | KUS | 1
GEODETICKÉ ZAMĚŘENÍ | KUS | 1
MANIPULACE VEDENÍ | HOD | 4
MĚŘENÍ UZEMNĚNÍ | KUS | 2
REKAPITULACE NÁKLADŮ
NÁKLADY CELKEM - SOUČET
NÁKLADY CELKEM BEZ DPH
DPH | % | 21
CELKOVÉ NÁKLADY ZA ÚSEK VČ. DPH

## KABELY NN
KABELY NN A ZEMNÍ PRÁCE
ZKRÁCENÝ POPIS | M.J. | MNOŽSTVÍ | MONTÁŽ | MOT. CELKEM | MATERIÁL | MAT. CELKEM
PŘÍPRAVNÉ PRÁCE
PROVĚŘENÍ PROSTUPNOSTI CHRÁNIČKY DN110, DÉLKY 10M | HOD | 1
ZEMNÍ PRÁCE
RUČNÍ VÝKOP 50x80CM, TŘ. 3 | M | 10
ZÁHRN VÝKOPU 50x60CM, TŘ. 3 | M | 10
PÍSKOVÉ LOŽE, ŠÍŘKY 50CM | M | 10
PÍSKOVÉ LOŽE K CHRÁNIČCE DO D200 | M | 20
HUTNĚNÍ VÝKOPU | M3 | 3
VÝSTRAŽNÁ FOLIE ŠÍŘKY 32cm | M | 20
OHEBNÁ PLASTOVÁ CHRÁNIČKA AROT DN110 | M | 24
UTĚSNĚNÍ PROSTUPŮ | KUS | 4
NALOŽENÍ ZEMINY | M3 | 3
VYVĚŠENÍ KABELŮ PŘI KŘÍŽENÍ | M | 3
VYVĚŠENÍ KABELŮ PŘI SOUBĚHU | KS | 2
MANIPULACE ZÁBRANAMI VÝŠKY 1,1M | M | 10
VYTRHÁNÍ A POLOŽENÍ DLAŽBY
VYTRHÁNÍ ZÁMKOVÉ A BETONOVÉ DLAŽBY | M2 | 6
VYTRHÁNÍ OBRUBNÍKU DO BETONU | M | 6
POLOŽENÍ ZÁMKOVÉ A BETONÉVÉ DLAŽBY | M2 | 6
POLOŽENÍ ZÁMKOVÉ A BETONÉVÉ DLAŽBY - NOVÁ | M2 | 2
POLOŽENÍ OBRUBNÍKU DO BETONU | M | 6
POLOŽENÍ OBRUBNÍKU DO BETONU - NOVÝ | M | 2
ŠTĚRKODRŤ, VÝŠKY 4CM | M2 | 3
ŠTĚRKOVÉ LOŽE POD DLAŽBU, VÝŠKY 10CM | M2 | 6
HUTNĚNÍ ŠTĚRKOVÉHO LOŽE | M3 | 0.6
OSETÍ TRAVNÍM SEMEM | M2 | 10
KABELOVÉ SOUBORY NN
KABEL NN 1-CYKY-J 4x150 | M | 64
VOLNĚ ULOŽENÝ KABEL 1-CYKY-J 4x150 | M | 30
PEVNĚ ULOŽENÝ KABEL 1-CYKY-J 4x150 | M | 34
UKONČ.KAB NN. 1-NAYY 4x150 SMRŠŤ.KON. VČ. OK | SADA | 6
UKONČENÍ KABELU BEZ OK, 1-CYKY-J 4x150 | SADA | 2
KABELOVÁ PŘÍCHYTKA SONAP 40/54 | KUS | 70
OZNAČOVACÍ ŠTÍTEK KABELU | KUS | 8
PRŮRAZ STĚNOU | KUS | 1
ZAPRAVENÍ A UTĚSNĚNÍ PROSTUPU STĚNOU | KUS | 1
OHEBNÁ PLASTOVÁ CHRÁNIČKA AROT DN110 | M | 2
PŘÍPLATEK ZA ZATAHOVANÍ KABELU DO CHRÁNIČKY DO 6KG | M | 26
OCELOVÝ ROŠT ŠÍŘKY 500MM, VČETNĚ UPEVNĚNÍ | M | 11
ROZEBRÁNÍ PODHLEDU | HOD | 8
MONTÁŽ PODHLEDU | HOD | 8
POJISTKA 250A, VEL. 2 | KUS | 6
POSUNUTÍ KOTVENÍ PLYNOVODU (KE STROPU) | KUS | 10
OSTANÍ PRÁCE A MATERIÁL
DOPRAVA MATERIÁLU | % | 4
REKAPITULACE NÁKLADŮ
NÁKLADY CELKEM - SOUČET
NÁKLADY CELKEM BEZ DPH
DPH | % | 21
CELKOVÉ NÁKLADY ZA ÚSEK VČ. DPH

## DEM. KABELŮ NN
DEMONTÁŽ KABELŮ NN
ZKRÁCENÝ POPIS | M.J. | MNOŽSTVÍ | DEMONTÁŽ | DEMOT. CELKEM | MATERIÁL | MAT. CELKEM
DEMONTÁŽNÍ PRÁCE
ODPOJENÍ KABELŮ NN 1-AYKY 3x240+120 | KUS | 6
PŘÍPLATEK ZA VYTAHOVANÍ KABELU Z CHRÁNIČKY DO 4KG | M | 36
POJISTKA 200A, VEL. 2 | KUS | 6
REKAPITULACE NÁKLADŮ
NÁKLADY CELKEM - SOUČET
NÁKLADY CELKEM BEZ DPH
DPH | % | 21
CELKOVÉ NÁKLADY ZA ÚSEK VČ. DPH

## ROZVADĚČE
ÚPRAVA ROZVADĚČŮ NN
ZKRÁCENÝ POPIS | M.J. | MNOŽSTVÍ | MONTÁŽ | MOT. CELKEM | MATERIÁL | MAT. CELKEM
ROZVADĚČE RE1
PASOVINA CU 30/10MM, VČETNĚ ÚPRAVY A MONTÁŽE | M | 1
MĚŘÍCÍ TRANSFORMÁTORY PROUDU 400/5A, 10VA, TŘ. P. 0,5S, UŘED. CEJCH. | KUS | 3
POJISTKOVÝ ODPÍNAČ OPVPD10-3 | KUS | 1
POJISTKY 2A/gG | KUS | 3
DIN LIŠTA, DÉLKY 30cm | KUS | 1
KABEL CYKY-0 4x4, VOLNĚ ULOŽENÝ | M | 6
KABEL CYKY-J 5x2,5, VOLNĚ ULOŽENÝ | M | 2
UKONČENÍ KABELU NN BEZ OK DO 5x16 | KUS | 8
OZNAČOVACÍ VÝVODU Z ROZVADĚČE ŠTÍTKEM | KUS | 4
ODPOJENÍ KABELU DO 1-CYKY 4x35 | KUS | 1
PŘIPOJENÍ KABELU DO 1-CYKY 4x35 | KUS | 1
ÚPRAVA ROZVADĚČE | HOD | 16
ROZVADĚČE RK1
MĚŘÍCÍ TRANSFORMÁTORY PROUDU 400/5A, 10VA, TŘ. P. 1 | KUS | 3
STYKAČ 115A/3P, OVL. 230VAC, TYP LC1D115P7 - SCHNEIDER | KUS | 1
DIN LIŠTA, DÉLKY 30cm | KUS | 1
KABELY 1-CY 1,5 (OVLÁDACÍ OBVOD) | M | 2
KABEL CYKY-0 4x4, PEVNĚ ULOŽENÝ | M | 6
KABEL CYKY-J 5x2,5, PEVNĚ ULOŽENÝ | M | 2
KABEL CYKY-J 5x2,5, PEVNĚ ULOŽENÝ | M | 2
UKONČENÍ KABELU NN BEZ OK DO 5x16 | KUS | 8
VOLNĚ ULOŽENÝ KABEL 1-CYKY-J 4x35 | M | 3
UKONČENÍ KABELU NN BEZ OK DO 5x35 | KUS | 2
ODPOJENÍ KABELU DO CYKY 4x35 | KUS | 1
PŘIPOJENÍ KABELU DO CYKY 4x35 | KUS | 1
OZNAČOVACÍ VÝVODU Z ROZVADĚČE ŠTÍTKEM | KUS | 8
ÚPRAVA ROZVADĚČE | HOD | 16
OSTANÍ PRÁCE A MATERIÁL
DOPRAVA MATERIÁLU | % | 4
REKAPITULACE NÁKLADŮ
NÁKLADY CELKEM - SOUČET
NÁKLADY CELKEM BEZ DPH
DPH | % | 21
CELKOVÉ NÁKLADY ZA ÚSEK VČ. DPH

## DEM. ROZVADĚČE
DEMONTÁŽ ROZVADĚČŮ NN
ZKRÁCENÝ POPIS | M.J. | MNOŽSTVÍ | DEMONTÁŽ | DEMOT. CELKEM | MATERIÁL | MAT. CELKEM
ROZVADĚČE RE1
PASOVINA CU 30/5MM | M | 1
MĚŘÍCÍ TRANSFORMÁTORY PROUDU | KUS | 3
KABEL CYKY-0 4x4, VOLNĚ ULOŽENÝ | M | 2
KABEL CYKY-J 5x2,5, VOLNĚ ULOŽENÝ | M | 2
ODPOJENÍ KABELU NN BEZ OK DO 5x16 | KUS | 4
ROZVADĚČE RK1
MĚŘÍCÍ TRANSFORMÁTORY PROUDU | KUS | 3
KABEL CYKY-0 4x4, VOLNĚ ULOŽENÝ | M | 2
KABEL CYKY-J 5x2,5, VOLNĚ ULOŽENÝ | M | 2
ODPOJENÍ KABELU NN BEZ OK DO 5x16 | KUS | 4
REKAPITULACE NÁKLADŮ
NÁKLADY CELKEM - SOUČET
NÁKLADY CELKEM BEZ DPH
DPH | % | 21
CELKOVÉ NÁKLADY ZA ÚSEK VČ. DPH