## 2019
Příloha č. 1 zadávacích podmínek
Technické parametry předmětu plnění
Předmět dodávky: SVAHOVÁ SEKAČKA
P.č. | Požadovaný parametr | Limitovaná hodnota, charakteristika
1. | Motor | čtyřdobý
2. | Výkon motoru | min. 10 kW
3. | Palivo | benzín
4. | Druh pojezdového ústrojí | pásy
5. | Pohon | elektro-hybridní
6. | Pracovní záběr | min. 0,70 m
7. | Pracovní ústrojí | rotační, svislé, 1-nožové
8. | Výška střihu stavitelná v rozsahu | min. 0,03 - 0,12 m
9. | Pracovní rychlost | min. 5 km/h
10. | Svahová dostupnost | min. 45°
11. | Hmotnost | max. 400 kg
12. | Šířka stroje | max. 1,10 m
13. | Ochrana při převrácení | ochranný rám
14. | Systém obsluhy | dálkový, bezpečnostní
15. | Dosah dálkového řízení | min. 300 m
16. | Osvětlení a světelná signalizace | LED
17. | Záruční lhůta | min. 24 měsíců
18. | Zaškolení obsluhy
Poznámka:
Do zadávacího řízení budou zařazeny jen nabídky, které splní všechny požadované
technické parametry.
V Rajdradě dne. …………………………………
………………………………………………………………..
PaedDr. Marek Kňažík
zadavatel