## CENÍK
Příloha č. 1 Kupní smlouvy
CENÍK
P.č. | Název položky | Nabízené zboží | Počet ks | Jednotková cena v Kč bez DPH | Jednotková cena v Kč vč. DPH | Celková cena v Kč bez DPH | Celková cena v Kč včetně DPH
1 | Osobní počítač včetně klávesnice a myši | doplní účastník | 7 | 0 | 0 | 0 | 0
2 | Monitor LCD 24" | doplní účastník | 6 | 0 | 0 | 0 | 0
3 | UPS k PC | doplní účastník | 6 | 0 | 0 | 0 | 0
4 | PDU Rack | doplní účastník | 1 | 0 | 0 | 0 | 0
5 | UPS RACK | doplní účastník | 1 | 0 | 0 | 0 | 0
6 | ATS přepínač | doplní účastník | 1 | 0 | 0 | 0 | 0
7 | AP Wifi + licence | doplní účastník | 4 | 0 | 0 | 0 | 0
8 | Sítový prvek | doplní účastník | 2 | 0 | 0 | 0 | 0
9 | Tiskárna Color | doplní účastník | 2 | 0 | 0 | 0 | 0
10 | Tiskárna pokladní THERMO | doplní účastník | 1 | 0 | 0 | 0 | 0
11 | MS Office 2019 - multilicence | doplní účastník | 5 | 0 | 0 | 0 | 0
CENA CELKEM | [5 empty] | 0 | 0

## TECHNICKÁ SPECIFIKACE
Příloha č. 1 Kupní smlouvy
TECHNICKÁ SPECIFIKACE
Osobní počítač
Konfigurace | Specifikace – minimální požadavek zadavatele | Konkrétní nabízené parametry
Procesor | Passmark CPU min. 9500 | doplní účastník
RAM | 8GB DDR4 | doplní účastník
HDD | Min. 256GB – SSD | doplní účastník
DVD mechanika | ANO | doplní účastník
Síťová karta | Gigabitová integrovaná 10/100/1000Mbit/s | doplní účastník
Grafický výstup | DP nebop HDMI | doplní účastník
Audio | Audio integrované | doplní účastník
Klávesnice | US/CZ | doplní účastník
Rozhraní | Min. 4x USB 3.0 | doplní účastník
Bezdrátové a mobilní technologie | Interní Wi-Fi – 802.11 a/b/g/n ; Bluetooth | doplní účastník
Operační system | Operační systém Windows 10 Professional 64-bit | doplní účastník
Myš - rozměry (š x h x v) | USB, 115 x 65 x 35 mm (každý rozměr +-5mm) | doplní účastník
Provedení | Beznástrojový přístup do skříně | doplní účastník
Záruka | Min. 36 měsíců | doplní účastník
Monitor LCD
Konfigurace | Specifikace – minimální požadavek zadavatele | Konkrétní nabízené parametry
Technologie zobrazení | IPS | doplní účastník
Uhlopříčka | 24" | doplní účastník
Rozlišení | Min. full HD (1920x1024) | doplní účastník
Barva | Černá | doplní účastník
Stojan | Nastavitelná výška, náklon | doplní účastník
Kontrastní poměr | 1000:1 | doplní účastník
Dynamický kontrastní poměr | Min. 1 500 000:1 | doplní účastník
Jas | Min. 250cd/m2 | doplní účastník
Repro | Ano - externí - audio lišta od stejného výrobce | doplní účastník
Konektivita | VGA , HDMI , Display port , USB 3.0 | doplní účastník
Záruka | Min. 36 měsíců | doplní účastník
UPS – pro pracovní stanice
Konfigurace | Specifikace – minimální požadavek zadavatele | Konkrétní nabízené parametry
Stavové kontrolky | Rychlý přehled o stavu jednotky a napájení umožňují vizuální kontrolky. | doplní účastník
Automatický autotest | Pravidelné vlastní testování baterie zajišťuje včasné zjištění nezbytné výměny baterie. | doplní účastník
Akustická varování | Zajišťuje upozorňování na změny stavu jednotky UPS a parametrů napájení. | doplní účastník
Výměna baterie bez nástrojů | Umožňuje rychlou a snadnou výměnu baterie. | doplní účastník
Umožňuje studený start | Poskytuje přechodné napájení z baterií, není-li k dispozici napájení ze sítě. | doplní účastník
Baterie s možností výměny za chodu | Umožňuje bezproblémové a nepřerušené napájení chráněných zařízení během výměny baterií. | doplní účastník
Automatický restart zařízení po ukončení provozu UPS | Automaticky spustí připojená zařízení po obnovení napájení. | doplní účastník
Resetovatelné jističe | Umožňuje rychlé zotavení z událostí přetížení. | doplní účastník
Výstup | Výstupní výkon: min. 400W / 650 VA | doplní účastník
| Maximální nastavitelný výkon: min. 400W / 650 VA | doplní účastník
| Jmenovité výstupní napětí: 230V | doplní účastník
Vstup | Jmenovité vstupní napětí: 230V | doplní účastník
| Vstupní kmitočet: 50/60 Hz +/- 3 Hz (autodetekce) | doplní účastník
| Typ připojení vstupu: IEC-320 C14 | doplní účastník
Baterie a doba běhu | Typ baterie: Bezúdržbový olověný zatavený akumulátor se suspendovaným elektrolytem: neteče | doplní účastník
Záruka | Min. 24 měsíců | doplní účastník
RACK PDU
Konfigurace | Specifikace – minimální požadavek zadavatele | Konkrétní nabízené parametry
Připojení výstupů | 8x IEC-320 C13 | doplní účastník
Skříňové instalační konzole | ANO | doplní účastník
Typ připojení vstupu | IEC-320 C14 | doplní účastník
Výška v racku | 1U | doplní účastník
Záruka | Min. 24 měsíců
UPS do 19" racku
Konfigurace | Specifikace – minimální požadavek zadavatele | Konkrétní nabízené parametry
Výstupní výkon | 700W/ 1000VA | doplní účastník
Připojení výstupu | Min. 4x IEC 320 C13 | doplní účastník
Typ připojení vstupu | IEC-320 C14 | doplní účastník
Montáž do Racku | ANO | doplní účastník
Výška v racku | 2U | doplní účastník
Displej LCD | Alfanumerický displej, na němž se zobrazují systémové parametry a varování. | doplní účastník
Správa UPS přes síťové rozhraní RJ-45 | ANO | doplní účastník
Záruka | Min. 24 měsíců | doplní účastník
ATS přepínač
Konfigurace | Specifikace – minimální požadavek zadavatele | Konkrétní nabízené parametry
Vstup | IEC-320 C20 | doplní účastník
Výstup | 1x IEC 320 C19 8x IEC 320 C13 | doplní účastník
Montáž do racku | ANO | doplní účastník
Výška v racku | 1U | doplní účastník
Duální zdroje vstupního napájení | ANO | doplní účastník
Informační displej | ANO | doplní účastník
Komplexní rozhraní pro správu sítě poskytující standardní správu prostřednictvím webu a protokolů SNMP a Telnet. | ANO | doplní účastník
Záruka | Min. 24 měsíců | doplní účastník
Cisco AIR-AP1852I-E-K9 s licencí pro Controler: L-LIC-CT2504-1A
Pro zajištění kompatibility a řízení WiFi sítě organizace v rámci kraje, požadujeme dodání následujících prvků:
Cisco AIR-AP1852I-E-K9 s licencí pro Controler: L-LIC-CT2504-1A
Záruka | Min. 24 měsíců | doplní účastník
Síťový prvek
Konfigurace | Specifikace – minimální požadavek zadavatele | Konkrétní nabízené parametry
Počet portů SFP | 4 | doplní účastník
Počet LAN portů | 24 | doplní účastník
Provedení | Rackmout | doplní účastník
WEB managment | ANO | doplní účastník
Funkce | QaS, VLAN | doplní účastník
Poe | ANO | doplní účastník
PoE budget | Min. 195 W | doplní účastník
Záruka | Min. 24 měsíců | doplní účastník
Tiskárna Color
Konfigurace | Specifikace – minimální požadavek zadavatele | Konkrétní nabízené parametry
Tankovací systém inkoustu | ANO | doplní účastník
Funkce scaner a kopírka | ANO | doplní účastník
Podavač papíru | ADF | doplní účastník
Rozhraní | LAN (RJ45), USB | doplní účastník
Duplexní tisk | ANO | doplní účastník
Barevný tisk | ANO | doplní účastník
Záruka | Min. 24 měsíců | doplní účastník
Tiskárna pokladní THERMO*
Konfigurace | Specifikace – minimální požadavek zadavatele | Konkrétní nabízené parametry
Tisk | Tisk textu na nepřetržité pásce termopapíru o šířce 58 mm nebo 80 mm | doplní účastník
Snadné vkládání papíru | ANO | doplní účastník
Rychlost tisku | 300 mm/s | doplní účastník
Automatická řezačka | ANO | doplní účastník
Tisk přes LPT(par.port) | ANO | doplní účastník
Tisk českých znaků | ANO | doplní účastník
Tisk z Dosu (tisková sada 852) s automatickým ořezem | ANO | doplní účastník
Zdroj na 230V | ANO | doplní účastník
Záruka | Min. 24 měsíců | doplní účastník
*Poznámka: mimo model Epson TM-T88V (V provozu bylo zjištěno, že tato tiskárna není kompatibilní s naším systémem)