## List1
Příloha č. 1 Kupní smlouvy
Technická specifikace, ceník
P.č. | Název položky | MJ | Cena za MJ bez DPH | Cena za MJ vč. DPH | počet MJ | Cena celkem bez DPH | Cena celkem vč. DPH | Specifikace
1 | Dílenský stůl se svěrákem | ks |  |  | 1 | 0 | 0 | Pracovní deska z tvrdého dřeva, podnoží svařované, vlevo pod pracovní deskou policový kontejnerem, vpravo na desce svěrák 150 mm, barva šedá nebo modrá, přední stěna kontejneru modrá, rozměry stolu 1500 x 700-800 x 800-850 mm.
2 | Dílenský stůl se zásuvkami | ks |  |  | 1 | 0 | 0 | Pracovní deska z tvrdého dřeva, podnoží svařované, vpravo pod pracovní deskou minimálně 4 zásuvky na nářadí, barva šedá nebo modrá, přední stěna zásuvek modrá, rozměry stolu 1500 x 700-800 x 800-850 mm.
3 | Dílenský vozík kovový | ks |  |  | 1 | 0 | 0 | 6 zásuvek různých výšek, uzamykatelné, kolečka s možností zabrzdění, průměr kol min. 100 mm, barva šedá s modrými zásuvkami nebo celý modrý.
4 | Skříň dílenská policová, na nářadí a na náhradní díly | ks |  |  | 4 | 0 | 0 | Kovová, uzamykatelná, dvoukřídlá, 4 - 5 výškově přestavitelných polic, rozměry 920-1000 x 420 -500 x 1800 -2000, korpus šedý, dvířka modrá.
5 | Skříň na nebezpečné látky, kovová na chemikálie | ks |  |  | 1 | 0 | 0 | Uzamykatelná, dvoukřídlá, dveře s výřezy pro účinné odvětrávání, 4 výškově přestavitelné police, spodní záchytná vana, rozměry 920-1000 x 420 -500 x 1800 -2000.
6 | Regál k uložení materiálu | ks |  |  | 1 | 0 | 0 | Kovový, modulární, rozměry 4800 - 5500 x 600-800 x 1970-2000mm, únosnost polic min 130 kg.
7 | Sud se zátkami ve víku, cca 200 l | ks |  |  | 1 | 0 | 0 | Ocelový válcový sud na kapalné látky, objem 200 - 220 l, modrý, 2 zátky ve víku.
8 | Sud s odnímatelným víkem | ks |  |  | 1 | 0 | 0 | Ocelový válcový sud na kapalné látky, objem 200 - 220 l, modrý, odnímatelné víko.
9 | Záchytná podlaha | ks |  |  | 1 | 0 | 0 | Pro 2 ks 200 l sudů.
10 | Nádoba na materiál kontaminovaný ropnými produkty | ks |  |  | 1 | 0 | 0 | Určena pro uložení hořlavého materiálu, vodotěsné dno, uzamyktelné víko, objem 100 - 140 l.
11 | Havarijní souprava pro řešení úniku nebezpečných látek | spr |  |  | 1 | 0 | 0 | 20 kg sypkého sorbentu, 1x lopatka, 1x smeták, min.3x úložné sáčky, min 3x výstražné nálepky NEBEZPEČNÝ ODPAD, 1x plastový sud min 100 l s UN kódem.
12 | Ruční čerpadlo na ropné produkty | ks |  |  | 2 | 0 | 0 | Ruční lehkoběžné samonasávací rotační čerpadlo, pro čerpání ze sudu 200/220 l, výkon min. 22 l/min.
13 | Elektrický paletový vozík | ks |  |  | 1 | 0 | 0 | El.zdvih i pojezd, nosnost min. 1700 kg, integrovaný dobíječ, nabíjení 230 V, ručně vedený, elektronika chráněná proti stříkající vodě, balanční kolečka, doba provozu min. 3 hod na jedno nabití.
14 | Šatní skříňka dvoudílná | ks |  |  | 15 | 0 | 0 | Svařovaný korpus na soklu, dveře uzamykatelné visacím zámkem, každé oddělení skříně vybavené poličkou a závěsnou tyčkou, rozměr 1850x800x500mm, korpus v barvě šedé, dvířka modrá.
15 | Dílenský manipulační stůl 200 | ks |  |  | 1 | 0 | 0 | Kovové svařované podnoží šedé barvy, pracovní deska z bukové spárovky, zaoblené hrany, rozměr 2000 x 700 x 840 mm.
16 | Dílenský manipulační stůl 120 | ks |  |  | 1 | 0 | 0 | Kovové svařované podnoží šedé barvy, pracovní deska z bukové spárovky, zaoblené hrany, rozměr 1200 x 700 x 840 mm.
CENA CELKEM | [5 empty] | 0 | 0
Poznámky:
Všechny rozměry udávané v pořadí délka x šířka/hloubka x výška.
Dílenské stoly (položky p.č. 1 a 2) musí mít totožné rozměry pro umožnění jejich instalace vedle sebe.