## List1
III/37444 Olomučany
Výkaz výměr
staničení | šířka | prům. šířka | délka | plocha
m | m | m | m | m2
0 | 6.6
|  | 6.6 | 50 | 330
50 | 6.6
|  | 6.6 | 50 | 330
100 | 6.6
|  | 6.8 | 50 | 340
150 | 7
|  | 7 | 50 | 350
200 | 7
|  | 7.1 | 50
250 | 7.2
|  | 6.9 | 50 | 345
300 | 6.6
|  | 6.8 | 50 | 340
350 | 7
|  | 6.8 | 50 | 340
400 | 6.6
|  | 6.7 | 50 | 335
450 | 6.8
|  | 6.9 | 30 | 207
480 | 7
Plocha III/3744 celkem |  |  |  | 2917
Plocha celkem |  |  | m2 | 2917
Frézování plošné tl. 50 mm |  |  | m3 | 145.85
2 917,00 x 0,05
Ošetření pracovních spar |  |  | m | 493.6
6,60 + 7,00 + 480,00
Vodorovné dopravní značení |  |  | m2 | 180
barvou, hladké - vodicí pruhy V4 š. 0,125
480,00 x 0,125 x 2
barvou, hladké - středová čára š. 0,125
480,00 x 0,125
Výšková úprava přídlažby z kamenných krajníků |  |  | m | 20
Asfaltový beton ACO 11 obrusná vrstva |  |  | m2 | 2917
Spojovací postřik |  |  | m2 | 2917