## Pokyny pro vyplnění
Pokyny pro vyplnění
Ve všech listech tohoto souboru můžete měnit pouze buňky s modrým pozadím. Jedná se o tyto údaje : - údaje o firmě - jednotkové ceny položek zadané na maximálně dvě desetinná místa

## Stavba
#RTSROZP# | Soupis stavebních prací, dodávek a služeb
| Stavba: |  | 2020_0504 | Rekonstrukce střešního pláště budovy školy a spojovací chodby do tělocvičny školy OA a SZŠ Blansko
| Zadavatel |  | Obchodní akademie a Střední zdravotnická škola Blansko, příspěvková organizace |  |  |  | IČO: | 62073176
|  |  | Nad Čertovkou 2272/18 |  |  |  | DIČ:
|  |  | 67801 | Blansko
| Projektant: | [5 empty] | IČO:
DIČ:
| Zhotovitel: | [5 empty] | IČO:
DIČ:
Vypracoval:
| Rozpis ceny | [6 empty] | Celkem
HSV | HSV | [6 empty] | 0
PSV | PSV | [6 empty] | 0
MON | MON | [6 empty] | 0
VN | Vedlejší náklady | [6 empty] | 0
ON | Ostatní náklady | [6 empty] | 0
| Celkem | [6 empty] | 0
Rekapitulace daní
0 | Základ pro sníženou DPH |  |  | 15 | % | 0 |  |  | CZK
0 | Snížená DPH |  |  | 15 | % | 0 |  |  | CZK
0 | Základ pro základní DPH |  |  | 21 | % | 0 |  |  | CZK
0 | Základní DPH |  |  | 21 | % | 0 |  |  | CZK
0 | Zaokrouhlení |  |  |  |  | 0 |  |  | CZK
| Cena celkem bez DPH |  |  |  |  | 0 |  |  | CZK
0 | Cena celkem s DPH |  |  |  |  | 0 |  |  | CZK
|  | v |  |  | dne
|  |  | Za zhotovitele |  |  |  | Za objednatele
Rekapitulace dílčích částí
#CASTI>> | Číslo | Název |  |  | Základ pro sníženou DPH | Základ pro základní DPH | DPH celkem | Cena celkem | %
1 | Stavba |  |  |  | 0 | 0 | 0 | 0
2 |  | Ostatní a vedlejší náklady |  |  | 0 | 0 | 0 | 0
3 | 1 | Ostatní a vedlejší náklady |  |  | 0 | 0 | 0 | 0
2 |  | Stavební objekt |  |  |  |  | 0
2 | SO 01 | Budova školy a spojovací chodby do tělocvičny školy OA a SZŠ Blansko |  |  | 0 | 0 | 0 | 0
3 | 1 | Rekonstrukce střešního pláště |  |  | 0 | 0 | 0 | 0
3 | 2 | Ochrana před bleskem a uzemnění |  |  | 0 | 0 | 0 | 0
| Celkem za stavbu |  |  |  | 0 | 0 | 0 | 0 | 0
#POPR | Popis rozpočtu: 1 - Rekonstrukce střešního pláště
| Položky nenavázané na cenovou soustavu (D+M) budou oceněny kompletně včetně přesunu hmot. | [8 empty] | Položky nenavázané na cenovou soustavu (D+M) budou oceněny kompletně včetně přesunu hmot.
| Položky montáže nenavázané na cenovou soustavu budou oceněny kompletně včetně přesunu hmot. | [8 empty] | Položky montáže nenavázané na cenovou soustavu budou oceněny kompletně včetně přesunu hmot.
| Dodávka materiálů (výrobků) nenavázaných na cenovou soustavu bude oceněna včetně přesunu hmot. | [8 empty] | Dodávka materiálů (výrobků) nenavázaných na cenovou soustavu bude oceněna včetně přesunu hmot.
| Poznámka: | [8 empty] | Poznámka:
| PD znamená projektová dokumentace | [8 empty] | PD znamená projektová dokumentace
| D+M znamená dodávka a montáž | [8 empty] | D+M znamená dodávka a montáž
| Jsou-li v soupisu prací uvedeny odkazy na obchodní firmy, názvy nebo specifická označení výrobků apod., jsou | [8 empty] | Jsou-li v soupisu prací uvedeny odkazy na obchodní firmy, názvy nebo specifická označení výrobků apod., jsou
| takové odkazy pouze informativní a zhotoviteli umožňují v souladu s § 45-46 zákona 137/2006 Sb. použít i jiných | [8 empty] | takové odkazy pouze informativní a zhotoviteli umožňují v souladu s § 45-46 zákona 137/2006 Sb. použít i jiných
| kvalitativně a technicky obdobných, případně kvalitnějších řešení. | [8 empty] | kvalitativně a technicky obdobných, případně kvalitnějších řešení.
#POPR | Popis rozpočtu: 1 - Ostatní a vedlejší náklady
| Položky nenavázané na cenovou soustavu (D+M) budou oceněny kompletně včetně přesunu hmot. | [8 empty] | Položky nenavázané na cenovou soustavu (D+M) budou oceněny kompletně včetně přesunu hmot.
| Položky montáže nenavázané na cenovou soustavu budou oceněny kompletně včetně přesunu hmot. | [8 empty] | Položky montáže nenavázané na cenovou soustavu budou oceněny kompletně včetně přesunu hmot.
| Dodávka materiálů (výrobků) nenavázaných na cenovou soustavu bude oceněna včetně přesunu hmot. | [8 empty] | Dodávka materiálů (výrobků) nenavázaných na cenovou soustavu bude oceněna včetně přesunu hmot.
| Poznámka: | [8 empty] | Poznámka:
| PD znamená projektová dokumentace | [8 empty] | PD znamená projektová dokumentace
| D+M znamená dodávka a montáž | [8 empty] | D+M znamená dodávka a montáž
#POPR | Popis rozpočtu: 2 - Ochrana před bleskem a uzemnění
| Všechny uvedené položky jsou typu D+M. | [8 empty] | Všechny uvedené položky jsou typu D+M.
| Položky nenavázané na cenovou soustavu (D+M) budou oceněny kompletně včetně přesunu hmot. | [8 empty] | Položky nenavázané na cenovou soustavu (D+M) budou oceněny kompletně včetně přesunu hmot.
| Položky montáže nenavázané na cenovou soustavu budou oceněny kompletně včetně přesunu hmot. | [8 empty] | Položky montáže nenavázané na cenovou soustavu budou oceněny kompletně včetně přesunu hmot.
| Dodávka materiálů (výrobků) nenavázaných na cenovou soustavu bude oceněna včetně přesunu hmot. | [8 empty] | Dodávka materiálů (výrobků) nenavázaných na cenovou soustavu bude oceněna včetně přesunu hmot.
| Poznámka: | [8 empty] | Poznámka:
| D+M znamená dodávka a montáž | [8 empty] | D+M znamená dodávka a montáž
Rekapitulace dílů
| Číslo | Název |  |  | Typ dílu |  |  | Celkem | %
| 4 | Vodorovné konstrukce |  |  | HSV |  |  | 0
| 61 | Úpravy povrchů vnitřní |  |  | HSV |  |  | 0
| 62 | Úpravy povrchů vnější |  |  | HSV |  |  | 0
| 63 | Podlahy a podlahové konstrukce |  |  | HSV |  |  | 0
| 94 | Lešení a stavební výtahy |  |  | HSV |  |  | 0
| 95 | Dokončovací konstrukce na pozemních stavbách |  |  | HSV |  |  | 0
| 96 | Bourání konstrukcí |  |  | HSV |  |  | 0
| 99 | Staveništní přesun hmot |  |  | HSV |  |  | 0
| 712 | Povlakové krytiny |  |  | PSV |  |  | 0
| 713 | Izolace tepelné |  |  | PSV |  |  | 0
| 721 | Vnitřní kanalizace |  |  | PSV |  |  | 0
| 762 | Konstrukce tesařské |  |  | PSV |  |  | 0
| 763 | Dřevostavby |  |  | PSV |  |  | 0
| 764 | Konstrukce klempířské |  |  | PSV |  |  | 0
| 766 | Konstrukce truhlářské |  |  | PSV |  |  | 0
| 767 | Konstrukce zámečnické |  |  | PSV |  |  | 0
| 769 | Otvorové prvky z plastu |  |  | PSV |  |  | 0
| 783 | Nátěry |  |  | PSV |  |  | 0
| 784 | Malby |  |  | PSV |  |  | 0
| 799 | Ostatní |  |  | PSV |  |  | 0
| M21 | Bleskosvod a uzemění |  |  | MON |  |  | 0
| D96 | Přesuny suti a vybouraných hmot |  |  | PSU |  |  | 0
| VN | Vedlejší náklady |  |  | VN |  |  | 0
| ON | Ostatní náklady |  |  | ON |  |  | 0
| Cena celkem | [6 empty] | 0 | 0
Note on D11: Název
Note on D12: Ulice
Note on D13: PSČ
Note on E13: Místo
Note on I11: IČO
Note on I12: DIČ

## VzorPolozky (hidden)
Položkový rozpočet
S:
O:
R:

## SO 00 1 Naklady
Soupis vedlejších a ostatních nákladů | [26 empty] | #TypZaznamu#
S: | 2020_0504 | Rekonstrukce střešního pláště budovy školy a spojovací chodby do tělocvičny školy OA a SZŠ Blansko | [24 empty] | STA
O: | SO 00 | Ostatní a vedlejší náklady | [21 empty] | NAK |  |  | OBJ
R: | 1 | Ostatní a vedlejší náklady | [24 empty] | ROZ
P.č. | Číslo položky | Název položky | MJ | Množství | Cena / MJ | Celkem | Dodávka | Dodávka celk. | Montáž | Montáž celk. | DPH | Cena s DPH | Hmotnost / MJ | Hmotnost celk.(t) | Dem. hmotnost / MJ | Dem. hmotnost celk.(t) | Ceník | Cen. soustava / platnost | Cenová úroveň | Nhod / MJ | Nhod celk. | Dodavatel | Typ položky
Díl: | VN | Vedlejší náklady |  |  |  | 0 |  | 0 |  | 0 |  | 0 |  | 0 |  | 0 |  |  |  |  | 0 | [5 empty] | DIL
1 | 005121010R | Vybudování zařízení staveniště | Soubor | 1 |  | 0 |  | 0 |  | 0 | 21 | 0 | 0 | 0 | 0 | 0 |  | RTS 20/ I | Indiv | 0 | 0 |  | VRN |  |  |  | POL99_8
|  | Náklady spojené se zřízením přípojek energií k objektům zařízení staveniště, vybudování případných měřících odběrných míst a zřízení, případná příprava území pro objekty zařízení staveniště a vlastní vybudování objektů zařízení staveniště. | [24 empty] | POP | Náklady spojené se zřízením přípojek energií k objektům zařízení staveniště, vybudování případných měřících odběrných míst a zřízení, případná příprava území pro objekty zařízení staveniště a vlastní vybudování objektů zařízení staveniště.
2 | 005121020R | Provoz zařízení staveniště | Soubor | 1 |  | 0 |  | 0 |  | 0 | 21 | 0 | 0 | 0 | 0 | 0 |  | RTS 20/ I | Indiv | 0 | 0 |  | VRN |  |  |  | POL99_8
|  | Náklady na vybavení objektů zařízení staveniště, ostraha staveniště, náklady na energie spotřebované dodavatelem v rámci provozu zařízení staveniště, náklady na potřebný úklid v prostorách zařízení staveniště, náklady na nutnou údržbu a opravy na objektech zařízení staveniště a na přípojkách energií. | [24 empty] | POP | Náklady na vybavení objektů zařízení staveniště, ostraha staveniště, náklady na energie spotřebované dodavatelem v rámci provozu zařízení staveniště, náklady na potřebný úklid v prostorách zařízení staveniště, náklady na nutnou údržbu a opravy na objektech zařízení staveniště a na přípojkách energií.
3 | 005121030R | Odstranění zařízení staveniště | Soubor | 1 |  | 0 |  | 0 |  | 0 | 21 | 0 | 0 | 0 | 0 | 0 |  | RTS 20/ I | Indiv | 0 | 0 |  | VRN |  |  |  | POL99_8
|  | Odstranění objektů zařízení staveniště včetně přípojek energií a jejich odvoz. Položka zahrnuje i náklady na úpravu povrchů po odstranění zařízení staveniště a úklid ploch, na kterých bylo zařízení staveniště provozováno. | [24 empty] | POP | Odstranění objektů zařízení staveniště včetně přípojek energií a jejich odvoz. Položka zahrnuje i náklady na úpravu povrchů po odstranění zařízení staveniště a úklid ploch, na kterých bylo zařízení staveniště provozováno.
4 | 005122010R | Provoz objednatele | Soubor | 1 |  | 0 |  | 0 |  | 0 | 21 | 0 | 0 | 0 | 0 | 0 |  | RTS 20/ I | Indiv | 0 | 0 |  | VRN |  |  |  | POL99_8
|  | Náklady na ztížené provádění stavebních prací v důsledku nepřerušeného provozu na staveništi nebo v případech nepřerušeného provozu v objektech v nichž se stavební práce provádí. | [24 empty] | POP | Náklady na ztížené provádění stavebních prací v důsledku nepřerušeného provozu na staveništi nebo v případech nepřerušeného provozu v objektech v nichž se stavební práce provádí.
5 | 005124010R | Koordinační činnost | Soubor | 1 |  | 0 |  | 0 |  | 0 | 21 | 0 | 0 | 0 | 0 | 0 |  | RTS 20/ I | Indiv | 0 | 0 |  | VRN |  |  |  | POL99_8
|  | Koordinace stavebních a technologických dodávek stavby. | [24 empty] | POP
Díl: | ON | Ostatní náklady |  |  |  | 0 |  | 0 |  | 0 |  | 0 |  | 0 |  | 0 |  |  |  |  | 0 | [5 empty] | DIL
6 | 005211010R | Předání a převzetí staveniště | Soubor | 1 |  | 0 |  | 0 |  | 0 | 21 | 0 | 0 | 0 | 0 | 0 |  | RTS 20/ I | Indiv | 0 | 0 |  | VRN |  |  |  | POL99_8
|  | Náklady spojené s účastí zhotovitele na předání a převzetí staveniště. | [24 empty] | POP
7 | 005241010R | Dokumentace skutečného provedení | Soubor | 1 |  | 0 |  | 0 |  | 0 | 21 | 0 | 0 | 0 | 0 | 0 |  | RTS 20/ I | Indiv | 0 | 0 |  | VRN |  |  |  | POL99_8
|  | Náklady na vyhotovení dokumentace skutečného provedení stavby a její předání objednateli v požadované formě a požadovaném počtu. | [24 empty] | POP | Náklady na vyhotovení dokumentace skutečného provedení stavby a její předání objednateli v požadované formě a požadovaném počtu.
8 | 00524 R | Předání a převzetí díla | Soubor | 1 |  | 0 |  | 0 |  | 0 | 21 | 0 | 0 | 0 | 0 | 0 |  | RTS 20/ I | Indiv | 0 | 0 |  | VRN |  |  |  | POL99_8
|  | Náklady zhotovitele, které vzniknou v souvislosti s povinnostmi zhotovitele při předání a převzetí díla. | [24 empty] | POP | Náklady zhotovitele, které vzniknou v souvislosti s povinnostmi zhotovitele při předání a převzetí díla.
9 | 004111010R | Průzkumné práce | Soubor | 1 |  | 0 |  | 0 |  | 0 | 21 | 0 | 0 | 0 | 0 | 0 |  | RTS 20/ I | Indiv | 0 | 0 |  | VRN |  |  |  | POL99_8
10 | 005211080R | Bezpečnostní a hygienická opatření na staveništi | Soubor | 1 |  | 0 |  | 0 |  | 0 | 21 | 0 | 0 | 0 | 0 | 0 |  | RTS 20/ I | Indiv | 0 | 0 |  | VRN |  |  |  | POL99_8
|  | Náklady na ochranu staveniště před vstupem nepovolaných osob, včetně příslušného značení, náklady na oplocení staveniště či na jeho osvětlení, náklady na vypracování potřebné dokumentace pro provoz staveniště z hlediska požární ochrany (požární řád a poplachová směrnice) a z hlediska provozu staveniště (provozně dopravní řád). | [24 empty] | POP | Náklady na ochranu staveniště před vstupem nepovolaných osob, včetně příslušného značení, náklady na oplocení staveniště či na jeho osvětlení, náklady na vypracování potřebné dokumentace pro provoz staveniště z hlediska požární ochrany (požární řád a poplachová směrnice) a z hlediska provozu staveniště (provozně dopravní řád).
|  | Provoz pro pěší bude zajištěn provizorními lávkami. Výkopy na volných a neohrazených pozemcích budou opatřeny ochranným zábradlím tak, aby bylo zabráněno pádu cizích osob do výkopu. Zábradlí bude zřetelně označeno případně osvíceno. | [24 empty] | POP | Provoz pro pěší bude zajištěn provizorními lávkami. Výkopy na volných a neohrazených pozemcích budou opatřeny ochranným zábradlím tak, aby bylo zabráněno pádu cizích osob do výkopu. Zábradlí bude zřetelně označeno případně osvíceno.
[25 empty] | 15 | 21 | DPH
| Celkem |  |  |  |  | 0 | [18 empty] | 0 | 0 | SUM
END
Note on S6: Jedná se o informaci, zda se jedná o položku, která je do rozpočtu zadána z cenové soustavy RTS, nebo vlastní.
Note on T6: Jedná se o název CÚ, která je zadána u položky rozpočtu

## SO 01 1 Pol
Položkový soupis prací a dodávek | [26 empty] | #TypZaznamu#
S: | 2020_0504 | Rekonstrukce střešního pláště budovy školy a spojovací chodby do tělocvičny školy OA a SZŠ Blansko | [24 empty] | STA
O: | SO 01 | Budova školy a spojovací chodby do tělocvičny školy OA a SZŠ Blansko | [21 empty] | STA |  |  | OBJ
R: | 1 | Rekonstrukce střešního pláště | [24 empty] | ROZ
P.č. | Číslo položky | Název položky | MJ | Množství | Cena / MJ | Celkem | Dodávka | Dodávka celk. | Montáž | Montáž celk. | DPH | Cena s DPH | Hmotnost / MJ | Hmotnost celk.(t) | Dem. hmotnost / MJ | Dem. hmotnost celk.(t) | Ceník | Cen. soustava / platnost | Cenová úroveň | Nhod / MJ | Nhod celk. | Dodavatel | Typ položky
Díl: | 4 | Vodorovné konstrukce |  |  |  | 0 |  | 0 |  | 0 |  | 0 |  | 3.7 |  | 0 |  |  |  |  | 30.02 | [5 empty] | DIL
1 | 417321414R00 | Železobeton ztužujících pásů a věnců třídy C 25/30 | m3 | 1.3207 |  | 0 |  | 0 |  | 0 | 21 | 0 | 2.5251 | 3.33 | 0 | 0 | 801-1 | RTS 20/ I | RTS 20/ I | 1.448 | 1.91 |  | Práce |  |  |  | POL1_
|  | viz. detail 5 : | [24 empty] | VV | 0
|  | 0,250*0,250*1,000 |  | 0.0625 | [22 empty] | VV | 0
|  | řez 1-1 vpravo : | [24 empty] | VV | 0
|  | 0,300*0,200*20,970 |  | 1.2582 | [22 empty] | VV | 0
2 | 417351115R00 | Bednění bočnic ztužujících pásů a věnců včetně vzpěr zřízení | m2 | 21.97 |  | 0 |  | 0 |  | 0 | 21 | 0 | 0.00782 | 0.17 | 0 | 0 | 801-1 | RTS 20/ I | RTS 20/ I | 0.79 | 17.36 |  | Práce |  |  |  | POL1_
|  | viz. detail 5 : | [24 empty] | VV | 0
|  | 0,500*2*1,000 |  | 1 | [22 empty] | VV | 0
|  | řez 1-1 vpravo : | [24 empty] | VV | 0
|  | 0,500*2*20,970 |  | 20.97 | [22 empty] | VV | 0
3 | 417351116R00 | Bednění bočnic ztužujících pásů a věnců včetně vzpěr odstranění | m2 | 21.97 |  | 0 |  | 0 |  | 0 | 21 | 0 | 0 | 0 | 0 | 0 | 801-1 | RTS 20/ I | RTS 20/ I | 0.24 | 5.27 |  | Práce |  |  |  | POL1_
|  | Odkaz na mn. položky pořadí 2 : 21,97000 |  | 21.97 | [22 empty] | VV | 5
4 | 417361821R00 | Výztuž ztužujících pásů a věnců z betonářské oceli 10 505(R) | t | 0.19811 |  | 0 |  | 0 |  | 0 | 21 | 0 | 1.0167 | 0.2 | 0 | 0 | 801-1 | RTS 20/ I | RTS 20/ I | 27.673 | 5.48 |  | Práce |  |  |  | POL1_
|  | Včetně distančních prvků. | [24 empty] | SPI
|  | Odkaz na mn. položky pořadí 1 : 1,32073*0,15 |  | 0.19811 | [22 empty] | VV | 5
Díl: | 61 | Úpravy povrchů vnitřní |  |  |  | 0 |  | 0 |  | 0 |  | 0 |  | 0.47 |  | 0 |  |  |  |  | 23.47 | [5 empty] | DIL
5 | 610991111R00 | Zakrývání výplní vnitřních otvorů, předmětů apod. fólií Pe 0,05-0,2 mm | m2 | 150 |  | 0 |  | 0 |  | 0 | 21 | 0 | 4e-05 | 0.01 | 0 | 0 | 801-1 | RTS 20/ I | RTS 20/ I | 0.078 | 11.7 |  | Práce |  |  |  | POL1_
|  | které se zřizují před úpravami povrchu, a obalení osazených dveřních zárubní před znečištěním při úpravách povrchu nástřikem plastických maltovin včetně pozdějšího odkrytí, | [24 empty] | SPI |  | které se zřizují před úpravami povrchu, a obalení osazených dveřních zárubní před znečištěním při úpravách povrchu nástřikem plastických maltovin včetně pozdějšího odkrytí,
|  | viz. výkres řezů - nový stav : | [24 empty] | VV | 0
|  | malba : 150,000 |  | 150 | [22 empty] | VV | 0
6 | 612474611R00 | Omítka vnitřní stěn ze suché směsi třívrstvá, vápenocementové jádro, vápenný štuk, na pálené cihly a tvarovky, ruční zpracování | m2 | 14.421 |  | 0 |  | 0 |  | 0 | 21 | 0 | 0.03203 | 0.46 | 0 | 0 | 801-1 | RTS 20/ I | RTS 20/ I | 0.816 | 11.77 |  | Práce |  |  |  | POL1_
|  | kompletní souvrství | [24 empty] | SPI
|  | viz. výkres půdorys střechy - nový stav : | [24 empty] | VV | 0
|  | skladba S4 : 6,220*2,550 |  | 15.861 | [22 empty] | VV | 0
|  | -0,800*1,800 |  | -1.44 | [22 empty] | VV | 0
Díl: | 62 | Úpravy povrchů vnější |  |  |  | 0 |  | 0 |  | 0 |  | 0 |  | 0.34 |  | 0 |  |  |  |  | 32.21 | [5 empty] | DIL
7 | 622319119RU1 | Zateplení soklu soklovým polystyrénem, tloušťky 50 mm, kontaktní nátěr a mozaiková omítka | m2 | 4.179 |  | 0 |  | 0 |  | 0 | 21 | 0 | 0.01567 | 0.07 | 0 | 0 | 801-1 | RTS 20/ I | RTS 20/ I | 1.2558 | 5.25 |  | Práce |  |  |  | POL1_
|  | nanesení lepicího tmelu na izolační desky, nalepení desek, zajištění talířovými hmoždinkami (6 ks/m2), přebroušení desek, natažení stěrky, vtlačení výztužné tkaniny, přehlazení stěrky. Další vrstvy podle popisu položky. Včetně rohových lišt na hranách budov. | [24 empty] | SPI |  | nanesení lepicího tmelu na izolační desky, nalepení desek, zajištění talířovými hmoždinkami (6 ks/m2), přebroušení desek, natažení stěrky, vtlačení výztužné tkaniny, přehlazení stěrky. Další vrstvy podle popisu položky. Včetně rohových lišt na hranách budov.
|  | viz. výkres půdorys střechy - nový stav : | [24 empty] | VV | 0
|  | skladba S4 - sokl : 11,940*0,350 |  | 4.179 | [22 empty] | VV | 0
8 | 622319130RT5 | Zateplení fasády , expandovaným polystyrénem, tloušťky 50 mm, kontaktní nátěr a silikátová omítka, hlazená, zrnitost 2 mm | m2 | 2.5394 |  | 0 |  | 0 |  | 0 | 21 | 0 | 0.01215 | 0.03 | 0 | 0 | 801-1 | RTS 20/ I | RTS 20/ I | 1.2558 | 3.19 |  | Práce |  |  |  | POL1_
|  | nanesení lepicího tmelu na izolační desky, nalepení desek, zajištění talířovými hmoždinkami (6 ks/m2), přebroušení desek EPS, nebo kašírování u minerálních desek, natažení stěrky, vtlačení výztužné tkaniny, přehlazení stěrky. Další vrstvy podle popisu položky. | [24 empty] | SPI |  | nanesení lepicího tmelu na izolační desky, nalepení desek, zajištění talířovými hmoždinkami (6 ks/m2), přebroušení desek EPS, nebo kašírování u minerálních desek, natažení stěrky, vtlačení výztužné tkaniny, přehlazení stěrky. Další vrstvy podle popisu položky.
|  | Včetně rohových lišt na hranách budov. | [24 empty] | SPI
|  | viz. výkres půdorys střechy - nový stav : | [24 empty] | VV | 0
|  | skladba S4 - u střechy : 7,695*0,330 |  | 2.5394 | [22 empty] | VV | 0
9 | 622319132RT5 | Zateplení fasády , expandovaným polystyrénem, tloušťky 100 mm, kontaktní nátěr a silikátová omítka, hlazená, zrnitost 2 mm | m2 | 16.5215 |  | 0 |  | 0 |  | 0 | 21 | 0 | 0.01309 | 0.22 | 0 | 0 | 801-1 | RTS 20/ I | RTS 20/ I | 1.2558 | 20.75 |  | Práce |  |  |  | POL1_
|  | nanesení lepicího tmelu na izolační desky, nalepení desek, zajištění talířovými hmoždinkami (6 ks/m2), přebroušení desek EPS, nebo kašírování u minerálních desek, natažení stěrky, vtlačení výztužné tkaniny, přehlazení stěrky. Další vrstvy podle popisu položky. | [24 empty] | SPI |  | nanesení lepicího tmelu na izolační desky, nalepení desek, zajištění talířovými hmoždinkami (6 ks/m2), přebroušení desek EPS, nebo kašírování u minerálních desek, natažení stěrky, vtlačení výztužné tkaniny, přehlazení stěrky. Další vrstvy podle popisu položky.
|  | Včetně rohových lišt na hranách budov. | [24 empty] | SPI
|  | viz. výkres půdorys střechy - nový stav : | [24 empty] | VV | 0
|  | skladba S4 : (2,400+0,450)*2,100 |  | 5.985 | [22 empty] | VV | 0
|  | -0,800*1,800 |  | -1.44 | [22 empty] | VV | 0
|  | 7,695*1,500 |  | 11.5425 | [22 empty] | VV | 0
|  | 1,400*0,310 |  | 0.434 | [22 empty] | VV | 0
10 | 622319150RT5 | Povrchová úprava ostění zateplovacího systému , kontaktní nátěr a silikátová omítka | m2 | 0.44 |  | 0 |  | 0 |  | 0 | 21 | 0 | 0.01169 | 0.01 | 0 | 0 | 801-1 | RTS 20/ I | RTS 20/ I | 2.202 | 0.97 |  | Práce |  |  |  | POL1_
|  | okenní a rohové lišty, výztužná stěrka. Povrchová úprava dle popisu položky. | [24 empty] | SPI
|  | Položka obsahuje: okenní a rohové lišty, výztužnou stěrku, kontaktní nátěr a povrchovou úpravu omítkou. | [24 empty] | POP |  | Položka obsahuje: okenní a rohové lišty, výztužnou stěrku, kontaktní nátěr a povrchovou úpravu omítkou.
|  | viz. výkres půdorys střechy - nový stav : | [24 empty] | VV | 0
|  | skladba S4 : (0,800+1,800*2)*0,100 |  | 0.44 | [22 empty] | VV | 0
11 | 624472150R00 | Vyspravení vnějších betonových a železobetonových konstrukcí a panelů lokální oprava speciální maltou - vyčištění prohlubně vymetením, nátěr plochy adhezním můstkem, zaplnění prohlubně výplňovou maltou tloušťka 50 mm, opravovaná plocha do 0,0225 m2 | kus | 6 |  | 0 |  | 0 |  | 0 | 21 | 0 | 0.00205 | 0.01 | 0 | 0 | 801-4 | RTS 20/ I | RTS 20/ I | 0.341 | 2.05 |  | Práce |  |  |  | POL1_
|  | viz. výkres půdorys střechy - nový stav : | [24 empty] | VV | 0
|  | skladba S6 : 6,000 |  | 6 | [22 empty] | VV | 0
Díl: | 63 | Podlahy a podlahové konstrukce |  |  |  | 0 |  | 0 |  | 0 |  | 0 |  | 1.17 |  | 0 |  |  |  |  | 26.18 | [5 empty] | DIL
12 | 631312141R00 | Doplnění mazanin betonem prostým rýh v dosavadních mazaninách | m3 | 0.055 |  | 0 |  | 0 |  | 0 | 21 | 0 | 2.5 | 0.14 | 0 | 0 | 801-4 | RTS 20/ I | RTS 20/ I | 5.33 | 0.29 |  | Práce |  |  |  | POL1_
|  | prostým betonem (s dodáním hmot) bez potěru, | [24 empty] | SPI
|  | viz. výkres půdorys střechy - nový stav : | [24 empty] | VV | 0
|  | skladba S6 : 0,050*2,200*0,100*5 |  | 0.055 | [22 empty] | VV | 0
13 | 631664111R00 | Oprava trhlin a výtluků v podlahách cementovou hmotou včetně penetrace podkladu, tloušťky od 1 mm do 10 mm | m2 | 64.7355 |  | 0 |  | 0 |  | 0 | 21 | 0 | 0.01596 | 1.03 | 0 | 0 | 801-4 | RTS 20/ I | RTS 20/ I | 0.4 | 25.89 |  | Práce |  |  |  | POL1_
|  | viz. výkres půdorys střechy - stávající stav / demolice : | [24 empty] | VV | 0
|  | skladba S3 : | [24 empty] | VV | 0
|  | řez 1-1, 3-3, 5-5 : (433,450-0,940*2)*0,15 |  | 64.7355 | [22 empty] | VV | 0
Díl: | 94 | Lešení a stavební výtahy |  |  |  | 0 |  | 0 |  | 0 |  | 0 |  | 1.78 |  | 0 |  |  |  |  | 28.22 | [5 empty] | DIL
14 | 941941042R00 | Montáž lešení lehkého pracovního řadového s podlahami šířky od 1,00 do 1,20 m, výšky přes 10 do 30 m | m2 | 75 |  | 0 |  | 0 |  | 0 | 21 | 0 | 0.01838 | 1.38 | 0 | 0 | 800-3 | RTS 20/ I | RTS 20/ I | 0.139 | 10.43 |  | Práce |  |  |  | POL1_
|  | včetně kotvení | [24 empty] | SPI
|  | Včetně kotvení lešení. | [24 empty] | POP
|  | 5,000*15,000 |  | 75 | [22 empty] | VV | 0
15 | 941941292R00 | Montáž lešení lehkého pracovního řadového s podlahami příplatek za každý další i započatý měsíc použití lešení šířky od 1,00 do 1,20 m a výšky přes 10 do 30 m | m2 | 225 |  | 0 |  | 0 |  | 0 | 21 | 0 | 0.00095 | 0.21 | 0 | 0 | 800-3 | RTS 20/ I | RTS 20/ I | 0.007 | 1.58 |  | Práce |  |  |  | POL1_
|  | včetně kotvení | [24 empty] | SPI
|  | Odkaz na mn. položky pořadí 14 : 75,00000*3 |  | 225 | [22 empty] | VV | 5
16 | 941941842R00 | Demontáž lešení lehkého řadového s podlahami šířky přes 1 do 1,2 m, výšky přes 10 do 30 m | m2 | 75 |  | 0 |  | 0 |  | 0 | 21 | 0 | 0 | 0 | 0 | 0 | 800-3 | RTS 20/ I | RTS 20/ I | 0.117 | 8.78 |  | Práce |  |  |  | POL1_
|  | Odkaz na mn. položky pořadí 14 : 75,00000 |  | 75 | [22 empty] | VV | 5
17 | 941955001R00 | Lešení lehké pracovní pomocné pomocné, o výšce lešeňové podlahy do 1,2 m | m2 | 30 |  | 0 |  | 0 |  | 0 | 21 | 0 | 0.00121 | 0.04 | 0 | 0 | 800-3 | RTS 20/ I | RTS 20/ I | 0.177 | 5.31 |  | Práce |  |  |  | POL1_
|  | viz. výkres půdorys střechy - nový stav : | [24 empty] | VV | 0
|  | skladba S1 - výměna kazet : | [24 empty] | VV | 0
|  | 30,000 |  | 30 | [22 empty] | VV | 0
18 | 944945013R00 | Montáž záchytné stříšky šířky přes 2 m | m | 5 |  | 0 |  | 0 |  | 0 | 21 | 0 | 0.02482 | 0.12 | 0 | 0 | 800-3 | RTS 20/ I | RTS 20/ I | 0.239 | 1.2 |  | Práce |  |  |  | POL1_
19 | 944945193R00 | Montáž záchytné stříšky příplatek k ceně za každý další i započatý měsíc použití záchytné stříšky šířky přes 2 m | m | 15 |  | 0 |  | 0 |  | 0 | 21 | 0 | 0.00225 | 0.03 | 0 | 0 | 800-3 | RTS 20/ I | RTS 20/ I | 0.01 | 0.15 |  | Práce |  |  |  | POL1_
|  | 5,000*3 |  | 15 | [22 empty] | VV | 0
20 | 944945813R00 | Demontáž záchytné stříšky šířky přes 2 m | m | 5 |  | 0 |  | 0 |  | 0 | 21 | 0 | 0 | 0 | 0 | 0 | 800-3 | RTS 20/ I | RTS 20/ I | 0.154 | 0.77 |  | Práce |  |  |  | POL1_
|  | zřizované současně s lehkým nebo těžkým lešením, | [24 empty] | SPI
|  | Odkaz na mn. položky pořadí 18 : 5,00000 |  | 5 | [22 empty] | VV | 5
Díl: | 95 | Dokončovací konstrukce na pozemních stavbách |  |  |  | 0 |  | 0 |  | 0 |  | 0 |  | 0.02 |  | 0 |  |  |  |  | 162.58 | [5 empty] | DIL
21 | 952901111R00 | Vyčištění budov a ostatních objektů budov bytové nebo občanské výstavby - zametení a umytí podlah, dlažeb, obkladů, schodů v místnostech, chodbách a schodištích, vyčištění a umytí oken, dveří s rámy, zárubněmi, umytí a vyčištění jiných zasklených a natíraných ploch a zařizovacích předmětů před předáním do užívání světlá výška podlaží do 4 m | m2 | 527.843 |  | 0 |  | 0 |  | 0 | 21 | 0 | 4e-05 | 0.02 | 0 | 0 | 801-1 | RTS 20/ I | RTS 20/ I | 0.308 | 162.58 |  | Práce |  |  |  | POL1_
|  | skladba S2 : | [24 empty] | VV | 0
|  | viz. výkres půdorys střechy - nový stav : | [24 empty] | VV | 0
|  | 29,310*3,300 |  | 96.723 | [22 empty] | VV | 0
|  | skladba S3 : | [24 empty] | VV | 0
|  | strop : 431,120 |  | 431.12 | [22 empty] | VV | 0
22 | 95R001 | D+M přikotvení dřevěného námětku 180x100 mm na ocelový vazník včetně XPS tl. 50 mm | kpl | 1 |  | 0 |  | 0 |  | 0 | 21 | 0 | 0 | 0 | 0 | 0 |  | Vlastní | Indiv | 0 | 0 |  | Práce |  |  |  | POL1_
|  | viz. technická zpráva : | [24 empty] | VV | 0
|  | viz. výkres řezy - nový stav : | [24 empty] | VV | 0
|  | poznámka 4 : 1,000 |  | 1 | [22 empty] | VV | 0
23 | 95R002 | D+M revize stávající antény | kus | 1 |  | 0 |  | 0 |  | 0 | 21 | 0 | 0 | 0 | 0 | 0 |  | Vlastní | Indiv | 0 | 0 |  | Práce |  |  |  | POL1_
|  | viz. výkres půdorys střechy - nový stav : | [24 empty] | VV | 0
|  | poznámka : 1,000 |  | 1 | [22 empty] | VV | 0
Díl: | 96 | Bourání konstrukcí |  |  |  | 0 |  | 0 |  | 0 |  | 0 |  | 0.01 |  | 40.13 |  |  |  |  | 152.47 | [5 empty] | DIL
24 | 962032231R00 | Bourání zdiva nadzákladového z cihel pálených nebo vápenopískových, na maltu vápenou nebo vápenocementovou | m3 | 2.1195 |  | 0 |  | 0 |  | 0 | 21 | 0 | 0.00128 | 0 | 1.8 | 3.82 | 801-3 | RTS 20/ I | RTS 20/ I | 1.52 | 3.22 |  | Práce |  |  |  | POL1_
|  | nebo vybourání otvorů průřezové plochy přes 4 m2 ve zdivu nadzákladovém, včetně pomocného lešení o výšce podlahy do 1900 mm a pro zatížení do 1,5 kPa (150 kg/m2) | [24 empty] | SPI |  | nebo vybourání otvorů průřezové plochy přes 4 m2 ve zdivu nadzákladovém, včetně pomocného lešení o výšce podlahy do 1900 mm a pro zatížení do 1,5 kPa (150 kg/m2)
|  | viz. výkres půdorys střechy - stávající stav / demolice : | [24 empty] | VV | 0
|  | poznámka 1 : | [24 empty] | VV | 0
|  | řez 5-5 : 0,180*0,410*(3,740+10,850+3,740+10,390) |  | 2.1195 | [22 empty] | VV | 0
25 | 963016211R00 | Demontáž sádrokartonových a sádrovláknitých podhledů z kazet 600 x 600 mm bez minerální izolace, na kovovém roštu, tl. 12,5 mm | m2 | 14.4 |  | 0 |  | 0 |  | 0 | 21 | 0 | 0.00033 | 0 | 0.01068 | 0.15 | 801-3 | RTS 20/ I | RTS 20/ I | 0.211 | 3.04 |  | Práce |  |  |  | POL1_
|  | viz. výkres půdorys střechy - nový stav : | [24 empty] | VV | 0
|  | skladba S1 : 0,600*0,600*40 |  | 14.4 | [22 empty] | VV | 0
26 | 965041441RT3 | Bourání podkladů pod dlažby nebo litých celistvých dlažeb a mazanin lehčených, tloušťky přes 100 mm, plochy přes 4 m2 | m3 | 17.3234 |  | 0 |  | 0 |  | 0 | 21 | 0 | 0 | 0 | 1.6 | 27.72 | 801-3 | RTS 20/ I | RTS 20/ I | 4.555 | 78.91 |  | Práce |  |  |  | POL1_
|  | viz. výkres půdorys střechy - stávající stav / demolice : | [24 empty] | VV | 0
|  | skladba S2 : | [24 empty] | VV | 0
|  | řez 1-1 : 29,115*3,500*0,170 |  | 17.3234 | [22 empty] | VV | 0
27 | 967042712R00 | Odsekání zdiva z kamene nebo betonu plošné tloušťky do 100 mm | m2 | 33.32 |  | 0 |  | 0 |  | 0 | 21 | 0 | 0.00034 | 0.01 | 0.25 | 8.33 | 801-3 | RTS 20/ I | RTS 20/ I | 1.383 | 46.08 |  | Práce |  |  |  | POL1_
|  | z pomocného lešení o výšce podlahy do 1900 mm a pro zatížení do 1,5 kPa (150 kg/m2), | [24 empty] | SPI
|  | viz. výkres půdorys střechy - stávající stav / demolice : | [24 empty] | VV | 0
|  | řez 2-2 : (33,100+8,550)*2*0,400 |  | 33.32 | [22 empty] | VV | 0
28 | 968061125R00 | Vyvěšení nebo zavěšení dřevěných křídel dveří, plochy do 2 m2 | kus | 1 |  | 0 |  | 0 |  | 0 | 21 | 0 | 0 | 0 | 0 | 0 | 801-3 | RTS 20/ I | RTS 20/ I | 0.05 | 0.05 |  | Práce |  |  |  | POL1_
|  | oken, dveří a vrat, s uložením a opětovným zavěšením po provedení stavebních změn, | [24 empty] | SPI
|  | viz. výkres půdorys střechy - stávající stav / demolice : | [24 empty] | VV | 0
|  | D : 1,000 |  | 1 | [22 empty] | VV | 0
29 | 968072455R00 | Vybourání a vyjmutí kovových rámů a rolet rámů, včetně pomocného lešení o výšce podlahy do 1900 mm a pro zatížení do 1,5 kPa (150 kg/m2) dveřních zárubní, plochy do 2 m2 | m2 | 1.44 |  | 0 |  | 0 |  | 0 | 21 | 0 | 0.00117 | 0 | 0.076 | 0.11 | 801-3 | RTS 20/ I | RTS 20/ I | 0.939 | 1.35 |  | Práce |  |  |  | POL1_
|  | viz. výkres půdorys střechy - stávající stav / demolice : | [24 empty] | VV | 0
|  | D : 0,800*1,800 |  | 1.44 | [22 empty] | VV | 0
30 | 979011321R00 | Svislá doprava suti a vybouraných hmot shozem montáž a demontáž shozu za prvé podlaží nad základním podlažím | kus | 2 |  | 0 |  | 0 |  | 0 | 21 | 0 | 0 | 0 | 0 | 0 | 801-3 | RTS 20/ I | RTS 20/ I | 8.84 | 17.68 |  | Práce |  |  |  | POL1_
|  | viz. výkres půdorys střechy - stávající stav / demolice : | [24 empty] | VV | 0
|  | 2,000 |  | 2 | [22 empty] | VV | 0
31 | 979011329R00 | Svislá doprava suti a vybouraných hmot shozem příplatek k ceně k montáže a demontáže shozu další podlaží | podlaž | 4 |  | 0 |  | 0 |  | 0 | 21 | 0 | 0 | 0 | 0 | 0 | 801-3 | RTS 20/ I | RTS 20/ I | 0.535 | 2.14 |  | Práce |  |  |  | POL1_
|  | Odkaz na mn. položky pořadí 30 : 2,00000*2 |  | 4 | [22 empty] | VV | 5
32 | 979011331R00 | Svislá doprava suti a vybouraných hmot shozem pronájem shozu | den | 120 |  | 0 |  | 0 |  | 0 | 21 | 0 | 0 | 0 | 0 | 0 | 801-3 | RTS 20/ I | RTS 20/ I | 0 | 0 |  | Práce |  |  |  | POL1_
|  | viz. výkres půdorys střechy - stávající stav / demolice : | [24 empty] | VV | 0
|  | 120,000 |  | 120 | [22 empty] | VV | 0
33 | 96R001 | Demontáž odvětrání střechy, včetně odvozu a likvidace suti | kus | 115 |  | 0 |  | 0 |  | 0 | 21 | 0 | 0 | 0 | 0 | 0 |  | Vlastní | Indiv | 0 | 0 |  | Práce |  |  |  | POL1_
|  | viz. výkres půdorys střechy - stávající stav / demolice : | [24 empty] | VV | 0
|  | 17,000+4,000+15,000 |  | 36 | [22 empty] | VV | 0
|  | 35,000+3,000+36,000 |  | 74 | [22 empty] | VV | 0
|  | 5,000 |  | 5 | [22 empty] | VV | 0
Díl: | 99 | Staveništní přesun hmot |  |  |  | 0 |  | 0 |  | 0 |  | 0 |  | 0 |  | 0 |  |  |  |  | 19.34 | [5 empty] | DIL
34 | 999281111R00 | Přesun hmot pro opravy a údržbu objektů pro opravy a údržbu dosavadních objektů včetně vnějších plášťů výšky do 25 m, | t | 7.5047 |  | 0 |  | 0 |  | 0 | 21 | 0 | 0 | 0 | 0 | 0 | 801-4 | RTS 20/ I | RTS 20/ I | 2.577 | 19.34 |  | Přesun hmot |  |  |  | POL7_
|  | oborů 801, 803, 811 a 812 | [24 empty] | SPI
|  | Hmotnosti z položek s pořadovými čísly: : | [24 empty] | VV | 0
|  | 1,2,4,5,6,7,8,9,10,11,12,13,14,15,17,18,19,21,24,25,27,29, : | [24 empty] | VV | 0
|  | Součet: : 7,50475 |  | 7.5047 | [22 empty] | VV | 0
Díl: | 712 | Povlakové krytiny |  |  |  | 0 |  | 0 |  | 0 |  | 0 |  | 10.22 |  | 10.52 |  |  |  |  | 1606.51 | [5 empty] | DIL
35 | 712300831R00 | Odstranění povlakové krytiny a mechu na střechách plochých do 10° povlakové krytiny jednovrstvé, | m2 | 222.7217 |  | 0 |  | 0 |  | 0 | 21 | 0 | 0 | 0 | 0.006 | 1.34 | 800-711 | RTS 20/ I | RTS 20/ I | 0.052 | 11.58 |  | Práce |  |  |  | POL1_
|  | viz. výkres půdorys střechy - stávající stav / demolice : | [24 empty] | VV | 0
|  | skladba S2 : | [24 empty] | VV | 0
|  | řez 1-1 : 29,115*3,500 |  | 101.9025 | [22 empty] | VV | 0
|  | (29,115+3,500)*2*0,170 |  | 11.0891 | [22 empty] | VV | 0
|  | 29,115*3,500 |  | 101.9025 | [22 empty] | VV | 0
|  | (29,115+3,500)*2*0,120 |  | 7.8276 | [22 empty] | VV | 0
36 | 712300833R00 | Odstranění povlakové krytiny a mechu na střechách plochých do 10° povlakové krytiny třívrstvé, | m2 | 655.365 |  | 0 |  | 0 |  | 0 | 21 | 0 | 0 | 0 | 0.014 | 9.18 | 800-711 | RTS 20/ I | RTS 20/ I | 0.065 | 42.6 |  | Práce |  |  |  | POL1_
|  | viz. výkres půdorys střechy - stávající stav / demolice : | [24 empty] | VV | 0
|  | skladba S2 : | [24 empty] | VV | 0
|  | řez 1-1 : 29,755*3,600 |  | 107.118 | [22 empty] | VV | 0
|  | (29,755+3,600)*2*0,150 |  | 10.0065 | [22 empty] | VV | 0
|  | skladba S1 : | [24 empty] | VV | 0
|  | řez 2-2 : 8,400*(28,960+32,565)/2*2*1,05 |  | 542.6505 | [22 empty] | VV | 0
|  | -4,410 |  | -4.41 | [22 empty] | VV | 0
37 | 712311101RZ1 | Povlakové krytiny střech do 10° za studena nátěrem 1 x, penetračním nebo asfaltovým lakem, včetně dodávky materiálu | m2 | 1242.5624 |  | 0 |  | 0 |  | 0 | 21 | 0 | 0.00033 | 0.41 | 0 | 0 | 800-711 | RTS 20/ I | RTS 20/ I | 0.0275 | 34.17 |  | Práce |  |  |  | POL1_
|  | viz. výkres půdorys střechy - nový stav : | [24 empty] | VV | 0
|  | skladba S1 : | [24 empty] | VV | 0
|  | 8,850*(29,360+31,930)/2*2 |  | 542.4165 | [22 empty] | VV | 0
|  | skladba S2 : | [24 empty] | VV | 0
|  | 29,115*3,500 |  | 101.9025 | [22 empty] | VV | 0
|  | 3,500*(0,685+0,365) |  | 3.675 | [22 empty] | VV | 0
|  | 29,115*0,495*2 |  | 28.8239 | [22 empty] | VV | 0
|  | skladba S3 : | [24 empty] | VV | 0
|  | 503,350 |  | 503.35 | [22 empty] | VV | 0
|  | 92,178*0,700 |  | 64.5246 | [22 empty] | VV | 0
|  | -9,350*2 |  | -18.7 | [22 empty] | VV | 0
|  | 14,450*0,300*2 |  | 8.67 | [22 empty] | VV | 0
|  | skladba S6 : | [24 empty] | VV | 0
|  | 7,900 |  | 7.9 | [22 empty] | VV | 0
38 | 712341659R00 | Povlakové krytiny střech do 10° pásy přitavením bodově, 1 vrstva, bez dodávky pásu | m2 | 1264.014 |  | 0 |  | 0 |  | 0 | 21 | 0 | 0.00036 | 0.46 | 0 | 0 | 800-711 | RTS 20/ I | RTS 20/ I | 0.17778 | 224.72 |  | Práce |  |  |  | POL1_
|  | viz. výkres půdorys střechy - nový stav : | [24 empty] | VV | 0
|  | skladba S1 : | [24 empty] | VV | 0
|  | 9,200*(29,360+31,930)/2*2 |  | 563.868 | [22 empty] | VV | 0
|  | skladba S2 : | [24 empty] | VV | 0
|  | 29,115*3,500 |  | 101.9025 | [22 empty] | VV | 0
|  | 3,500*(0,685+0,365) |  | 3.675 | [22 empty] | VV | 0
|  | 29,115*0,495*2 |  | 28.8239 | [22 empty] | VV | 0
|  | skladba S3 : | [24 empty] | VV | 0
|  | 503,350 |  | 503.35 | [22 empty] | VV | 0
|  | 92,178*0,700 |  | 64.5246 | [22 empty] | VV | 0
|  | -9,350*2 |  | -18.7 | [22 empty] | VV | 0
|  | 14,450*0,300*2 |  | 8.67 | [22 empty] | VV | 0
|  | skladba S6 : | [24 empty] | VV | 0
|  | 7,900 |  | 7.9 | [22 empty] | VV | 0
39 | 712373121RU1 | Povlakové krytiny střech do 10° termoplasty kotvené do profilovaného plechu nebo do bednění, 6 kotev/m2, pro tl. izolace do 250 mm, bez dodávky fólie, | m2 | 1255.4781 |  | 0 |  | 0 |  | 0 | 21 | 0 | 0 | 0 | 0 | 0 | 800-711 | RTS 20/ I | RTS 20/ I | 0.9146 | 1148.26 |  | Práce |  |  |  | POL1_
|  | včetně ukotvení k podkladu hmoždinkami, svaření všech spojů a překrytí kotev fólií. | [24 empty] | POP
|  | viz. výkres půdorys střechy - nový stav : | [24 empty] | VV | 0
|  | skladba S1 : | [24 empty] | VV | 0
|  | 9,250*(29,360+31,930)/2*2 |  | 566.9325 | [22 empty] | VV | 0
|  | skladba S2 : | [24 empty] | VV | 0
|  | 29,600*3,500 |  | 103.6 | [22 empty] | VV | 0
|  | 3,500*(0,250+0,455) |  | 2.4675 | [22 empty] | VV | 0
|  | 29,600*0,350*2 |  | 20.72 | [22 empty] | VV | 0
|  | skladba S3 : | [24 empty] | VV | 0
|  | 503,350 |  | 503.35 | [22 empty] | VV | 0
|  | 92,178*0,470 |  | 43.3237 | [22 empty] | VV | 0
|  | 15,370*0,560*2 |  | 17.2144 | [22 empty] | VV | 0
|  | -9,350*2 |  | -18.7 | [22 empty] | VV | 0
|  | 14,450*0,300*2 |  | 8.67 | [22 empty] | VV | 0
|  | skladba S6 : | [24 empty] | VV | 0
|  | 7,900 |  | 7.9 | [22 empty] | VV | 0
40 | 712378102R00 | Povlakové krytiny střech do 10° termoplasty Doplňkové konstrukce k povlakovým krytinám z fólií komínek odvětrání střešního souvrství, průměr 50 mm, s manžetou z fólie z měkčeného PVC | kus | 7 |  | 0 |  | 0 |  | 0 | 21 | 0 | 0.001 | 0.01 | 0 | 0 | 800-711 | RTS 20/ I | RTS 20/ I | 0.6 | 4.2 |  | Práce |  |  |  | POL1_
SPI
|  | včetně dodávek výrobků | [24 empty] | SPI
|  | Osazení a ukotvení komínku, přitavení těsnicí manžety. | [24 empty] | POP
|  | viz. výkres půdorys střechy - nový stav : | [24 empty] | VV | 0
|  | poznámka 1,2 : 7,000 |  | 7 | [22 empty] | VV | 0
41 | 712391171R00 | Textílie na střechách do 10° podkladní, položení - bez dodávky textílie | m2 | 1230.9621 |  | 0 |  | 0 |  | 0 | 21 | 0 | 0 | 0 | 0 | 0 | 800-711 | RTS 20/ I | RTS 20/ I | 0.1 | 123.1 |  | Práce |  |  |  | POL1_
|  | viz. výkres půdorys střechy - nový stav : | [24 empty] | VV | 0
|  | skladba S1 : | [24 empty] | VV | 0
|  | 8,850*(29,360+31,930)/2*2 |  | 542.4165 | [22 empty] | VV | 0
|  | skladba S2 : | [24 empty] | VV | 0
|  | 29,600*3,500 |  | 103.6 | [22 empty] | VV | 0
|  | 3,500*(0,250+0,455) |  | 2.4675 | [22 empty] | VV | 0
|  | 29,600*0,350*2 |  | 20.72 | [22 empty] | VV | 0
|  | skladba S3 : | [24 empty] | VV | 0
|  | 503,350 |  | 503.35 | [22 empty] | VV | 0
|  | 92,178*0,470 |  | 43.3237 | [22 empty] | VV | 0
|  | 15,370*0,560*2 |  | 17.2144 | [22 empty] | VV | 0
|  | -9,350*2 |  | -18.7 | [22 empty] | VV | 0
|  | 14,450*0,300*2 |  | 8.67 | [22 empty] | VV | 0
|  | skladba S6 : | [24 empty] | VV | 0
|  | 7,900 |  | 7.9 | [22 empty] | VV | 0
42 | 712861703R00 | Samostatné vytažení izolačního povlaku pryžemi fólií přilepenou v plné ploše, fólie ve specifikaci | m2 | 3 |  | 0 |  | 0 |  | 0 | 21 | 0 | 0.00085 | 0 | 0 | 0 | 800-711 | RTS 20/ I | RTS 20/ I | 0.226 | 0.68 |  | Práce |  |  |  | POL1_
|  | na konstrukce převyšující úroveň střechy, | [24 empty] | SPI
|  | viz. výkres půdorys střechy - nový stav : | [24 empty] | VV | 0
|  | poznámka 3 : 0,500*0,500*12 |  | 3 | [22 empty] | VV | 0
43 | 283220012R | fólie izolační střešní hydroizolační; tloušťka 1,50 mm; plošná hmotnost 1 850 g/m2; PVC-P, PES výztuž; µ = 15 000,0 | m2 | 1443.7998 |  | 0 |  | 0 |  | 0 | 21 | 0 | 0.00185 | 2.67 | 0 | 0 | SPCM | RTS 20/ I | RTS 20/ I | 0 | 0 |  | Specifikace |  |  |  | POL3_
|  | viz. výkres půdorys střechy - nový stav : | [24 empty] | VV | 0
|  | skladba S1 : | [24 empty] | VV | 0
|  | 9,250*(29,360+31,930)/2*2 |  | 566.9325 | [22 empty] | VV | 0
|  | skladba S2 : | [24 empty] | VV | 0
|  | 29,600*3,500 |  | 103.6 | [22 empty] | VV | 0
|  | 3,500*(0,250+0,455) |  | 2.4675 | [22 empty] | VV | 0
|  | 29,600*0,350*2 |  | 20.72 | [22 empty] | VV | 0
|  | skladba S3 : | [24 empty] | VV | 0
|  | 503,350 |  | 503.35 | [22 empty] | VV | 0
|  | 92,178*0,470 |  | 43.3237 | [22 empty] | VV | 0
|  | 15,370*0,560*2 |  | 17.2144 | [22 empty] | VV | 0
|  | -9,350*2 |  | -18.7 | [22 empty] | VV | 0
|  | 14,450*0,300*2 |  | 8.67 | [22 empty] | VV | 0
|  | skladba S6 : | [24 empty] | VV | 0
|  | 7,900 |  | 7.9 | [22 empty] | VV | 0
|  | Koeficient : 0,15 |  | 188.3217 | [22 empty] | VV | 4
44 | 628522691R | pás izolační z modifikovaného asfaltu natavitelný; nosná vložka skelná rohož + Al fólie; horní strana jemný minerální posyp; spodní strana PE fólie; tl. 4,0 mm | m2 | 1390.4153 |  | 0 |  | 0 |  | 0 | 21 | 0 | 0.0045 | 6.26 | 0 | 0 | SPCM | RTS 20/ I | RTS 20/ I | 0 | 0 |  | Specifikace |  |  |  | POL3_
|  | viz. výkres půdorys střechy - nový stav : | [24 empty] | VV | 0
|  | skladba S1 : | [24 empty] | VV | 0
|  | 9,200*(29,360+31,930)/2*2 |  | 563.868 | [22 empty] | VV | 0
|  | skladba S2 : | [24 empty] | VV | 0
|  | 29,115*3,500 |  | 101.9025 | [22 empty] | VV | 0
|  | 3,500*(0,685+0,365) |  | 3.675 | [22 empty] | VV | 0
|  | 29,115*0,495*2 |  | 28.8239 | [22 empty] | VV | 0
|  | skladba S3 : | [24 empty] | VV | 0
|  | 503,350 |  | 503.35 | [22 empty] | VV | 0
|  | 92,178*0,700 |  | 64.5246 | [22 empty] | VV | 0
|  | -9,350*2 |  | -18.7 | [22 empty] | VV | 0
|  | 14,450*0,300*2 |  | 8.67 | [22 empty] | VV | 0
|  | skladba S6 : | [24 empty] | VV | 0
|  | 7,900 |  | 7.9 | [22 empty] | VV | 0
|  | Koeficient : 0,10 |  | 126.4014 | [22 empty] | VV | 4
45 | 69366198R | geotextilie PP; funkce separační, ochranná, výztužná, filtrační; plošná hmotnost 300 g/m2; zpevněná oboustranně | m2 | 1354.0583 |  | 0 |  | 0 |  | 0 | 21 | 0 | 0.0003 | 0.41 | 0 | 0 | SPCM | RTS 20/ I | RTS 20/ I | 0 | 0 |  | Specifikace |  |  |  | POL3_
|  | viz. výkres půdorys střechy - nový stav : | [24 empty] | VV | 0
|  | skladba S1 : | [24 empty] | VV | 0
|  | 8,850*(29,360+31,930)/2*2 |  | 542.4165 | [22 empty] | VV | 0
|  | skladba S2 : | [24 empty] | VV | 0
|  | 29,600*3,500 |  | 103.6 | [22 empty] | VV | 0
|  | 3,500*(0,250+0,455) |  | 2.4675 | [22 empty] | VV | 0
|  | 29,600*0,350*2 |  | 20.72 | [22 empty] | VV | 0
|  | skladba S3 : | [24 empty] | VV | 0
|  | 503,350 |  | 503.35 | [22 empty] | VV | 0
|  | 92,178*0,470 |  | 43.3237 | [22 empty] | VV | 0
|  | 15,370*0,560*2 |  | 17.2144 | [22 empty] | VV | 0
|  | -9,350*2 |  | -18.7 | [22 empty] | VV | 0
|  | 14,450*0,300*2 |  | 8.67 | [22 empty] | VV | 0
|  | skladba S6 : | [24 empty] | VV | 0
|  | 7,900 |  | 7.9 | [22 empty] | VV | 0
|  | Koeficient : 0,10 |  | 123.0962 | [22 empty] | VV | 4
46 | 998712103R00 | Přesun hmot pro povlakové krytiny v objektech výšky přes 12 do 24 m | t | 10.2088 |  | 0 |  | 0 |  | 0 | 21 | 0 | 0 | 0 | 0 | 0 | 800-711 | RTS 20/ I | RTS 20/ I | 1.685 | 17.2 |  | Přesun hmot |  |  |  | POL7_
|  | 50 m vodorovně | [24 empty] | SPI
|  | Hmotnosti z položek s pořadovými čísly: : | [24 empty] | VV | 0
|  | 37,38,40,42,43,44,45, : | [24 empty] | VV | 0
|  | Součet: : 10,20876 |  | 10.2088 | [22 empty] | VV | 0
Díl: | 713 | Izolace tepelné |  |  |  | 0 |  | 0 |  | 0 |  | 0 |  | 7.61 |  | 0.84 |  |  |  |  | 410.67 | [5 empty] | DIL
47 | 713104212R00 | Odstranění tepelné izolace z desek, lamel, rohoží, pásů a foukané izolace plochých střech, připevněné drátem, přibitím, přeistřelením nebo na trny, z desek z expandovaného polystyrenu, tloušťky od 100 mm do 200 mm | m2 | 200.8935 |  | 0 |  | 0 |  | 0 | 21 | 0 | 0 | 0 | 0.00416 | 0.84 | 800-713 | RTS 20/ I | RTS 20/ I | 0.053 | 10.65 |  | Práce |  |  |  | POL1_
|  | viz. výkres půdorys střechy - stávající stav / demolice : | [24 empty] | VV | 0
|  | skladba S2 : | [24 empty] | VV | 0
|  | řez 1-1 : 29,115*3,400 |  | 98.991 | [22 empty] | VV | 0
|  | 29,115*3,500 |  | 101.9025 | [22 empty] | VV | 0
48 | 713131172R00 | Montáž izolace lepením a zajištění hmoždinkami na tmel a hmoždinky - 10 ks/m2, na cihly plné | m2 | 54.0956 |  | 0 |  | 0 |  | 0 | 21 | 0 | 0 | 0 | 0 | 0 | 800-713 | RTS 20/ I | RTS 20/ I | 0.5544 | 29.99 |  | Práce |  |  |  | POL1_
|  | detail 2 : | [24 empty] | VV | 0
|  | 0,265*24,000*2 |  | 12.72 | [22 empty] | VV | 0
|  | řez 1-1 vpravo : | [24 empty] | VV | 0
|  | 0,450*20,970 |  | 9.4365 | [22 empty] | VV | 0
|  | řez 1-1 uprostřed : | [24 empty] | VV | 0
|  | hranol 200x180 : 0,600*3,900 |  | 2.34 | [22 empty] | VV | 0
|  | řez 3-3 vpravo : | [24 empty] | VV | 0
|  | 0,370*(14,350+13,000) |  | 10.1195 | [22 empty] | VV | 0
|  | řez 5-5 : | [24 empty] | VV | 0
|  | 160x160 : 0,560*(17,635+17,150) |  | 19.4796 | [22 empty] | VV | 0
49 | 713141125R00 | Montáž tepelné izolace plochých střech desky, na lepidlo | m2 | 2219.1466 |  | 0 |  | 0 |  | 0 | 21 | 0 | 0.00033 | 0.73 | 0 | 0 | 800-713 | RTS 20/ I | RTS 20/ I | 0.16 | 355.06 |  | Práce |  |  |  | POL1_
|  | Včetně očištění podkladu od nesoudržných vrstev. | [24 empty] | POP
|  | viz. výkres půdorys střechy - nový stav : | [24 empty] | VV | 0
|  | skladba S1 : | [24 empty] | VV | 0
|  | 8,850*(29,360+31,930)/2*2 |  | 542.4165 | [22 empty] | VV | 0
|  | skladba S2 : | [24 empty] | VV | 0
|  | 29,115*3,500 |  | 101.9025 | [22 empty] | VV | 0
|  | skladba S3 : | [24 empty] | VV | 0
|  | 433,120 |  | 433.12 | [22 empty] | VV | 0
|  | -9,350*2 |  | -18.7 | [22 empty] | VV | 0
|  | Koeficient : 1 |  | 1058.739 | [22 empty] | VV | 4
|  | skladba S6 : | [24 empty] | VV | 0
|  | 7,900 |  | 7.9 | [22 empty] | VV | 0
|  | detail 3 : | [24 empty] | VV | 0
|  | 0,200*32,980*2 |  | 13.192 | [22 empty] | VV | 0
|  | detail 2 : | [24 empty] | VV | 0
|  | 1,050*25,500*2 |  | 53.55 | [22 empty] | VV | 0
|  | řez 1-1 vpravo : | [24 empty] | VV | 0
|  | 0,300*20,970 |  | 6.291 | [22 empty] | VV | 0
|  | řez 1-1 uprostřed : | [24 empty] | VV | 0
|  | hranol 200x180 : 0,200*3,900 |  | 0.78 | [22 empty] | VV | 0
|  | detail 1 : | [24 empty] | VV | 0
|  | (0,200+0,260)*7,500 |  | 3.45 | [22 empty] | VV | 0
|  | řez 3-3 vpravo : | [24 empty] | VV | 0
|  | 0,400*(14,350+13,000) |  | 10.94 | [22 empty] | VV | 0
|  | řez 5-5 : | [24 empty] | VV | 0
|  | 160x160 : 0,160*(17,635+17,150) |  | 5.5656 | [22 empty] | VV | 0
50 | 28375704R | deska izolační stabilizovaná; pěnový polystyren; rovná hrana; součinitel tepelné vodivosti 0,037 W/mK; obj. hmotnost 20,00 kg/m3 | m3 | 267.2072 |  | 0 |  | 0 |  | 0 | 21 | 0 | 0.02 | 5.34 | 0 | 0 | SPCM | RTS 20/ I | RTS 20/ I | 0 | 0 |  | Specifikace |  |  |  | POL3_
|  | viz. výkres půdorys střechy - nový stav : | [24 empty] | VV | 0
|  | skladba S1 : | [24 empty] | VV | 0
|  | 8,850*(29,360+31,930)/2*2*0,260 |  | 141.0283 | [22 empty] | VV | 0
|  | skladba S2 : | [24 empty] | VV | 0
|  | 29,115*3,500*0,300 |  | 30.5708 | [22 empty] | VV | 0
|  | skladba S3 : | [24 empty] | VV | 0
|  | 433,120*0,200 |  | 86.624 | [22 empty] | VV | 0
|  | -9,350*0,200*2 |  | -3.74 | [22 empty] | VV | 0
|  | Koeficient : 0,05 |  | 12.7241 | [22 empty] | VV | 4
51 | 28375971R | deska spádová, klín EPS 100; pěnový polystyren; součinitel tepelné vodivosti 0,037 W/mK | m3 | 64.6732 |  | 0 |  | 0 |  | 0 | 21 | 0 | 0.02 | 1.29 | 0 | 0 | SPCM | RTS 20/ I | RTS 20/ I | 0 | 0 |  | Specifikace |  |  |  | POL3_
|  | viz. výkres půdorys střechy - nový stav : | [24 empty] | VV | 0
|  | skladba S2 : | [24 empty] | VV | 0
|  | 29,115*3,500*0,190 |  | 19.3615 | [22 empty] | VV | 0
|  | skladba S3 : | [24 empty] | VV | 0
|  | 433,120*0,100 |  | 43.312 | [22 empty] | VV | 0
|  | -9,350*0,100*2 |  | -1.87 | [22 empty] | VV | 0
|  | skladba S6 : | [24 empty] | VV | 0
|  | 7,900*0,100 |  | 0.79 | [22 empty] | VV | 0
|  | Koeficient : 0,05 |  | 3.0797 | [22 empty] | VV | 4
52 | 28375973R1 | deska spádová, klín XPS; pěnový polystyren; součinitel tepelné vodivosti 0,036 W/mK | m3 | 4.866 |  | 0 |  | 0 |  | 0 | 21 | 0 | 0.03 | 0.15 | 0 | 0 |  | Vlastní | Indiv | 0 | 0 |  | Specifikace |  |  |  | POL3_
|  | detail 3 : | [24 empty] | VV | 0
|  | 0,200*0,070*32,980*2 |  | 0.92344 | [22 empty] | VV | 0
|  | detail 2 : | [24 empty] | VV | 0
|  | 1,050*25,500*0,050*2 |  | 2.6775 | [22 empty] | VV | 0
|  | řez 1-1 vpravo : | [24 empty] | VV | 0
|  | 0,300*20,970*0,020 |  | 0.12582 | [22 empty] | VV | 0
|  | řez 1-1 uprostřed : | [24 empty] | VV | 0
|  | hranol 200x180 : 0,200*3,900*0,050 |  | 0.039 | [22 empty] | VV | 0
|  | detail 1 : | [24 empty] | VV | 0
|  | (0,200*0,025+0,260*0,030)*7,500 |  | 0.096 | [22 empty] | VV | 0
|  | řez 3-3 vpravo : | [24 empty] | VV | 0
|  | 0,400*(14,350+13,000)*0,035 |  | 0.3829 | [22 empty] | VV | 0
|  | řez 5-5 : | [24 empty] | VV | 0
|  | 160x160 : 0,160*0,070*(17,635+17,150) |  | 0.38959 | [22 empty] | VV | 0
|  | Koeficient : 0,05 |  | 0.23171 | [22 empty] | VV | 4
53 | 28376366R | deska izolační tepelně izol.; extrudovaný polystyren; povrch hladký; polodrážka; tl. 50,0 mm; součinitel tepelné vodivosti 0,034 W/mK; R = 1,470 m2K/W; obj. hmotnost 35,00 kg/m3 | m2 | 56.8004 |  | 0 |  | 0 |  | 0 | 21 | 0 | 0.00175 | 0.1 | 0 | 0 | SPCM | RTS 20/ I | RTS 20/ I | 0 | 0 |  | Specifikace |  |  |  | POL3_
|  | detail 2 : | [24 empty] | VV | 0
|  | 0,265*24,000*2 |  | 12.72 | [22 empty] | VV | 0
|  | řez 1-1 vpravo : | [24 empty] | VV | 0
|  | 0,450*20,970 |  | 9.4365 | [22 empty] | VV | 0
|  | řez 1-1 uprostřed : | [24 empty] | VV | 0
|  | hranol 200x180 : 0,600*3,900 |  | 2.34 | [22 empty] | VV | 0
|  | řez 3-3 vpravo : | [24 empty] | VV | 0
|  | 0,370*(14,350+13,000) |  | 10.1195 | [22 empty] | VV | 0
|  | řez 5-5 : | [24 empty] | VV | 0
|  | 160x160 : 0,560*(17,635+17,150) |  | 19.4796 | [22 empty] | VV | 0
|  | Koeficient : 0,05 |  | 2.7048 | [22 empty] | VV | 4
54 | 998713103R00 | Přesun hmot pro izolace tepelné v objektech výšky do 24 m | t | 7.6153 |  | 0 |  | 0 |  | 0 | 21 | 0 | 0 | 0 | 0 | 0 | 800-713 | RTS 20/ I | RTS 20/ I | 1.966 | 14.97 |  | Přesun hmot |  |  |  | POL7_
|  | 50 m vodorovně | [24 empty] | SPI
|  | Hmotnosti z položek s pořadovými čísly: : | [24 empty] | VV | 0
|  | 49,50,51,52,53, : | [24 empty] | VV | 0
|  | Součet: : 7,61530 |  | 7.6153 | [22 empty] | VV | 0
Díl: | 721 | Vnitřní kanalizace |  |  |  | 0 |  | 0 |  | 0 |  | 0 |  | 0.02 |  | 0.12 |  |  |  |  | 6.78 | [5 empty] | DIL
55 | 721210823R00 | Demontáž vpusti střešní , DN 125 | kus | 6 |  | 0 |  | 0 |  | 0 | 21 | 0 | 0 | 0 | 0.02011 | 0.12 | 800-721 | RTS 20/ I | RTS 20/ I | 0.465 | 2.79 |  | Práce |  |  |  | POL1_
|  | viz. výkres půdorys střechy - stávající stav / demolice : | [24 empty] | VV | 0
|  | 6,000 |  | 6 | [22 empty] | VV | 0
56 | 721234143RT4 | Střešní vtoky z PP s pevnou izolační přírubou a izolační svorkou, s elektrickým ohřevem, vložený do krabice s nastavitelnou výškou se záchytným košem, D 75, 110, 125 mm, včetně dodávky materiálu | kus | 6 |  | 0 |  | 0 |  | 0 | 21 | 0 | 0.0032 | 0.02 | 0 | 0 | 800-721 | RTS 20/ I | RTS 20/ I | 0.66 | 3.96 |  | Práce |  |  |  | POL1_
|  | DODÁVKA V KOMPLETIZOVANÉM PROVEDENÍ VČ. KOTEVNÍCH PRVKŮ, PAROTĚSNÝCH A PAROPROPUSTNÝCH PRVKŮ. | [24 empty] | POP
|  | viz. tabulka ostatních výrobků : | [24 empty] | VV | 0
|  | X2 : 6,000 |  | 6 | [22 empty] | VV | 0
57 | 998721103R00 | Přesun hmot pro vnitřní kanalizaci v objektech výšky do 24 m | t | 0.0192 |  | 0 |  | 0 |  | 0 | 21 | 0 | 0 | 0 | 0 | 0 | 800-721 | RTS 20/ I | RTS 20/ I | 1.575 | 0.03 |  | Přesun hmot |  |  |  | POL7_
|  | 50 m vodorovně, měřeno od těžiště půdorysné plochy skládky do těžiště půdorysné plochy objektu | [24 empty] | SPI
|  | Hmotnosti z položek s pořadovými čísly: : | [24 empty] | VV | 0
|  | 56, : | [24 empty] | VV | 0
|  | Součet: : 0,01920 |  | 0.0192 | [22 empty] | VV | 0
Díl: | 762 | Konstrukce tesařské |  |  |  | 0 |  | 0 |  | 0 |  | 0 |  | 9.04 |  | 7.69 |  |  |  |  | 290.91 | [5 empty] | DIL
58 | 762332110R00 | Vázané konstrukce krovů montáž střech pultových, sedlových, valbových, stanových čtvercového nebo obdélníkového půdorysu z řeziva, průřezové plochy do 120 cm2 | m | 7 |  | 0 |  | 0 |  | 0 | 21 | 0 | 0.00099 | 0.01 | 0 | 0 | 800-762 | RTS 20/ I | RTS 20/ I | 0.262 | 1.83 |  | Práce |  |  |  | POL1_
|  | řez 4-4 : | [24 empty] | VV | 0
|  | 3,500*2 |  | 7 | [22 empty] | VV | 0
59 | 762332130R00 | Vázané konstrukce krovů montáž střech pultových, sedlových, valbových, stanových čtvercového nebo obdélníkového půdorysu z řeziva, průřezové plochy přes 120 do 288 cm2 | m | 34.785 |  | 0 |  | 0 |  | 0 | 21 | 0 | 0.00099 | 0.03 | 0 | 0 | 800-762 | RTS 20/ I | RTS 20/ I | 0.453 | 15.76 |  | Práce |  |  |  | POL1_
|  | řez 5-5 : | [24 empty] | VV | 0
|  | 160x160 : 17,635+17,150 |  | 34.785 | [22 empty] | VV | 0
60 | 762332140R00 | Vázané konstrukce krovů montáž střech pultových, sedlových, valbových, stanových čtvercového nebo obdélníkového půdorysu z řeziva, průřezové plochy přes 288 do 450 cm2 | m | 188.66 |  | 0 |  | 0 |  | 0 | 21 | 0 | 0.00099 | 0.19 | 0 | 0 | 800-762 | RTS 20/ I | RTS 20/ I | 0.489 | 92.25 |  | Práce |  |  |  | POL1_
|  | detail 3 : | [24 empty] | VV | 0
|  | 32,980*2 |  | 65.96 | [22 empty] | VV | 0
|  | detail 2 : | [24 empty] | VV | 0
|  | 1,050*53*2 |  | 111.3 | [22 empty] | VV | 0
|  | řez 1-1 uprostřed : | [24 empty] | VV | 0
|  | hranol 200x180 : 3,900 |  | 3.9 | [22 empty] | VV | 0
|  | detail 1 : | [24 empty] | VV | 0
|  | 7,500 |  | 7.5 | [22 empty] | VV | 0
61 | 762343101R00 | Montáž roštu pro tepelnou izolaci spodem | m | 197.88 |  | 0 |  | 0 |  | 0 | 21 | 0 | 0 | 0 | 0 | 0 | 800-762 | RTS 20/ I | RTS 20/ I | 0.11 | 21.77 |  | Práce |  |  |  | POL1_
|  | detail 3 : | [24 empty] | VV | 0
|  | 32,980*3*2 |  | 197.88 | [22 empty] | VV | 0
62 | 762341811R00 | Demontáž bednění a laťování bednění střech rovných, obloukových, o sklonu do 60 stupňů včetně všech nadstřešních konstrukcí z prken hrubých | m2 | 512.4 |  | 0 |  | 0 |  | 0 | 21 | 0 | 0 | 0 | 0.015 | 7.69 | 800-762 | RTS 20/ I | RTS 20/ I | 0.09 | 46.12 |  | Práce |  |  |  | POL1_
|  | viz. výkres půdorys střechy - stávající stav / demolice : | [24 empty] | VV | 0
|  | skladba S1 : | [24 empty] | VV | 0
|  | řez 2-2 : 8,400*(28,960+32,565)/2*2 |  | 516.81 | [22 empty] | VV | 0
|  | -4,410 |  | -4.41 | [22 empty] | VV | 0
63 | 762395000R00 | Spojovací a ochranné prostředky svory, prkna, hřebíky, pásová ocel, vruty, impregnace | m3 | 9.1171 |  | 0 |  | 0 |  | 0 | 21 | 0 | 0.02357 | 0.21 | 0 | 0 | 800-762 | RTS 20/ I | RTS 20/ I | 0 | 0 |  | Práce |  |  |  | POL1_
|  | Odkaz na mn. položky pořadí 66 : 9,11711 |  | 9.1171 | [22 empty] | VV | 5
64 | 762441113R00 | Obložení atiky montáž z dřevoštěpkových desek, 1 vrstva, připevnění hmoždinkami a šrouby | m2 | 198.6016 |  | 0 |  | 0 |  | 0 | 21 | 0 | 2e-05 | 0 | 0 | 0 | 800-762 | RTS 20/ I | RTS 20/ I | 0.485 | 96.32 |  | Práce |  |  |  | POL1_
|  | detail 3 : | [24 empty] | VV | 0
|  | 0,200*32,980*2 |  | 13.192 | [22 empty] | VV | 0
|  | detail 2 : | [24 empty] | VV | 0
|  | (0,310+0,200+1,050+1,150)*25,330*2 |  | 137.2886 | [22 empty] | VV | 0
|  | řez 1-1 vpravo : | [24 empty] | VV | 0
|  | 0,350*20,970 |  | 7.3395 | [22 empty] | VV | 0
|  | detail 1 : | [24 empty] | VV | 0
|  | 0,200*7,500 |  | 1.5 | [22 empty] | VV | 0
|  | řez 2-2 uprostřed : | [24 empty] | VV | 0
|  | 29,010*0,330*2 |  | 19.1466 | [22 empty] | VV | 0
|  | řez 3-3 vpravo : | [24 empty] | VV | 0
|  | 0,400*(14,350+13,000) |  | 10.94 | [22 empty] | VV | 0
|  | řez 4-4 : | [24 empty] | VV | 0
|  | 0,270*3,500*2 |  | 1.89 | [22 empty] | VV | 0
|  | řez 5-5 : | [24 empty] | VV | 0
|  | 160x160 : 0,210*(17,635+17,150) |  | 7.3049 | [22 empty] | VV | 0
65 | 762595000R00 | Spojovací a ochranné prostředky hřebíky, vruty, impregnace | m3 | 4.3692 |  | 0 |  | 0 |  | 0 | 21 | 0 | 0.00295 | 0.01 | 0 | 0 | 800-762 | RTS 20/ I | RTS 20/ I | 0 | 0 |  | Práce |  |  |  | POL1_
|  | Odkaz na mn. položky pořadí 64 : 198,60136*0,022 |  | 4.3692 | [22 empty] | VV | 5
66 | 762911125R00 | Impregnace řeziva tlakovakuová, ochrana proti dřevokazným houbám, plísním a dřevokaznému hmyzu | m3 | 9.1171 |  | 0 |  | 0 |  | 0 | 21 | 0 | 0.0121 | 0.11 | 0 | 0 | 800-762 | RTS 20/ I | RTS 20/ I | 0 | 0 |  | Práce |  |  |  | POL1_
|  | detail 3 : | [24 empty] | VV | 0
|  | 0,040*0,060*32,980*2 |  | 0.1583 | [22 empty] | VV | 0
|  | 0,030*0,060*32,980*2 |  | 0.11873 | [22 empty] | VV | 0
|  | 0,025*0,060*32,980*2 |  | 0.09894 | [22 empty] | VV | 0
|  | 0,220*0,200*32,980*2 |  | 2.9022 | [22 empty] | VV | 0
|  | detail 2 : | [24 empty] | VV | 0
|  | 0,200*0,200*1,050*53*2 |  | 4.452 | [22 empty] | VV | 0
|  | řez 1-1 uprostřed : | [24 empty] | VV | 0
|  | hranol 200x180 : 0,200*0,180*3,900 |  | 0.1404 | [22 empty] | VV | 0
|  | detail 1 : | [24 empty] | VV | 0
|  | 0,200*0,200*7,500 |  | 0.3 | [22 empty] | VV | 0
|  | řez 4-4 : | [24 empty] | VV | 0
|  | 0,100*0,080*3,500*2 |  | 0.056 | [22 empty] | VV | 0
|  | řez 5-5 : | [24 empty] | VV | 0
|  | 160x160 : 0,160*0,160*(17,635+17,150) |  | 0.8905 | [22 empty] | VV | 0
67 | 60515026R | hranolek SM/JD; průřez 76 až 100 cm2; l = 4 000 až 6 000 mm; jakost II | m3 | 0.0616 |  | 0 |  | 0 |  | 0 | 21 | 0 | 0.55 | 0.03 | 0 | 0 | SPCM | RTS 20/ I | RTS 20/ I | 0 | 0 |  | Specifikace |  |  |  | POL3_
|  | řez 4-4 : | [24 empty] | VV | 0
|  | 0,100*0,080*3,500*2 |  | 0.056 | [22 empty] | VV | 0
|  | Koeficient : 0,10 |  | 0.0056 | [22 empty] | VV | 4
68 | 60515527R | hranol SM/JD; tl = 160,0 mm; š = 160 mm; jakost I | m3 | 0.97955 |  | 0 |  | 0 |  | 0 | 21 | 0 | 0.55 | 0.54 | 0 | 0 | SPCM | RTS 20/ I | RTS 20/ I | 0 | 0 |  | Specifikace |  |  |  | POL3_
|  | řez 5-5 : | [24 empty] | VV | 0
|  | 160x160 : 0,160*0,160*(17,635+17,150) |  | 0.8905 | [22 empty] | VV | 0
|  | Koeficient : 0,10 |  | 0.08905 | [22 empty] | VV | 4
69 | 60515540R | hranol SM/JD; tl = 200,0 mm; š = 200 mm; jakost I | m3 | 5.3816 |  | 0 |  | 0 |  | 0 | 21 | 0 | 0.55 | 2.96 | 0 | 0 | SPCM | RTS 20/ I | RTS 20/ I | 0 | 0 |  | Specifikace |  |  |  | POL3_
|  | detail 2 : | [24 empty] | VV | 0
|  | 0,200*0,200*1,050*53*2 |  | 4.452 | [22 empty] | VV | 0
|  | řez 1-1 uprostřed : | [24 empty] | VV | 0
|  | hranol 200x180 : 0,200*0,180*3,900 |  | 0.1404 | [22 empty] | VV | 0
|  | detail 1 : | [24 empty] | VV | 0
|  | 0,200*0,200*7,500 |  | 0.3 | [22 empty] | VV | 0
|  | Koeficient : 0,10 |  | 0.48924 | [22 empty] | VV | 4
70 | 60515713R | hranol průřez od 400 cm2; l = do 5 000 mm; jakost II, III | m3 | 3.1925 |  | 0 |  | 0 |  | 0 | 21 | 0 | 0.55 | 1.76 | 0 | 0 | SPCM | RTS 20/ I | RTS 20/ I | 0 | 0 |  | Specifikace |  |  |  | POL3_
|  | detail 3 : | [24 empty] | VV | 0
|  | 0,220*0,200*32,980*2 |  | 2.9022 | [22 empty] | VV | 0
|  | Koeficient : 0,10 |  | 0.29022 | [22 empty] | VV | 4
71 | 60517103R | lať jehličnaté(SM/JD); průřez do 25 cm2; jakost I; l = 4 000 až 6 000 mm | m3 | 0.41357 |  | 0 |  | 0 |  | 0 | 21 | 0 | 0.55 | 0.23 | 0 | 0 | SPCM | RTS 20/ I | RTS 20/ I | 0 | 0 |  | Specifikace |  |  |  | POL3_
|  | detail 3 : | [24 empty] | VV | 0
|  | 0,040*0,060*32,980*2 |  | 0.1583 | [22 empty] | VV | 0
|  | 0,030*0,060*32,980*2 |  | 0.11873 | [22 empty] | VV | 0
|  | 0,025*0,060*32,980*2 |  | 0.09894 | [22 empty] | VV | 0
|  | Koeficient : 0,10 |  | 0.0376 | [22 empty] | VV | 4
72 | 60725035R | deska dřevoštěpková třívrstvá pro prostředí vlhké; strana nebroušená; hrana rovná; tl = 22,0 mm | m2 | 228.3918 |  | 0 |  | 0 |  | 0 | 21 | 0 | 0.01298 | 2.96 | 0 | 0 | SPCM | RTS 20/ I | RTS 20/ I | 0 | 0 |  | Specifikace |  |  |  | POL3_
|  | Odkaz na mn. položky pořadí 64 : 198,60155 |  | 198.6016 | [22 empty] | VV | 5
|  | Koeficient : 0,15 |  | 29.7902 | [22 empty] | VV | 4
73 | 998762103R00 | Přesun hmot pro konstrukce tesařské v objektech výšky do 24 m | t | 9.0506 |  | 0 |  | 0 |  | 0 | 21 | 0 | 0 | 0 | 0 | 0 | 800-762 | RTS 20/ I | RTS 20/ I | 1.863 | 16.86 |  | Přesun hmot |  |  |  | POL7_
|  | 50 m vodorovně | [24 empty] | SPI
|  | Hmotnosti z položek s pořadovými čísly: : | [24 empty] | VV | 0
|  | 58,59,60,63,64,65,66,67,68,69,70,71,72, : | [24 empty] | VV | 0
|  | Součet: : 9,05059 |  | 9.0506 | [22 empty] | VV | 0
Díl: | 763 | Dřevostavby |  |  |  | 0 |  | 0 |  | 0 |  | 0 |  | 7.96 |  | 0 |  |  |  |  | 171 | [5 empty] | DIL
74 | 763611232R00 | Montáž bednění střech, z desek tl. nad 18 mm, na P+D, šroubováním | m2 | 542.4165 |  | 0 |  | 0 |  | 0 | 21 | 0 | 8e-05 | 0.04 | 0 | 0 | 800-763 | RTS 20/ I | RTS 20/ I | 0.2983 | 161.8 |  | Práce |  |  |  | POL1_
|  | vč. dodávky a montáže spojovacího materiálu | [24 empty] | SPI
|  | viz. výkres půdorys střechy - nový stav : | [24 empty] | VV | 0
|  | skladba S1 : | [24 empty] | VV | 0
|  | 8,850*(29,360+31,930)/2*2 |  | 542.4165 | [22 empty] | VV | 0
75 | 60726016.AR | deska dřevoštěpková třívrstvá pro prostředí vlhké; strana nebroušená; hrana pero/drážka; tl = 22,0 mm | m2 | 569.5373 |  | 0 |  | 0 |  | 0 | 21 | 0 | 0.0139 | 7.92 | 0 | 0 | SPCM | RTS 20/ I | RTS 20/ I | 0 | 0 |  | Specifikace |  |  |  | POL3_
|  | viz. výkres půdorys střechy - nový stav : | [24 empty] | VV | 0
|  | skladba S1 : | [24 empty] | VV | 0
|  | 8,850*(29,360+31,930)/2*2 |  | 542.4165 | [22 empty] | VV | 0
|  | Koeficient : 0,05 |  | 27.1208 | [22 empty] | VV | 4
76 | 998763101R00 | Přesun hmot dřevostaveb v objektech výšky do 6 m | t | 7.96 |  | 0 |  | 0 |  | 0 | 21 | 0 | 0 | 0 | 0 | 0 | 800-763 | RTS 20/ I | RTS 20/ I | 1.156 | 9.2 |  | Přesun hmot |  |  |  | POL7_
|  | 50 m vodorovně | [24 empty] | SPI
|  | Hmotnosti z položek s pořadovými čísly: : | [24 empty] | VV | 0
|  | 74,75, : | [24 empty] | VV | 0
|  | Součet: : 7,95996 |  | 7.96 | [22 empty] | VV | 0
Díl: | 764 | Konstrukce klempířské |  |  |  | 0 |  | 0 |  | 0 |  | 0 |  | 0 |  | 1.38 |  |  |  |  | 48 | [5 empty] | DIL
77 | 764311821R00 | Demontáž krytiny hladké střešní z tabulí 2 x 1 m, plochy do 25 m, sklonu do 30° | m2 | 7.3092 |  | 0 |  | 0 |  | 0 | 21 | 0 | 0 | 0 | 0.00732 | 0.05 | 800-764 | RTS 20/ I | RTS 20/ I | 0.115 | 0.84 |  | Práce |  |  |  | POL1_
|  | viz. výkres půdorys střešního výlezu - stávající stav / demolice : | [24 empty] | VV | 0
|  | skladba S4 : | [24 empty] | VV | 0
|  | řez 4-4 : 6,330/cosx(30) |  | 7.3092 | [22 empty] | VV | 0
78 | 764430810R00 | Demontáž oplechování zdí a nadezdívek rš do 250 mm | m | 90.72 |  | 0 |  | 0 |  | 0 | 21 | 0 | 0 | 0 | 0.00142 | 0.13 | 800-764 | RTS 20/ I | RTS 20/ I | 0.092 | 8.35 |  | Práce |  |  |  | POL1_
|  | viz. výkres půdorys střechy - stávající stav / demolice : | [24 empty] | VV | 0
|  | řez 1-1 : 3,300 |  | 3.3 | [22 empty] | VV | 0
|  | 21,000 |  | 21 | [22 empty] | VV | 0
|  | řez 2-2 : 30,500*2 |  | 61 | [22 empty] | VV | 0
|  | 5,420 |  | 5.42 | [22 empty] | VV | 0
79 | 764430840R00 | Demontáž oplechování zdí a nadezdívek rš od 330 do 500 mm | m | 179.3486 |  | 0 |  | 0 |  | 0 | 21 | 0 | 0 | 0 | 0.0023 | 0.41 | 800-764 | RTS 20/ I | RTS 20/ I | 0.1035 | 18.56 |  | Práce |  |  |  | POL1_
|  | viz. výkres půdorys střechy - stávající stav / demolice : | [24 empty] | VV | 0
|  | řez 1-1 : 7,600+8,830*2+3,300 |  | 28.56 | [22 empty] | VV | 0
|  | řez 2-2 : 33,100*2 |  | 66.2 | [22 empty] | VV | 0
|  | řez 5-5 : 3,740+10,850+3,740*10,390 |  | 53.4486 | [22 empty] | VV | 0
|  | 6,210 |  | 6.21 | [22 empty] | VV | 0
|  | 8,600*2+4,120+3,610 |  | 24.93 | [22 empty] | VV | 0
80 | 764430850R00 | Demontáž oplechování zdí a nadezdívek rš 600 mm | m | 101.52 |  | 0 |  | 0 |  | 0 | 21 | 0 | 0 | 0 | 0.00337 | 0.34 | 800-764 | RTS 20/ I | RTS 20/ I | 0.115 | 11.67 |  | Práce |  |  |  | POL1_
|  | viz. výkres půdorys střechy - stávající stav / demolice : | [24 empty] | VV | 0
|  | řez 3-3, 5-5 : 14,100+13,100 |  | 27.2 | [22 empty] | VV | 0
|  | 37,160*2 |  | 74.32 | [22 empty] | VV | 0
81 | 764R001 | K1 D+M krycí plech atiky, lakovaný Pz, rš 530 mm + falc - viz. PD | m | 137.5 |  | 0 |  | 0 |  | 0 | 21 | 0 | 0 | 0 | 0 | 0 |  | Vlastní | Indiv | 0 | 0 |  | Práce |  |  |  | POL1_
|  | PLECH tl. 0,6 mm POZINKOVANÝ 350 g/m2. | [24 empty] | POP
|  | FINÁLNÍ POVRCHOVÁ ÚPRAVA POLYESTEROVÝ LAK RAL 5010 MODRÁ. | [24 empty] | POP
|  | DODÁVKA V KOMPLETIZOVANÉM PROVEDENÍ, DROBNÉHO SPOJOVACÍHO MATERIÁLU. | [24 empty] | POP
|  | viz. tabulka klempířských výrobků : | [24 empty] | VV | 0
|  | K1 : 137,500 |  | 137.5 | [22 empty] | VV | 0
82 | 764R002 | K2 D+M profil z poplastovaného plechu, rš 300 mm + falc - viz. PD | m | 169.66 |  | 0 |  | 0 |  | 0 | 21 | 0 | 0 | 0 | 0 | 0 |  | Vlastní | Indiv | 0 | 0 |  | Práce |  |  |  | POL1_
|  | PLECH tl. 0,6 mm POZINKOVANÝ. | [24 empty] | POP
|  | FINÁLNÍ POVRCHOVÁ ÚPRAVA OPATŘENA POVLAKEM PVC-P. | [24 empty] | POP
|  | DODÁVKA V KOMPLETIZOVANÉM PROVEDENÍ, DROBNÉHO SPOJOVACÍHO MATERIÁLU. | [24 empty] | POP
|  | viz. tabulka klempířských výrobků : | [24 empty] | VV | 0
|  | K2 : 169,660 |  | 169.66 | [22 empty] | VV | 0
83 | 764R003 | K3 D+M krycí plech atiky, lakovaný Pz, rš 430 mm + falc - viz. PD | m | 27.6 |  | 0 |  | 0 |  | 0 | 21 | 0 | 0 | 0 | 0 | 0 |  | Vlastní | Indiv | 0 | 0 |  | Práce |  |  |  | POL1_
|  | PLECH tl. 0,6 mm POZINKOVANÝ 350 g/m2. | [24 empty] | POP
|  | FINÁLNÍ POVRCHOVÁ ÚPRAVA POLYESTEROVÝ LAK RAL 5010 MODRÁ. | [24 empty] | POP
|  | DODÁVKA V KOMPLETIZOVANÉM PROVEDENÍ, DROBNÉHO SPOJOVACÍHO MATERIÁLU. | [24 empty] | POP
|  | viz. tabulka klempířských výrobků : | [24 empty] | VV | 0
|  | K3 : 27,600 |  | 27.6 | [22 empty] | VV | 0
84 | 764R004 | K4 D+M profil z poplastovaného plechu, rš 100 mm + falc - viz. PD | m | 304.52 |  | 0 |  | 0 |  | 0 | 21 | 0 | 0 | 0 | 0 | 0 |  | Vlastní | Indiv | 0 | 0 |  | Práce |  |  |  | POL1_
|  | PLECH tl. 0,6 mm POZINKOVANÝ. | [24 empty] | POP
|  | FINÁLNÍ POVRCHOVÁ ÚPRAVA OPATŘENA POVLAKEM PVC-P. | [24 empty] | POP
|  | DODÁVKA V KOMPLETIZOVANÉM PROVEDENÍ, DROBNÉHO SPOJOVACÍHO MATERIÁLU. | [24 empty] | POP
|  | viz. tabulka klempířských výrobků : | [24 empty] | VV | 0
|  | K4 : 304,520 |  | 304.52 | [22 empty] | VV | 0
85 | 764R005 | K5 D+M profil z poplastovaného plechu, rš 100 mm + falc - viz. PD | m | 60 |  | 0 |  | 0 |  | 0 | 21 | 0 | 0 | 0 | 0 | 0 |  | Vlastní | Indiv | 0 | 0 |  | Práce |  |  |  | POL1_
|  | PLECH tl. 0,6 mm POZINKOVANÝ. | [24 empty] | POP
|  | FINÁLNÍ POVRCHOVÁ ÚPRAVA OPATŘENA POVLAKEM PVC-P. | [24 empty] | POP
|  | DODÁVKA V KOMPLETIZOVANÉM PROVEDENÍ, DROBNÉHO SPOJOVACÍHO MATERIÁLU. | [24 empty] | POP
|  | viz. tabulka klempířských výrobků : | [24 empty] | VV | 0
|  | K5 : 60,000 |  | 60 | [22 empty] | VV | 0
86 | 764R006 | K6 D+M profil z poplastovaného plechu, rš 100 mm + falc - viz. PD | m | 60 |  | 0 |  | 0 |  | 0 | 21 | 0 | 0 | 0 | 0 | 0 |  | Vlastní | Indiv | 0 | 0 |  | Práce |  |  |  | POL1_
|  | PLECH tl. 0,6 mm POZINKOVANÝ. | [24 empty] | POP
|  | FINÁLNÍ POVRCHOVÁ ÚPRAVA OPATŘENA POVLAKEM PVC-P. | [24 empty] | POP
|  | DODÁVKA V KOMPLETIZOVANÉM PROVEDENÍ, DROBNÉHO SPOJOVACÍHO MATERIÁLU. | [24 empty] | POP
|  | viz. tabulka klempířských výrobků : | [24 empty] | VV | 0
|  | K6 : 60,000 |  | 60 | [22 empty] | VV | 0
87 | 764R007 | K7 D+M profil z poplastovaného plechu, rš 100 mm + falc - viz. PD | m | 12.15 |  | 0 |  | 0 |  | 0 | 21 | 0 | 0 | 0 | 0 | 0 |  | Vlastní | Indiv | 0 | 0 |  | Práce |  |  |  | POL1_
|  | PLECH tl. 0,6 mm POZINKOVANÝ. | [24 empty] | POP
|  | FINÁLNÍ POVRCHOVÁ ÚPRAVA OPATŘENA POVLAKEM PVC-P. | [24 empty] | POP
|  | DODÁVKA V KOMPLETIZOVANÉM PROVEDENÍ, DROBNÉHO SPOJOVACÍHO MATERIÁLU. | [24 empty] | POP
|  | viz. tabulka klempířských výrobků : | [24 empty] | VV | 0
|  | K7 : 12,150 |  | 12.15 | [22 empty] | VV | 0
88 | 764R008 | K8 D+M profil z poplastovaného plechu, rš 100 mm + falc - viz. PD | m | 12.15 |  | 0 |  | 0 |  | 0 | 21 | 0 | 0 | 0 | 0 | 0 |  | Vlastní | Indiv | 0 | 0 |  | Práce |  |  |  | POL1_
|  | PLECH tl. 0,6 mm POZINKOVANÝ. | [24 empty] | POP
|  | FINÁLNÍ POVRCHOVÁ ÚPRAVA OPATŘENA POVLAKEM PVC-P. | [24 empty] | POP
|  | DODÁVKA V KOMPLETIZOVANÉM PROVEDENÍ, DROBNÉHO SPOJOVACÍHO MATERIÁLU. | [24 empty] | POP
|  | viz. tabulka klempířských výrobků : | [24 empty] | VV | 0
|  | K8 : 12,150 |  | 12.15 | [22 empty] | VV | 0
89 | 764R009 | K9 D+M profil z poplastovaného plechu, rš 165 mm + falc - viz. PD | m | 28.88 |  | 0 |  | 0 |  | 0 | 21 | 0 | 0 | 0 | 0 | 0 |  | Vlastní | Indiv | 0 | 0 |  | Práce |  |  |  | POL1_
|  | PLECH tl. 0,6 mm POZINKOVANÝ. | [24 empty] | POP
|  | FINÁLNÍ POVRCHOVÁ ÚPRAVA OPATŘENA POVLAKEM PVC-P. | [24 empty] | POP
|  | DODÁVKA V KOMPLETIZOVANÉM PROVEDENÍ, DROBNÉHO SPOJOVACÍHO MATERIÁLU. | [24 empty] | POP
|  | viz. tabulka klempířských výrobků : | [24 empty] | VV | 0
|  | K9 : 28,880 |  | 28.88 | [22 empty] | VV | 0
90 | 764R010 | K10 D+M oplechování světlíku, lakovaný Pz, rš 325 mm + falc - viz. PD | m | 28.88 |  | 0 |  | 0 |  | 0 | 21 | 0 | 0 | 0 | 0 | 0 |  | Vlastní | Indiv | 0 | 0 |  | Práce |  |  |  | POL1_
|  | PLECH tl. 0,6 mm POZINKOVANÝ 350 g/m2. | [24 empty] | POP
|  | FINÁLNÍ POVRCHOVÁ ÚPRAVA POLYESTEROVÝ LAK RAL 5010 MODRÁ. | [24 empty] | POP
|  | DODÁVKA V KOMPLETIZOVANÉM PROVEDENÍ, DROBNÉHO SPOJOVACÍHO MATERIÁLU. | [24 empty] | POP
|  | viz. tabulka klempířských výrobků : | [24 empty] | VV | 0
|  | K10 : 28,880 |  | 28.88 | [22 empty] | VV | 0
91 | 764R011 | K11 D+M parapet střešního výlezu, lakovaný Pz, rš 180 mm + falc - viz. PD | m | 2.4 |  | 0 |  | 0 |  | 0 | 21 | 0 | 0 | 0 | 0 | 0 |  | Vlastní | Indiv | 0 | 0 |  | Práce |  |  |  | POL1_
|  | PLECH tl. 0,6 mm POZINKOVANÝ 350 g/m2. | [24 empty] | POP
|  | FINÁLNÍ POVRCHOVÁ ÚPRAVA POLYESTEROVÝ LAK RAL 5010 MODRÁ. | [24 empty] | POP
|  | DODÁVKA V KOMPLETIZOVANÉM PROVEDENÍ, DROBNÉHO SPOJOVACÍHO MATERIÁLU. | [24 empty] | POP
|  | viz. tabulka klempířských výrobků : | [24 empty] | VV | 0
|  | K11 : 2,400 |  | 2.4 | [22 empty] | VV | 0
92 | 764R012 | K12 D+M profil z poplastovaného plechu, rš 305 mm + falc - viz. PD | m | 10.05 |  | 0 |  | 0 |  | 0 | 21 | 0 | 0 | 0 | 0 | 0 |  | Vlastní | Indiv | 0 | 0 |  | Práce |  |  |  | POL1_
|  | PLECH tl. 0,6 mm POZINKOVANÝ. | [24 empty] | POP
|  | FINÁLNÍ POVRCHOVÁ ÚPRAVA OPATŘENA POVLAKEM PVC-P. | [24 empty] | POP
|  | DODÁVKA V KOMPLETIZOVANÉM PROVEDENÍ, DROBNÉHO SPOJOVACÍHO MATERIÁLU. | [24 empty] | POP
|  | viz. tabulka klempířských výrobků : | [24 empty] | VV | 0
|  | K12 : 10,050 |  | 10.05 | [22 empty] | VV | 0
93 | 764R013 | K13 D+M profil z poplastovaného plechu, rš 260 mm + falc - viz. PD | m | 2.4 |  | 0 |  | 0 |  | 0 | 21 | 0 | 0 | 0 | 0 | 0 |  | Vlastní | Indiv | 0 | 0 |  | Práce |  |  |  | POL1_
|  | PLECH tl. 0,6 mm POZINKOVANÝ. | [24 empty] | POP
|  | FINÁLNÍ POVRCHOVÁ ÚPRAVA OPATŘENA POVLAKEM PVC-P. | [24 empty] | POP
|  | DODÁVKA V KOMPLETIZOVANÉM PROVEDENÍ, DROBNÉHO SPOJOVACÍHO MATERIÁLU. | [24 empty] | POP
|  | viz. tabulka klempířských výrobků : | [24 empty] | VV | 0
|  | K13 : 2,400 |  | 2.4 | [22 empty] | VV | 0
94 | 764R901 | Demontáž oplechování zdí,rš 1000 mm | m | 24.93 |  | 0 |  | 0 |  | 0 | 21 | 0 | 0 | 0 | 0.00562 | 0.14 |  | Vlastní | Indiv | 0.12 | 2.99 |  | Práce |  |  |  | POL1_
|  | viz. výkres půdorys střechy - stávající stav / demolice : | [24 empty] | VV | 0
|  | řez 5-5 : 8,600*2+4,120+3,610 |  | 24.93 | [22 empty] | VV | 0
95 | 764R902 | Demontáž oplechování zdí,rš 1200 mm | m | 46.58 |  | 0 |  | 0 |  | 0 | 21 | 0 | 0 | 0 | 0.00674 | 0.31 |  | Vlastní | Indiv | 0.12 | 5.59 |  | Práce |  |  |  | POL1_
|  | viz. výkres půdorys střechy - stávající stav / demolice : | [24 empty] | VV | 0
|  | řez 3-3 : (14,780+8,010+0,500)*2 |  | 46.58 | [22 empty] | VV | 0
Díl: | 766 | Konstrukce truhlářské |  |  |  | 0 |  | 0 |  | 0 |  | 0 |  | 0 |  | 0 |  |  |  |  | 0 | [5 empty] | DIL
96 | 766R001 | X1 D+M střešní světlík nepravidelných rozměrů - viz. PD | kus | 2 |  | 0 |  | 0 |  | 0 | 21 | 0 | 0 | 0 | 0 | 0 |  | Vlastní | Indiv | 0 | 0 |  | Práce |  |  |  | POL1_
|  | POPIS KONSTRUKCE: | [24 empty] | POP
|  | NOSNÁ KONSTRUKCE STŘEŠNÍHO SVĚTLÍKU BUDE OSAZENA NA STÁVAJÍCÍ NADEZDÍVKU STŘEŠNÍHO SVĚTLÍKU. | [24 empty] | POP
|  | NOSNÁ KONSTRUKCE BUDE SLOŽENA Z DŘEVĚNÝCH HRANOLŮ O PRŮŘEZU 100x100 mm A POSPOJOVÁNA STYČNÍKOVÝMI DESKAMI. | [24 empty] | POP |  | NOSNÁ KONSTRUKCE BUDE SLOŽENA Z DŘEVĚNÝCH HRANOLŮ O PRŮŘEZU 100x100 mm A POSPOJOVÁNA STYČNÍKOVÝMI DESKAMI.
|  | DŘEVENÁ KONSTRUKCE BUDE OPATŘENA NÁTĚREM ZAMEZUJÍCÍ NAPADENÍ DŘEVOKAZNÝMI HOUBAMI A ŠKŮDCI. | [24 empty] | POP
|  | Z VNĚJŠÍ STRANY BUDE KONSTRUKCE OSAZENA CEMENTOVLÁKNITÝMI DESKAMI O TLOUŠŤCE 22 mm. DESKY BUDOU OPATŘENY | [24 empty] | POP |  | Z VNĚJŠÍ STRANY BUDE KONSTRUKCE OSAZENA CEMENTOVLÁKNITÝMI DESKAMI O TLOUŠŤCE 22 mm. DESKY BUDOU OPATŘENY
|  | ASFALTOVOU EMULZÍ, NÁSLEDNĚ BUDE VYTAŽEN ASFALTOVÝ PÁS, EXTRUDOVANÝ POLYSTYREN O tl. 50 mm, GEOTEXTÍLIE 300g/m2 | [24 empty] | POP |  | ASFALTOVOU EMULZÍ, NÁSLEDNĚ BUDE VYTAŽEN ASFALTOVÝ PÁS, EXTRUDOVANÝ POLYSTYREN O tl. 50 mm, GEOTEXTÍLIE 300g/m2
|  | A NAKONEC PVC STŘEŠNÍ PVC FOLIE. PROSTOR MEZI DŘEVĚNÝMI HRANOLY BUDE VYPLNĚN MINERÁLNÍ VATOU. NÁSLEDNĚ BUDE ZE | [24 empty] | POP |  | A NAKONEC PVC STŘEŠNÍ PVC FOLIE. PROSTOR MEZI DŘEVĚNÝMI HRANOLY BUDE VYPLNĚN MINERÁLNÍ VATOU. NÁSLEDNĚ BUDE ZE
|  | STRANY INTERIÉRU NA NOSNOU KONTRUKCI OSAZENA PAROTĚSNÁ FOLIE, A SDK DESKA tl. 12,5 mm. | [24 empty] | POP
|  | viz. tabulka ostatních výrobků : | [24 empty] | VV | 0
|  | X1 : 2,000 |  | 2 | [22 empty] | VV | 0
97 | 766R002 | O1 D+M střešní okno atypické neotvíravé nepravidelného tvaru - viz. PD | kus | 2 |  | 0 |  | 0 |  | 0 | 21 | 0 | 0 | 0 | 0 | 0 |  | Vlastní | Indiv | 0 | 0 |  | Práce |  |  |  | POL1_
|  | - TEPELNĚ IZOLAČNÍ DVOJSKLO | [24 empty] | POP
|  | - TEPELNÝ PROSTUP OKNA Uw = 1,3 W/m2K | [24 empty] | POP
|  | - TEPELNÝ PROSTUP SKLA Ug = 1,1 W/m2K | [24 empty] | POP
|  | - SAMOČISTÍCÍ VRSTVA | [24 empty] | POP
|  | VNITŘNÍ MATERIÁL: | [24 empty] | POP
|  | - BOROVICOVÝ MASIV, IMPREGNACE + ČIRÝ VYSOKOTLAKÝ NÁSTŘIK RAL 9016 | [24 empty] | POP
|  | VNĚJŠÍ MATERIÁL: | [24 empty] | POP
|  | - AL, RAL 5010 MODRÁ | [24 empty] | POP
|  | DODÁVKA V KOMPLETIZOVANÉM PROVEDENÍ VČ. KOTEVNÍCH PRVKŮ, PAROTĚSNÝCH A PAROPROPUSTNÝCH PRVKŮ. | [24 empty] | POP
|  | viz. tabulka výplní otvorů : | [24 empty] | VV | 0
|  | O1 : 2,000 |  | 2 | [22 empty] | VV | 0
Díl: | 767 | Konstrukce zámečnické |  |  |  | 0 |  | 0 |  | 0 |  | 0 |  | 0 |  | 0.38 |  |  |  |  | 20.59 | [5 empty] | DIL
98 | 767311810R00 | Demontáž světlíků všech typů včetně zasklení | m2 | 17.9 |  | 0 |  | 0 |  | 0 | 21 | 0 | 0 | 0 | 0.021 | 0.38 | 800-767 | RTS 20/ I | RTS 20/ I | 0.45 | 8.06 |  | Práce |  |  |  | POL1_
|  | viz. výkres půdorys střechy - stávající stav / demolice : | [24 empty] | VV | 0
|  | 8,950*2 |  | 17.9 | [22 empty] | VV | 0
99 | 767584502R00 | Montáž podhledů lamelových a kazetových Montáž podhledů z kazet včetně montáže nosného roštu na ocelovou konstrukci, rozměry kazet 600 mm x 600 mm, bez určení výměry | m2 | 14.4 |  | 0 |  | 0 |  | 0 | 21 | 0 | 6e-05 | 0 | 0 | 0 | 800-767 | RTS 20/ I | RTS 20/ I | 0.87 | 12.53 |  | Práce |  |  |  | POL1_
|  | viz. výkres půdorys střechy - nový stav : | [24 empty] | VV | 0
|  | skladba S1 : 0,600*0,600*40 |  | 14.4 | [22 empty] | VV | 0
100 | 767R001 | X4 D+M mřížka do podhledu, rastr, větrací, čtvercová 60x60 cm - viz. PD | kus | 4 |  | 0 |  | 0 |  | 0 | 21 | 0 | 0 | 0 | 0 | 0 |  | Vlastní | Indiv | 0 | 0 |  | Práce |  |  |  | POL1_
|  | materiál: plast | [24 empty] | POP
|  | barva: bílá | [24 empty] | POP
|  | vnější rozměr: 600 x 600 x 10 mm | [24 empty] | POP
|  | Průchod vzduchu 0,062 - 0,5 m 2 | [24 empty] | POP
|  | viz. tabulka ostatních výrobků : | [24 empty] | VV | 0
|  | X4 : 4,000 |  | 4 | [22 empty] | VV | 0
101 | 767R002 | D+M záchytný systém na střeše - viz. PD | kpl | 1 |  | 0 |  | 0 |  | 0 | 21 | 0 | 0 | 0 | 0 | 0 |  | Vlastní | Indiv | 0 | 0 |  | Práce |  |  |  | POL1_
|  | U1 - 6 kusů | [24 empty] | POP
|  | Nerezový kotvicí bod pro tenké dřevěné konstrukce, délka 500 mm | [24 empty] | POP
|  | Průměr sloupku 16 mm, rozměr základny 200 x 200 mm. | [24 empty] | POP
|  | Instalace pomocí 16 nerezových samořezných šroubů připevněných do dřevěného bednění, případně OSB desky. | [24 empty] | POP |  | Instalace pomocí 16 nerezových samořezných šroubů připevněných do dřevěného bednění, případně OSB desky.
|  | Pro dřevené bednění min. tl. 24 mm a OSB desky min. tl. 22 mm. | [24 empty] | POP
|  | U1x - 4 kusy | [24 empty] | POP
|  | Kotvicí bod shodný s U1 + ztužující trubka délky 500 mm | [24 empty] | POP
|  | U2 - 12 kusů | [24 empty] | POP
|  | Nerezový kotvicí bod pro betonové konstrukce, délka 500 mm | [24 empty] | POP
|  | Průměr sloupku 42 mm, rozměr základny 150 x 150 mm. | [24 empty] | POP
|  | Instalace do předvrtaných otvorů v betonu pomocí rozpěrných mechanických kotev, případně chemické kotvy. | [24 empty] | POP |  | Instalace do předvrtaných otvorů v betonu pomocí rozpěrných mechanických kotev, případně chemické kotvy.
|  | Pro beton třídy C20/25 a vyšší. | [24 empty] | POP
|  | U3 - 1 kus | [24 empty] | POP
|  | Nerezový kotvicí bod pro betonové konstrukce, délka 900 mm | [24 empty] | POP
|  | Průměr sloupku 42 mm, rozměr základny 150 x 150 mm. | [24 empty] | POP
|  | Instalace do předvrtaných otvorů v betonu pomocí rozpěrných mechanických kotev, případně chemické kotvy. | [24 empty] | POP |  | Instalace do předvrtaných otvorů v betonu pomocí rozpěrných mechanických kotev, případně chemické kotvy.
|  | Pro beton třídy C20/25 a vyšší. | [24 empty] | POP
|  | Permanentní nerezové lano tl. 6 mm (2 úseky) - celkem 56 m | [24 empty] | POP
POP
|  | INFORMACE: | [24 empty] | POP
|  | SPOJOVACÍ LANO MUSÍ BÝT VŽDY ZKRÁCENO NA CO NEJKRATŠÍ MOŽNOU DÉLKU! SOUČASNĚ VŠAK JEHO DÉLKA NIKDY NESMÍ UMOŽNIT VOLNÝ PÁD DELŠÍ NEŽ 1500 mm NEBO NÁRAZ NA NÍŽE POLOŽENOU PŘEKÁŽKU. | [24 empty] | POP |  | SPOJOVACÍ LANO MUSÍ BÝT VŽDY ZKRÁCENO NA CO NEJKRATŠÍ MOŽNOU DÉLKU! SOUČASNĚ VŠAK JEHO DÉLKA NIKDY NESMÍ UMOŽNIT VOLNÝ PÁD DELŠÍ NEŽ 1500 mm NEBO NÁRAZ NA NÍŽE POLOŽENOU PŘEKÁŽKU.
|  | ZÁCHYTNÝ SYSTÉM JE MOŽNÉ POPRVÉ POUŽÍT AŽ PO ÚSPĚŠNÉM PROVEDENÍ REVIZE SYSTÉMU A POUŽÍVAT JEJ SMÍ (A TUDÍŽ I VSTUPOVAT DO NEBEZPEČNÉHO OKRAJE) POUZE NÁLEŽITĚ POUČENÉ OSOBY S VHODNÝM VYBAVENÍM. | [24 empty] | POP |  | ZÁCHYTNÝ SYSTÉM JE MOŽNÉ POPRVÉ POUŽÍT AŽ PO ÚSPĚŠNÉM PROVEDENÍ REVIZE SYSTÉMU A POUŽÍVAT JEJ SMÍ (A TUDÍŽ I VSTUPOVAT DO NEBEZPEČNÉHO OKRAJE) POUZE NÁLEŽITĚ POUČENÉ OSOBY S VHODNÝM VYBAVENÍM.
|  | PŘI MONTÁŽI KAŽDÝ BOD POPSAT ČÍSLEM (NAPŘ. NA ZÁKLADNĚ) PODLE DOKUMENTACE A PŘED ZAKRYTÍM VRSTVAMI FOTOGRAFICKY ZDOKUMENTOVAT UKOTVENÍ! | [24 empty] | POP |  | PŘI MONTÁŽI KAŽDÝ BOD POPSAT ČÍSLEM (NAPŘ. NA ZÁKLADNĚ) PODLE DOKUMENTACE A PŘED ZAKRYTÍM VRSTVAMI FOTOGRAFICKY ZDOKUMENTOVAT UKOTVENÍ!
|  | SKUTEČNÉ DÉLKY NEREZOVÝCH LAN PŘED ZÁVAZNÝM OBJEDNÁNÍM VŽDY OVĚŘIT PŘÍMO NA STAVBĚ. | [24 empty] | POP
|  | KOVOVÉ PRVKY SYSTÉMU S PERMANENTNÍM NEREZOVÝM LANEM JE NUTNÉ PROPOJIT S HROMOSVODNOU SOUSTAVOU DLE ČSN EN 62 305 ed. 2. | [24 empty] | POP |  | KOVOVÉ PRVKY SYSTÉMU S PERMANENTNÍM NEREZOVÝM LANEM JE NUTNÉ PROPOJIT S HROMOSVODNOU SOUSTAVOU DLE ČSN EN 62 305 ed. 2.
|  | PŘEDPOKLÁDÁ SE, ŽE VÝLEZY NA STŘECHU POMOCÍ PEVNÝCH PROVOZNÍCH ŽEBŘÍKŮ JSOU ZABEZPEČENY DLE ČSN 74 3282 OCHRANNÝM ZÁBRADLÍM, POPŘ. JINÝM ZPŮSOBEM, KTERÝ ÚČELNĚ ZAMEZÍ PÁDU OSOB Z VÝŠKY A DO HLOUBKY A KTERÝ NENÍ SOUČÁSTÍ TOHOTO PROJEKTU. | [24 empty] | POP |  | PŘEDPOKLÁDÁ SE, ŽE VÝLEZY NA STŘECHU POMOCÍ PEVNÝCH PROVOZNÍCH ŽEBŘÍKŮ JSOU ZABEZPEČENY DLE ČSN 74 3282 OCHRANNÝM ZÁBRADLÍM, POPŘ. JINÝM ZPŮSOBEM, KTERÝ ÚČELNĚ ZAMEZÍ PÁDU OSOB Z VÝŠKY A DO HLOUBKY A KTERÝ NENÍ SOUČÁSTÍ TOHOTO PROJEKTU.
|  | HRANA VÝSTUPNÍ ÚROVNĚ ŽEBŘÍKU A PŘÍSTUPOVÁ PLOŠINA MUSÍ BÝT PO OBOU STRANÁCH OPATŘENY OCHRANNÝM ZÁBRADLÍM PRODLOUŽENÝM DO VZDÁLENOSTI 1500 mm OD NEZABEZPEČENÉ HRANY DO PLOCHY STŘECHY, NEBO PODÉL PÁDOVÉ HRANY TAK, ABY DO VZDÁLENOSTI 1500 mm OD PEVNÉHO ŽEBŘÍKU BYL VYLOUČEN PÁD. | [24 empty] | POP |  | HRANA VÝSTUPNÍ ÚROVNĚ ŽEBŘÍKU A PŘÍSTUPOVÁ PLOŠINA MUSÍ BÝT PO OBOU STRANÁCH OPATŘENY OCHRANNÝM ZÁBRADLÍM PRODLOUŽENÝM DO VZDÁLENOSTI 1500 mm OD NEZABEZPEČENÉ HRANY DO PLOCHY STŘECHY, NEBO PODÉL PÁDOVÉ HRANY TAK, ABY DO VZDÁLENOSTI 1500 mm OD PEVNÉHO ŽEBŘÍKU BYL VYLOUČEN PÁD.
|  | viz. výkres půdorys střechy záchytný systém - D.1.1.07 : | [24 empty] | VV | 0
|  | 1,000 |  | 1 | [22 empty] | VV | 0
102 | 998767103R00 | Přesun hmot pro kovové stavební doplňk. konstrukce v objektech výšky do 24 m | t | 0.00086 |  | 0 |  | 0 |  | 0 | 21 | 0 | 0 | 0 | 0 | 0 | 800-767 | RTS 20/ I | RTS 20/ I | 3.016 | 0 |  | Přesun hmot |  |  |  | POL7_
|  | 50 m vodorovně | [24 empty] | SPI
|  | Hmotnosti z položek s pořadovými čísly: : | [24 empty] | VV | 0
|  | 99, : | [24 empty] | VV | 0
|  | Součet: : 0,00086 |  | 0.00086 | [22 empty] | VV | 0
Díl: | 769 | Otvorové prvky z plastu |  |  |  | 0 |  | 0 |  | 0 |  | 0 |  | 0 |  | 0 |  |  |  |  | 0 | [5 empty] | DIL
103 | 769R001 | O2 D+M exteriérové dveře plastové jednokřídlé 800x1800 mm - viz. PD | kus | 1 |  | 0 |  | 0 |  | 0 | 21 | 0 | 0 | 0 | 0 | 0 |  | Vlastní | Indiv | 0 | 0 |  | Práce |  |  |  | POL1_
|  | VÝPLŇ: TEPELNĚ IZOLAČNÍ PUR PANEL | [24 empty] | POP
|  | BEZPEČNOSTNÍ KOVÁNÍ, TŘÍBODOVÝ BEZPEČNOSTNÍ ZÁMEK FAB KLIKA/KLIKA VE TVARU "L" S KULATOU ROZETOU - NEREZ | [24 empty] | POP |  | BEZPEČNOSTNÍ KOVÁNÍ, TŘÍBODOVÝ BEZPEČNOSTNÍ ZÁMEK FAB KLIKA/KLIKA VE TVARU "L" S KULATOU ROZETOU - NEREZ
|  | ODSTÍN: BÍLÁ | [24 empty] | POP
|  | TĚSNĚNÍ CELOOBVODOVÉ MIKROPORÉZNÍ SILIKONOVÉ | [24 empty] | POP
|  | DODÁVKA V KOMPLETIZOVANÉM PROVEDENÍ VČ. KOTEVNÍCH PRVKŮ. | [24 empty] | POP
|  | viz. tabulka výplní otvorů : | [24 empty] | VV | 0
|  | O2 : 1,000 |  | 1 | [22 empty] | VV | 0
Díl: | 783 | Nátěry |  |  |  | 0 |  | 0 |  | 0 |  | 0 |  | 0.01 |  | 0 |  |  |  |  | 23.4 | [5 empty] | DIL
104 | 783226100R00 | Nátěry kov.stavebních doplňk.konstrukcí syntetické základní, | m2 | 150 |  | 0 |  | 0 |  | 0 | 21 | 0 | 8e-05 | 0.01 | 0 | 0 | 800-783 | RTS 20/ I | RTS 20/ I | 0.156 | 23.4 |  | Práce |  |  |  | POL1_
|  | viz. technická zpráva : | [24 empty] | VV | 0
|  | ocelové vazníky : 150,000 |  | 150 | [22 empty] | VV | 0
105 | 783R001 | D+M nátěr stávající antény | kus | 1 |  | 0 |  | 0 |  | 0 | 21 | 0 | 0 | 0 | 0 | 0 |  | Vlastní | Indiv | 0 | 0 |  | Práce |  |  |  | POL1_
|  | viz. výkres půdorys střechy - nový stav : | [24 empty] | VV | 0
|  | poznámka : 1,000 |  | 1 | [22 empty] | VV | 0
Díl: | 784 | Malby |  |  |  | 0 |  | 0 |  | 0 |  | 0 |  | 0.24 |  | 0 |  |  |  |  | 152.17 | [5 empty] | DIL
106 | 784401801R00 | Odstranění maleb obroušením s oprášením, v místnostech do 3,8 m | m2 | 219.9174 |  | 0 |  | 0 |  | 0 | 21 | 0 | 0 | 0 | 0 | 0 | 800-784 | RTS 20/ I | RTS 20/ I | 0.02 | 4.4 |  | Práce |  |  |  | POL1_
|  | Odkaz na mn. položky pořadí 108 : 1099,58700*0,2 |  | 219.9174 | [22 empty] | VV | 5
107 | 784191101R00 | Příprava povrchu Penetrace (napouštění) podkladu disperzní, jednonásobná | m2 | 1099.587 |  | 0 |  | 0 |  | 0 | 21 | 0 | 7e-05 | 0.08 | 0 | 0 | 800-784 | RTS 20/ I | RTS 20/ I | 0.03248 | 35.71 |  | Práce |  |  |  | POL1_
|  | Odkaz na mn. položky pořadí 108 : 1099,58700 |  | 1099.587 | [22 empty] | VV | 5
108 | 784195212R00 | Malby z malířských směsí otěruvzdorných, , bělost 82 %, dvojnásobné | m2 | 1099.587 |  | 0 |  | 0 |  | 0 | 21 | 0 | 0.00015 | 0.16 | 0 | 0 | 800-784 | RTS 20/ I | RTS 20/ I | 0.10191 | 112.06 |  | Práce |  |  |  | POL1_
|  | skladba S2 : | [24 empty] | VV | 0
|  | viz. výkres půdorys střechy - nový stav : | [24 empty] | VV | 0
|  | strop : 29,310*3,300 |  | 96.723 | [22 empty] | VV | 0
|  | stěny : (29,310+3,300)*2*3,000 |  | 195.66 | [22 empty] | VV | 0
|  | 3,300*3,000 |  | 9.9 | [22 empty] | VV | 0
|  | skladba S3 : | [24 empty] | VV | 0
|  | strop : 431,120 |  | 431.12 | [22 empty] | VV | 0
|  | stěny : 92,178*3,500 |  | 322.623 | [22 empty] | VV | 0
|  | skladba S5 : | [24 empty] | VV | 0
|  | 13,500*1,000*2 |  | 27 | [22 empty] | VV | 0
|  | skladba S6 : | [24 empty] | VV | 0
|  | 2,140 |  | 2.14 | [22 empty] | VV | 0
|  | Odkaz na mn. položky pořadí 6 : 14,42100 |  | 14.421 | [22 empty] | VV | 5
Díl: | 799 | Ostatní |  |  |  | 0 |  | 0 |  | 0 |  | 0 |  | 0 |  | 0 |  |  |  |  | 0 | [5 empty] | DIL
109 | 799R001 | X3 D+M manžeta pro napojení na hydroizolaci - viz. PD | kus | 4 |  | 0 |  | 0 |  | 0 | 21 | 0 | 0 | 0 | 0 | 0 |  | Vlastní | Indiv | 0 | 0 |  | Práce |  |  |  | POL1_
|  | DODÁVKA V KOMPLETIZOVANÉM PROVEDENÍ VČ. KOTEVNÍCH PRVKŮ, PAROTĚSNÝCH A PAROPROPUSTNÝCH PRVKŮ. | [24 empty] | POP
|  | viz. tabulka ostatních výrobků : | [24 empty] | VV | 0
|  | X3 : 4,000 |  | 4 | [22 empty] | VV | 0
Díl: | D96 | Přesuny suti a vybouraných hmot |  |  |  | 0 |  | 0 |  | 0 |  | 0 |  | 0 |  | 0 |  |  |  |  | 297.61 | [5 empty] | DIL
110 | 979951161R00 | Výkup kovů zinek, plechy | t | 1.2509 |  | 0 |  | 0 |  | 0 | 21 | 0 | 0 | 0 | 0 | 0 | 801-3 | RTS 20/ I | RTS 20/ I | 0 | 0 |  | Práce |  |  |  | POL1_
|  | Pro vyjádření výnosu ve prospěch zhotovitele je nutné jednotkovou cenu uvést se záporným znaménkem. (Získaná částka ponižuje náklad stavby.) | [24 empty] | POP |  | Pro vyjádření výnosu ve prospěch zhotovitele je nutné jednotkovou cenu uvést se záporným znaménkem. (Získaná částka ponižuje náklad stavby.)
|  | Odkaz na dem. hmot. položky pořadí 77 : 0,05350 |  | 0.0535 | [22 empty] | VV | 7
|  | Odkaz na dem. hmot. položky pořadí 78 : 0,12882 |  | 0.12882 | [22 empty] | VV | 7
|  | Odkaz na dem. hmot. položky pořadí 79 : 0,41250 |  | 0.4125 | [22 empty] | VV | 7
|  | Odkaz na dem. hmot. položky pořadí 80 : 0,34212 |  | 0.34212 | [22 empty] | VV | 7
|  | Odkaz na dem. hmot. položky pořadí 95 : 0,31395 |  | 0.31395 | [22 empty] | VV | 7
111 | 979990001R00 | Poplatek za skládku stavební suti, skupina 17 09 04 z Katalogu odpadů | t | 0.63913 |  | 0 |  | 0 |  | 0 | 21 | 0 | 0 | 0 | 0 | 0 | 801-3 | RTS 20/ I | RTS 20/ I | 0 | 0 |  | Práce |  |  |  | POL1_
|  | Odkaz na dem. hmot. položky pořadí 25 : 0,15379 |  | 0.15379 | [22 empty] | VV | 7
|  | Odkaz na dem. hmot. položky pořadí 29 : 0,10944 |  | 0.10944 | [22 empty] | VV | 7
|  | Odkaz na dem. hmot. položky pořadí 98 : 0,37590 |  | 0.3759 | [22 empty] | VV | 7
112 | 979990103R00 | Poplatek za skládku beton do 30x30 cm, skupina 17 01 01 z Katalogu odpadů | t | 36.0475 |  | 0 |  | 0 |  | 0 | 21 | 0 | 0 | 0 | 0 | 0 | 801-3 | RTS 20/ I | RTS 20/ I | 0 | 0 |  | Práce |  |  |  | POL1_
|  | Odkaz na dem. hmot. položky pořadí 26 : 27,71748 |  | 27.7175 | [22 empty] | VV | 7
|  | Odkaz na dem. hmot. položky pořadí 27 : 8,33000 |  | 8.33 | [22 empty] | VV | 7
113 | 979990105R00 | Poplatek za skládku cihelné výrobky do 30x30 cm, skupina 17 01 02 z Katalogu odpadů | t | 3.8152 |  | 0 |  | 0 |  | 0 | 21 | 0 | 0 | 0 | 0 | 0 | 801-3 | RTS 20/ I | RTS 20/ I | 0 | 0 |  | Práce |  |  |  | POL1_
|  | Odkaz na dem. hmot. položky pořadí 24 : 3,81516 |  | 3.8152 | [22 empty] | VV | 7
114 | 979990121R00 | Poplatek za skládku asfaltové pásy, skupina 17 03 02 z Katalogu odpadů | t | 10.5114 |  | 0 |  | 0 |  | 0 | 21 | 0 | 0 | 0 | 0 | 0 | 801-3 | RTS 20/ I | RTS 20/ I | 0 | 0 |  | Práce |  |  |  | POL1_
|  | Odkaz na dem. hmot. položky pořadí 35 : 1,33633 |  | 1.3363 | [22 empty] | VV | 7
|  | Odkaz na dem. hmot. položky pořadí 36 : 9,17511 |  | 9.1751 | [22 empty] | VV | 7
115 | 979990143R00 | Poplatek za skládku polystyren, skupina 17 06 04 z Katalogu odpadů | t | 0.83572 |  | 0 |  | 0 |  | 0 | 21 | 0 | 0 | 0 | 0 | 0 | 801-3 | RTS 20/ I | RTS 20/ I | 0 | 0 |  | Práce |  |  |  | POL1_
|  | Odkaz na dem. hmot. položky pořadí 47 : 0,83572 |  | 0.83572 | [22 empty] | VV | 7
116 | 979990161R00 | Poplatek za skládku dřevo, skupina 17 02 01 z Katalogu odpadů | t | 7.686 |  | 0 |  | 0 |  | 0 | 21 | 0 | 0 | 0 | 0 | 0 | 801-3 | RTS 20/ I | RTS 20/ I | 0 | 0 |  | Práce |  |  |  | POL1_
|  | Odkaz na dem. hmot. položky pořadí 62 : 7,68600 |  | 7.686 | [22 empty] | VV | 7
117 | 979011111R00 | Svislá doprava suti a vybouraných hmot za prvé podlaží nad nebo pod základním podlažím | t | 61.0466 |  | 0 |  | 0 |  | 0 | 21 | 0 | 0 | 0 | 0 | 0 | 801-3 | RTS 20/ I | RTS 20/ I | 0.933 | 56.96 |  | Přesun suti |  |  |  | POL8_
|  | Demontážní hmotnosti z položek s pořadovými čísly: : | [24 empty] | VV | 0
|  | 24,25,26,27,29,35,36,47,55,62,77,78,79,80,94,95,98, : | [24 empty] | VV | 0
|  | Součet: : 61,04662 |  | 61.0466 | [22 empty] | VV | 0
118 | 979011121R00 | Svislá doprava suti a vybouraných hmot příplatek za každé další podlaží | t | 122.0932 |  | 0 |  | 0 |  | 0 | 21 | 0 | 0 | 0 | 0 | 0 | 801-3 | RTS 20/ I | RTS 20/ I | 0.65 | 79.36 |  | Přesun suti |  |  |  | POL8_
|  | Demontážní hmotnosti z položek s pořadovými čísly: : | [24 empty] | VV | 0
|  | 24,25,26,27,29,35,36,47,55,62,77,78,79,80,94,95,98, : | [24 empty] | VV | 0
|  | Součet: : 122,09323 |  | 122.0932 | [22 empty] | VV | 0
119 | 979011311RT1 | Svislá doprava suti a vybouraných hmot shozem s naložením suti do shozu | t | 61.0466 |  | 0 |  | 0 |  | 0 | 21 | 0 | 0 | 0 | 0 | 0 | 801-3 | RTS 20/ I | RTS 20/ I | 0.55 | 33.58 |  | Přesun suti |  |  |  | POL8_
|  | Demontážní hmotnosti z položek s pořadovými čísly: : | [24 empty] | VV | 0
|  | 24,25,26,27,29,35,36,47,55,62,77,78,79,80,94,95,98, : | [24 empty] | VV | 0
|  | Součet: : 61,04662 |  | 61.0466 | [22 empty] | VV | 0
120 | 979081111R00 | Odvoz suti a vybouraných hmot na skládku do 1 km | t | 61.0466 |  | 0 |  | 0 |  | 0 | 21 | 0 | 0 | 0 | 0 | 0 | 801-3 | RTS 20/ I | RTS 20/ I | 0.49 | 29.91 |  | Přesun suti |  |  |  | POL8_
|  | Včetně naložení na dopravní prostředek a složení na skládku, bez poplatku za skládku. | [24 empty] | POP
|  | Demontážní hmotnosti z položek s pořadovými čísly: : | [24 empty] | VV | 0
|  | 24,25,26,27,29,35,36,47,55,62,77,78,79,80,94,95,98, : | [24 empty] | VV | 0
|  | Součet: : 61,04662 |  | 61.0466 | [22 empty] | VV | 0
121 | 979081121R00 | Odvoz suti a vybouraných hmot na skládku příplatek za každý další 1 km | t | 1159.8857 |  | 0 |  | 0 |  | 0 | 21 | 0 | 0 | 0 | 0 | 0 | 801-3 | RTS 20/ I | RTS 20/ I | 0 | 0 |  | Přesun suti |  |  |  | POL8_
|  | Demontážní hmotnosti z položek s pořadovými čísly: : | [24 empty] | VV | 0
|  | 24,25,26,27,29,35,36,47,55,62,77,78,79,80,94,95,98, : | [24 empty] | VV | 0
|  | Součet: : 1159,88569 |  | 1159.8857 | [22 empty] | VV | 0
122 | 979082111R00 | Vnitrostaveništní doprava suti a vybouraných hmot do 10 m | t | 61.0466 |  | 0 |  | 0 |  | 0 | 21 | 0 | 0 | 0 | 0 | 0 | 801-3 | RTS 20/ I | RTS 20/ I | 0.942 | 57.51 |  | Přesun suti |  |  |  | POL8_
|  | Demontážní hmotnosti z položek s pořadovými čísly: : | [24 empty] | VV | 0
|  | 24,25,26,27,29,35,36,47,55,62,77,78,79,80,94,95,98, : | [24 empty] | VV | 0
|  | Součet: : 61,04662 |  | 61.0466 | [22 empty] | VV | 0
123 | 979082121R00 | Vnitrostaveništní doprava suti a vybouraných hmot příplatek k ceně za každých dalších 5 m | t | 366.2797 |  | 0 |  | 0 |  | 0 | 21 | 0 | 0 | 0 | 0 | 0 | 801-3 | RTS 20/ I | RTS 20/ I | 0.11 | 40.29 |  | Přesun suti |  |  |  | POL8_
|  | Demontážní hmotnosti z položek s pořadovými čísly: : | [24 empty] | VV | 0
|  | 24,25,26,27,29,35,36,47,55,62,77,78,79,80,94,95,98, : | [24 empty] | VV | 0
|  | Součet: : 366,27969 |  | 366.2797 | [22 empty] | VV | 0
[25 empty] | 15 | 21 | DPH
| Celkem |  |  |  |  | 0 | [18 empty] | 0 | 0 | SUM
JKSO:
| 801.34 | budovy učeben odborných škol | [24 empty] | JKSO
| m3 | svislá nosná konstrukce zděná z cihel,tvárnic, bloků | [24 empty] | JKSOChar
|  | rekonstrukce a modernizace objektu prostá | [24 empty] | JKSOAkce
END
Note on S6: Jedná se o informaci, zda se jedná o položku, která je do rozpočtu zadána z cenové soustavy RTS, nebo vlastní.
Note on T6: Jedná se o název CÚ, která je zadána u položky rozpočtu

## SO 01 2 Pol
Položkový soupis prací a dodávek | [26 empty] | #TypZaznamu#
S: | 2020_0504 | Rekonstrukce střešního pláště budovy školy a spojovací chodby do tělocvičny školy OA a SZŠ Blansko | [24 empty] | STA
O: | SO 01 | Budova školy a spojovací chodby do tělocvičny školy OA a SZŠ Blansko | [21 empty] | STA |  |  | OBJ
R: | 2 | Ochrana před bleskem a uzemnění | [24 empty] | ROZ
P.č. | Číslo položky | Název položky | MJ | Množství | Cena / MJ | Celkem | Dodávka | Dodávka celk. | Montáž | Montáž celk. | DPH | Cena s DPH | Hmotnost / MJ | Hmotnost celk.(t) | Dem. hmotnost / MJ | Dem. hmotnost celk.(t) | Ceník | Cen. soustava / platnost | Cenová úroveň | Nhod / MJ | Nhod celk. | Dodavatel | Typ položky
Díl: | M21 | Bleskosvod a uzemění |  |  |  | 0 |  | 0 |  | 0 |  | 0 |  | 0 |  | 0 |  |  |  |  | 0 | [5 empty] | DIL
1 | M21R001 | Drát 8 FeZn | m | 450 |  | 0 |  | 0 |  | 0 | 21 | 0 | 0 | 0 | 0 | 0 |  | Vlastní | Indiv | 0 | 0 |  | Práce |  |  |  | POL1_9
2 | M21R002 | Páska 30x4 páska 30x4 | m | 150 |  | 0 |  | 0 |  | 0 | 21 | 0 | 0 | 0 | 0 | 0 |  | Vlastní | Indiv | 0 | 0 |  | Práce |  |  |  | POL1_9
3 | M21R003 | Drát 8 Nerez | m | 70 |  | 0 |  | 0 |  | 0 | 21 | 0 | 0 | 0 | 0 | 0 |  | Vlastní | Indiv | 0 | 0 |  | Práce |  |  |  | POL1_9
4 | M21R004 | Jímací tyč FeZn do výšky 1,0m | ks | 3 |  | 0 |  | 0 |  | 0 | 21 | 0 | 0 | 0 | 0 | 0 |  | Vlastní | Indiv | 0 | 0 |  | Práce |  |  |  | POL1_9
5 | M21R005 | Jímací tyč FeZn do výšky 1,5m | ks | 7 |  | 0 |  | 0 |  | 0 | 21 | 0 | 0 | 0 | 0 | 0 |  | Vlastní | Indiv | 0 | 0 |  | Práce |  |  |  | POL1_9
6 | M21R006 | Jímací tyč FeZn do výšky 2,0m | ks | 2 |  | 0 |  | 0 |  | 0 | 21 | 0 | 0 | 0 | 0 | 0 |  | Vlastní | Indiv | 0 | 0 |  | Práce |  |  |  | POL1_9
7 | M21R007 | Podpěra vedení PV21 | ks | 270 |  | 0 |  | 0 |  | 0 | 21 | 0 | 0 | 0 | 0 | 0 |  | Vlastní | Indiv | 0 | 0 |  | Práce |  |  |  | POL1_9
8 | M21R008 | Podpěra vedení svodů | ks | 140 |  | 0 |  | 0 |  | 0 | 21 | 0 | 0 | 0 | 0 | 0 |  | Vlastní | Indiv | 0 | 0 |  | Práce |  |  |  | POL1_9
9 | M21R009 | SS spojovací | ks | 31 |  | 0 |  | 0 |  | 0 | 21 | 0 | 0 | 0 | 0 | 0 |  | Vlastní | Indiv | 0 | 0 |  | Práce |  |  |  | POL1_9
10 | M21R010 | SP připojivací | ks | 42 |  | 0 |  | 0 |  | 0 | 21 | 0 | 0 | 0 | 0 | 0 |  | Vlastní | Indiv | 0 | 0 |  | Práce |  |  |  | POL1_9
11 | M21R011 | SK křížová | ks | 53 |  | 0 |  | 0 |  | 0 | 21 | 0 | 0 | 0 | 0 | 0 |  | Vlastní | Indiv | 0 | 0 |  | Práce |  |  |  | POL1_9
12 | M21R012 | SU univerzální | ks | 160 |  | 0 |  | 0 |  | 0 | 21 | 0 | 0 | 0 | 0 | 0 |  | Vlastní | Indiv | 0 | 0 |  | Práce |  |  |  | POL1_9
13 | M21R013 | Svorka zkušební | ks | 14 |  | 0 |  | 0 |  | 0 | 21 | 0 | 0 | 0 | 0 | 0 |  | Vlastní | Indiv | 0 | 0 |  | Práce |  |  |  | POL1_9
14 | M21R014 | Svár včetně ochrany proti korozi dle ČSN 33 20005-54 ed.2 | ks | 53 |  | 0 |  | 0 |  | 0 | 21 | 0 | 0 | 0 | 0 | 0 |  | Vlastní | Indiv | 0 | 0 |  | Práce |  |  |  | POL1_9
15 | M21R015 | EPS2 s krytem | ks | 4 |  | 0 |  | 0 |  | 0 | 21 | 0 | 0 | 0 | 0 | 0 |  | Vlastní | Indiv | 0 | 0 |  | Práce |  |  |  | POL1_9
16 | M21R016 | Ochranný úhelník | ks | 5 |  | 0 |  | 0 |  | 0 | 21 | 0 | 0 | 0 | 0 | 0 |  | Vlastní | Indiv | 0 | 0 |  | Práce |  |  |  | POL1_9
17 | M21R017 | Držák úhelníku | ks | 10 |  | 0 |  | 0 |  | 0 | 21 | 0 | 0 | 0 | 0 | 0 |  | Vlastní | Indiv | 0 | 0 |  | Práce |  |  |  | POL1_9
18 | M21R018 | Litinová krabice pro zkušební svorky (se svorkou) | ks | 5 |  | 0 |  | 0 |  | 0 | 21 | 0 | 0 | 0 | 0 | 0 |  | Vlastní | Indiv | 0 | 0 |  | Práce |  |  |  | POL1_9
19 | M21R019 | Zemní práce spojené s uzemňovacímí pracemi | kpl | 1 |  | 0 |  | 0 |  | 0 | 21 | 0 | 0 | 0 | 0 | 0 |  | Vlastní | Indiv | 0 | 0 |  | Práce |  |  |  | POL1_9
20 | M21R020 | Popis svodů, včetně štítků | kpl | 1 |  | 0 |  | 0 |  | 0 | 21 | 0 | 0 | 0 | 0 | 0 |  | Vlastní | Indiv | 0 | 0 |  | Práce |  |  |  | POL1_9
21 | M21R021 | Antikorozní ochrana | kpl | 1 |  | 0 |  | 0 |  | 0 | 21 | 0 | 0 | 0 | 0 | 0 |  | Vlastní | Indiv | 0 | 0 |  | Práce |  |  |  | POL1_9
22 | M21R022 | Uvedení zpevněných ploch do původní podoby | kpl | 1 |  | 0 |  | 0 |  | 0 | 21 | 0 | 0 | 0 | 0 | 0 |  | Vlastní | Indiv | 0 | 0 |  | Práce |  |  |  | POL1_9
23 | M21R023 | Svařování, tvarování a ostatní práce | hod | 30 |  | 0 |  | 0 |  | 0 | 21 | 0 | 0 | 0 | 0 | 0 |  | Vlastní | Indiv | 0 | 0 |  | Práce |  |  |  | POL1_9
24 | M21R024 | Revize bleskosvodu | ks | 1 |  | 0 |  | 0 |  | 0 | 21 | 0 | 0 | 0 | 0 | 0 |  | Vlastní | Indiv | 0 | 0 |  | Práce |  |  |  | POL1_9
25 | M21R025 | Vypracování předávací dokumentace | hod | 10 |  | 0 |  | 0 |  | 0 | 21 | 0 | 0 | 0 | 0 | 0 |  | Vlastní | Indiv | 0 | 0 |  | Práce |  |  |  | POL1_9
26 | M21R026 | Vypracování dokumentace skutečného stavu | hod | 16 |  | 0 |  | 0 |  | 0 | 21 | 0 | 0 | 0 | 0 | 0 |  | Vlastní | Indiv | 0 | 0 |  | Práce |  |  |  | POL1_9
27 | M21R027 | Pronájem pracovní plošiny | den | 10 |  | 0 |  | 0 |  | 0 | 21 | 0 | 0 | 0 | 0 | 0 |  | Vlastní | Indiv | 0 | 0 |  | Práce |  |  |  | POL1_9
28 | M21R028 | Odstranění stávajícího hromosvodu včetně odvozu a likvidace suti | kpl | 1 |  | 0 |  | 0 |  | 0 | 21 | 0 | 0 | 0 | 0 | 0 |  | Vlastní | Indiv | 0 | 0 |  | Práce |  |  |  | POL1_9
[25 empty] | 15 | 21 | DPH
| Celkem |  |  |  |  | 0 | [18 empty] | 0 | 0 | SUM
JKSO:
| 801.34 | budovy učeben odborných škol | [24 empty] | JKSO
| m3 | svislá nosná konstrukce zděná z cihel,tvárnic, bloků | [24 empty] | JKSOChar
|  | rekonstrukce a modernizace objektu prostá | [24 empty] | JKSOAkce
END
Note on S6: Jedná se o informaci, zda se jedná o položku, která je do rozpočtu zadána z cenové soustavy RTS, nebo vlastní.
Note on T6: Jedná se o název CÚ, která je zadána u položky rozpočtu