## List1
Technická specifikace |  | Příloha č. 5 ZD - část 1
Malý zásobovací dodávkový automobil
1.1 Technická specifikace Předmětu koupě
Identifikace vozidla: | Požadavek zadavatele | Parametry dodávaného vozidla | Splněno
| Nové nepoužité vozidlo |  | □
Značka, typ | Malý dodávkový automobil pro převoz nákladu |  | □
Výrobce | Neurčen |  | □
Provedení karoserie | Přední prosklení, prosklené zadní dveře, neprosklený nákladový prostor |  | □
Míst k sezení | 2 |  | □
Barva | Bílá |  | □
Čalounění | Látkové, tmavý interiér |  | □
Motor:
Maximální výkon (kW) | min.50 |  | □
Emisní předpis EU | min.EU6 |  | □
Pohon:
Palivo | Benzín |  | □
Převodovka | Manuální, 6-ti stupňová |  | □
Výbava:
Bezpečnostní systémy a prvky | ABS,ESP |  | □
| Airbag řidiče |  | □
| Airbag spolujezdce |  | □
| Boční airbagy vpředu |  | □
| Zadní parkovací senzor |  | □
| Elektricky ovládaná a vyhřívaná zrcátka |  | □
| Centrální zamykání s dálkovým ovládáním |  | □
| Denní svícení a mlhové světlomety |  | □
| Posilovač řízení |  | □
| Plnohodnotná rezerva |  | □
| Sada povinné výbavy |  | □
Vnitřní prostor | 2 místa |  | □
| Polohovatelná opěradla |  | □
| Výškově nastavitelné sedadlo řidiče |  | □
| Vyhřívané sedadlo řidiče |  | □
| Výškově nastavitelný volant |  | □
| Klimatizace |  | □
| Radio s Bluetooth a ovládáním u volantu, umožňující zrcadlení telefonu pro použití navigace telefonu (android auto) |  | □
| USB zásuvka |  | □
| Elektricky ovládání předních bočních oken s jednodotykovou funkcí pro řidiče |  | □
Vnější prostor | Pevný střešní nosič |  | □
| Rovná omyvatelná podlaha (gumový koberec) |  | □
| Zadní dveře křídlové |  | □
| Vyhřívané zadní a přední okno |  | □
| Stěrače na zadních dveřích |  | □
1.2 Další specifika Předmětu koupě:
- Součásti dodávky vozidla je příslušenství spočívající v povinné výbavě motorového vozidla podle platných právních předpisů
- Vozidlo je bez jakýchkoliv reklamních či jiných nápisů nebo vyobrazení
- Záruční dobu 3 roky na vozidlo nebo 100 000 ujetých kilometrů
- Zajištění servisu pro vozidlo minimálně v trvání 4 roků | na dobu 3 roky
- Vozidlo splňuje zvláštní technické podmínky stanovené nařízením vlády č.173/2016Sb., o stanovení závazných zadávacích podmínek pro veřejné zakázky na pořízení silničních vozidel