## Rekapitulace
Výkaz výměr D.1.4.3-4
Akce: | Rekonstrukce kuchyně
Investor : SOŠ a SOU Hustopeče, příspěvková organizace, Masarykovo nám. 136/1, 693 01 Hustopeče
Elektroinstalace |  | 0 | bez DPH
Zemnění venkovních zařízení |  | 0 | bez DPH
CELKEM : |  | 0 | bez DPH
V Hustopečích 08/2020

## Elektroinstalace
SOŠ a SOU Hustopeče - rekonstrukce kuchyně
MONTÁŽ VČETNĚ DODÁVKY MATERIÁLU A PŘÍSLUŠENSTVÍ. |  |  | MONTÁŽE |  | MATERIÁL |  | CELKEM
|  |  |  | montáže celkem |  | materiál celkem
KRABICE PŘÍSTROJOVÉ A ODBOČNÉ
KRABICE IP54 75x75x36 | 26 | KS
TRUBKY OHEBNÉ A PEVNÉ / LIŠTY
LIŠTA PLASTOVÁ 24X22 S VÍČKEM VČETNĚ PŘÍSLUŠENSTVÍ | 120 | M
LIŠTA PLASTOVÁ 40X20 S VÍČKEM VČETNĚ PŘÍSLUŠENSTVÍ | 30 | M
ROZVODNICE A ROZVADĚČE
Rozvodnice RMS1 - úprava a doplnění 1xPFL7-10/1N/C/003, 1x16/B/1, 1x 32/C/3 | 1 | KS
UKOČENÍ ŽIL JEDNOTLIVÝCH KABELŮ A ŠŇŮR
UKONČENÍ VODIČŮ VČETNĚ ZAPOJENÍ A KONCOVKY DO 2,5MM2 | 6 | KS
UKONČENÍ VODIČŮ VČETNĚ ZAPOJENÍ A KONCOVKY DO 6MM2 | 5 | KS
UKONČENÍ KABELU DO 3X4 | 3 | KS
UKONČENÍ KABELU DO 5X6 | 1 | KS
BEZZŠROUBOVÁ SVORKA WAGO 3 X 2,5 MM2 | 100 | KS
OCHRANNÉ POSPOJOVÁNÍ
VODIČ CYA 4 | 150 | M
KABELY CELOPLASTOVÉ ULOŽENÉ POD OMÍTKOU ,VE STROPNÍ KONSTRUKCI A ŽLABECH
KABEL CYKY 3 X 1,5 MM2 | 250 | M
KABEL CYKY 3 X 2,5 MM2 | 120 | M
KABEL CYKY 5 X 6 MM2 | 35 | M
KV CXKH-V (J) 3x1,5 NOPOVIC FE180/P60-R B2s1d0 | 25 | M
OSVĚTLENÍ VČETNĚ ZDROJŮ A POPLATKŮ ZA RECYKLACI
EL1 - LED SVÍTIDLO IP 66 48W svítidlo průmyslové do extrémních teplot s modulem LED 2x4000 lm, spektrum 840, a Al chladič, s nerez. Klipy, difuzor z translucentního polykarbonátu | 11 | KS
EL2 - LED SVÍTIDLO IP 66 38W svítidlo průmyslové do extrémních teplot s modulem LED 2x3200 lm, spektrum 840, a Al chladič, s nerez. Klipy, difuzor z translucentního polykarbonátu | 5 | KS
EL3 - LED SVÍTIDLO IP 66 33W svítidlo průmyslové do extrémních teplot s modulem LED 1x5500 lm, spektrum 840, a Al chladič, s nerez. klipy, difuzor z translucentního polykarbonátu | 10 | KS
Lankový závěs pro zavěšení jednořadých svítidel (sada pro 1 svítidlo) | 15 | KS
Boční závěs s aretací (sada pro 1 svítidlo) | 9 | KS
SPÍNAČE A ZÁSUVKY
SPÍNAČ Č.1 NA OMÍTKU, 10 AX, 250 V AC, IP54 BARVA BÍLÁ | 9 | KS
VYHŘÍVACÍ KABELY PRO VENKOVNÍ VPUSTĚ
PŘÍPOJNÉ MÍSTO 230V - obecně | 2 | KS
KABEL CYKY 3 X 2,5 MM2 | 55 | M
UKONČENÍ VODIČŮ VČETNĚ ZAPOJENÍ A KONCOVKY DO 2,5MM2 | 3 | KS
UKONČENÍ KABELU DO 3X4 | 1 | KS
BEZZŠROUBOVÁ SVORKA WAGO 3 X 2,5 MM2 | 3 | KS
Rozvodnice RMS1 - úprava a doplnění 1xPFL7-10/1N/B/003 | 1 | KS
LIŠTA PLASTOVÁ 24X22 S VÍČKEM VČETNĚ PŘÍSLUŠENSTVÍ | 30 | M
TRUBKA INSTALAČNÍ PEVNÁ IES VRM 25 SVĚTLE ŠEDÁ VČETNĚ UCHYCENÍ | 25 | M
KRABICE IP54 75x75x36 | 3 | KS
OSTATNÍ
ÚPRAVA VEDENÍ V MÍSTĚ OTVORU PRO VZT (PŘÍČKA m.č. 2e a m.č.6) | 1 | KPL
PŘÍPOJNÉ MÍSTO 230V - obecně | 6 | KS
POMOCNÝ MATERIÁL | 3 | %
BOURACÍ PRÁCE
PRŮRAZ ZDIVA DO 100 CM ZD.CIHELNE | 5 | KS
HODINOVÁ ZÚČTOVACÍ SAZBA
DEMONTÁŽNÍ PRÁCE | 5 | H
POMOCNÉ PŘÍPRAVNÉ PRÁCE | 2 | H
VYHLEDÁNÍ A ÚPRAVA STÁVAJÍCÍCH OBVODŮ | 10 | H
REVIZE ELEKTRO VÝCHOZÍ | 10 | H
UVEDENÍ DO PROVOZU | 3 | H
PROJEKTOVÁ DOKUMENTACE SKUTEČNÉHO PROVEDENÍ | 3 | H
ELEKTROINSTALACE CELKEM | [6 empty] | 0

## Zemnění venkovních zařízení
SOŠ a SOU Hustopeče - rekonstrukce kuchyně
MONTÁŽ VČETNĚ DODÁVKY MATERIÁLU A PŘÍSLUŠENSTVÍ. |  |  | MONTÁŽE |  | MATERIÁL |  | CELKEM
|  |  |  | montáže celkem |  | materiál celkem
ZEMNĚNÍ VENKOVNÍCH ZAŘÍZENÍ
HROMOSVODOVÁ SVORKA PŘIPOJOVACÍ SP | 3 | KS
HROMOSVODOVÁ SVORKA PÁSKA-DRÁT SR3a | 6 | KS
HROMOSVODOVÁ SVORKA PRO ZEMNÍCÍ PÁSKU SR2B | 2 | KS
ZEMNÍCÍ PÁSKA FeZn 30x4 (0,94 kg/m) | 20 | M
UZEMŇOVACÍ VODIČ FEZN ф10mm | 6 | M
ZEMNIC TYCOVÝ, ZÁRAZ DO 2M ZT2 KOMPLET SE SVORKOU | 4 | KS
ZEMNÍ PRÁCE
VYKOP KABEL.RYHY 35x70CM RUCNE,ZEM.TR.4 | 20 | M
ZAHOZ KABEL.RYHY 35x70CM RUCNE,ZEM.TR.4 | 20 | M
PROVIZORNI UPRAVA TERENU ZEMINOU TR.4 | 10 | M2
HODINOVÁ ZÚČTOVACÍ SAZBA
POMOCNÉ PŘÍPRAVNÉ PRÁCE | 4 | H
PROJEKTOVÁ DOKUMENTACE SKUTEČNÉHO PROVEDENÍ | 2 | H
REVIZE ELEKTRO VÝCHOZÍ | 5 | H
BLESKOSVOD - CELKEM | [6 empty] | 0