## List1
II/376 Lysice
Výkaz výměr
staničení | šířka | prům. šířka | délka | plocha
m | m | m | m | m2
0 | 6.4
|  | 6.3 | 50 | 315
50 | 6.2
|  | 6.2 | 50 | 310
100 | 6.2
|  | 6.2 | 50 | 310
150 | 6.2
|  | 6.2 | 50 | 310
200 | 6.2
|  | 6.2 | 50 | 310
250 | 6.2
|  | 6.2 | 50 | 310
300 | 6.2
|  | 6.2 | 50 | 310
350 | 6.2
|  | 7 | 50 | 350
400 | 7.8
|  | 7 | 50 | 350
450 | 6.2
|  | 6.3 | 10 | 63
460 | 6.4
Plocha celkem |  |  |  | 2938
Plocha celkem |  |  | m2 | 2938
Frézování plošné tl. 50 mm |  |  | m3 | 146.9
2 938,00 x 0,05
s odvozem do 12 km- skládka SÚS Žernovník
Ošetření pracovních spar |  |  | m | 22.8
6,40+10,00 + 6,40
Vodorovné dopravní značení |  |  | m2 | 172.5
barvou, hladké - vodicí pruhy V4 š. 0,125
460,00 x 0,125 x 2
středová dělicí čára
460,00 x 0,125
Výšková úprava uliční vpusti |  |  | ks | 3
Výšková úprava uzávěru vody |  |  | ks | 2
Asfaltový beton ACO 11 obrusná vrstva |  |  | m2 | 2938
Spojovací postřik |  |  | m2 | 2938