## Rekapitulace stavby
Export Komplet | [27 empty] | 2.0 | ZAMOK |  |  |  |  | False | False | {3efe9716-206e-4a7d-abbb-7612f52859a7}
[33 empty] | 0,01 | 21
[33 empty] | 0,01 | 15
|  | REKAPITULACE STAVBY | [17 empty] | v --- níže se nacházejí doplnkové a pomocné údaje k sestavám --- v | [11 empty] | Návod na vyplnění | 0,001
|  | Kód: |  |  |  |  | 2020/04 | [24 empty] | Měnit lze pouze buňky se žlutým podbarvením! 1) na prvním listu Rekapitulace stavby vyplňte v sestavě a) Souhrnný list - údaje o Uchazeči (přenesou se do ostatních sestav i v jiných listech) b) Rekapitulace objektů - potřebné Ostatní náklady 2) na vybraných listech vyplňte v sestavě a) Krycí list - údaje o Uchazeči, pokud se liší od údajů o Uchazeči na Souhrnném listu (údaje se přenesou do ostatních sestav v daném listu) b) Rekapitulace rozpočtu - potřebné Ostatní náklady c) Celkové náklady za stavbu - ceny u položek - množství, pokud má žluté podbarvení - a v případě potřeby poznámku (ta je ve skrytém sloupci) | 0,01
|  | Stavba: |  |  |  |  | Rohatec - sil. III/43237 | [25 empty] | 0,01
|  | KSO: | [13 empty] | CC-CZ: | [16 empty] | 0,01
|  | Místo: | [13 empty] | Datum: |  | 11. 5. 2020 | [14 empty] | 0,01
0,01
|  | Zadavatel: | [13 empty] | IČ: | [16 empty] | 0,01
[16 empty] | DIČ: | [16 empty] | 0,01
0,01
|  | Uchazeč: | [13 empty] | IČ: |  | Vyplň údaj | [14 empty] | 0,01
|  |  | Vyplň údaj | [12 empty] | DIČ: |  | Vyplň údaj | [14 empty] | 0,01
False
|  | Projektant: | [13 empty] | IČ: | [16 empty] | False
[16 empty] | DIČ: | [16 empty] | True
0,01
|  | Zpracovatel: | [13 empty] | IČ: | [16 empty] | 0,01
[16 empty] | DIČ: | [16 empty] | True
Poznámka:
|  | Cena bez DPH | [13 empty] | 0
[8 empty] | Sazba daně |  |  | Základ daně |  |  |  |  | Výše daně
|  | DPH |  | základní |  |  |  | 21% |  |  | 0 |  |  |  |  | 0
|  |  |  | snížená |  |  |  | 15% |  |  | 0 |  |  |  |  | 0
|  |  |  | zákl. přenesená |  |  |  | 21% |  |  | 0 |  |  |  |  | 0
|  |  |  | sníž. přenesená |  |  |  | 15% |  |  | 0 |  |  |  |  | 0
|  |  |  | nulová |  |  |  | 0% |  |  | 0 |  |  |  |  | 0
|  | Cena s DPH | [6 empty] | v |  |  | CZK |  |  |  | 0
|  | Projektant | [11 empty] | Zpracovatel
|  | Datum a podpis: | [7 empty] | Razítko |  |  |  | Datum a podpis: |  |  | Razítko
|  | Objednavatel | [11 empty] | Uchazeč
|  | Datum a podpis: | [7 empty] | Razítko |  |  |  | Datum a podpis: |  |  | Razítko
REKAPITULACE OBJEKTŮ STAVBY A SOUPISŮ PRACÍ
| Kód: | [6 empty] | 2020/04
| Stavba: | [6 empty] | Rohatec - sil. III/43237
| Místo: | [13 empty] | Datum: |  | 11. 5. 2020
| Zadavatel: | [13 empty] | Projektant: |  |  |  |  | Informatívní údaje z listů zakázek
| Uchazeč: | [13 empty] | Zpracovatel:
| Kód |  |  |  | Popis | [7 empty] | Cena bez DPH [CZK] |  |  |  |  | Cena s DPH [CZK] | Typ | z toho Ostat. náklady [CZK] | DPH [CZK] | Normohodiny [h] | DPH základní [CZK] | DPH snížená [CZK] | DPH základní přenesená [CZK] | DPH snížená přenesená [CZK] | Základna DPH základní | Základna DPH snížená | Základna DPH zákl. přenesená | Základna DPH sníž. přenesená | Základna DPH nulová
| Náklady z rozpočtů | [11 empty] | 0 |  |  |  |  | 0 |  | 0 | 0 | 0 | 0 | 0 | 0 | 0 | 0 | 0 | 0 | 0 | 0 |  | D | 0 | ###NOIMPORT### | IMPORT | {3efe9716-206e-4a7d-abbb-7612f52859a7} | {00000000-0000-0000-0000-000000000000}
/ |  | SO02 |  |  |  | Zastávka BUS + chodník | [6 empty] | 0 |  |  |  |  | 0 | STA | 0 | 0 | 0 | 0 | 0 | 0 | 0 | 0 | 0 | 0 | 0 | 0 |  |  | 1 |  | IMPORT | {1ded6e6c-e666-4501-98f9-0e4a79ab21a5} | {3efe9716-206e-4a7d-abbb-7612f52859a7} | 2

## SO02 - Zastávka BUS + cho...
{1ded6e6c-e666-4501-98f9-0e4a79ab21a5}
2
| KRYCÍ LIST SOUPISU PRACÍ | [7 empty] | v --- níže se nacházejí doplnkové a pomocné údaje k sestavám --- v | [8 empty] | False
Stavba:
Rohatec - sil. III/43237
Objekt:
SO02 - Zastávka BUS + chodník
| KSO: |  |  |  |  | CC-CZ:
| Místo: |  |  |  |  | Datum: | 11. 5. 2020
| Zadavatel: |  |  |  |  | IČ:
DIČ:
| Uchazeč: |  |  |  |  | IČ: | Vyplň údaj
|  | Vyplň údaj |  |  |  | DIČ: | Vyplň údaj
| Projektant: |  |  |  |  | IČ:
DIČ:
| Zpracovatel: |  |  |  |  | IČ:
DIČ:
Poznámka:
| Cena bez DPH | [5 empty] | 0
|  |  | Základ daně |  |  | Sazba daně | Výše daně
| DPH | základní | 0 |  |  | 21% | 0
|  | snížená | 0 |  |  | 15% | 0
|  | zákl. přenesená | 0 |  |  | 21% | 0
|  | sníž. přenesená | 0 |  |  | 15% | 0
|  | nulová | 0 |  |  | 0% | 0
| Cena s DPH |  |  | v | CZK |  | 0
| Projektant |  |  | Zpracovatel
| Datum a podpis: |  | Razítko | Datum a podpis: |  |  | Razítko
| Objednavatel |  |  | Uchazeč
| Datum a podpis: |  | Razítko | Datum a podpis: |  |  | Razítko
REKAPITULACE ČLENĚNÍ SOUPISU PRACÍ
Stavba:
Rohatec - sil. III/43237
Objekt:
SO02 - Zastávka BUS + chodník
Místo: | [5 empty] | Datum: | 11. 5. 2020
Zadavatel: | [5 empty] | Projektant:
Uchazeč: |  |  | Vyplň údaj |  |  | Zpracovatel:
Kód dílu - Popis | [6 empty] | Cena celkem [CZK]
Náklady ze soupisu prací | [6 empty] | 0 | [11 empty] | -1
| HSV - Práce a dodávky HSV | [5 empty] | 0
| 1 - Zemní práce | [5 empty] | 0
| 5 - Komunikace pozemní | [5 empty] | 0
| 9 - Ostatní konstrukce a práce, bourání | [5 empty] | 0
| 997 - Přesun sutě | [5 empty] | 0
| 998 - Přesun hmot | [5 empty] | 0
SOUPIS PRACÍ
Stavba:
Rohatec - sil. III/43237
Objekt:
SO02 - Zastávka BUS + chodník
Místo: | [5 empty] | Datum: | 11. 5. 2020
Zadavatel: | [5 empty] | Projektant:
Uchazeč: |  |  | Vyplň údaj |  |  | Zpracovatel:
PČ | Typ | Kód | Popis | MJ | Množství | J.cena [CZK] | Cena celkem [CZK] | Cenová soustava |  | DPH | J. Nh [h] | Nh celkem [h] | J. hmotnost [t] | Hmotnost celkem [t] | J. suť [t] | Suť Celkem [t]
Náklady soupisu celkem | [6 empty] | 0 |  |  |  |  | 0 |  | 139.1425 |  | 18.2662 |  | D | -1 | [10 empty] | 0
| D | HSV | Práce a dodávky HSV |  |  |  | 0 |  |  |  |  | 0 |  | 139.1425 |  | 18.2662 | 1 | D | 0 |  |  |  | ROZPOCET | [6 empty] | 0
| D | 1 | Zemní práce |  |  |  | 0 |  |  |  |  | 0 |  | 11.621 |  | 18.2662 | 1 | D | 1 |  |  |  | ROZPOCET | [6 empty] | 0
3 | K | 113106143 | Rozebrání dlažeb z kamenných dlaždic komunikací pro pěší strojně pl přes 50 m2 | m2 | 68.52 |  | 0 |  |  | základní |  | 0 | 0 | 0 | 0.235 | 16.1022 | 4 | K | 2 |  |  |  | ROZPOCET | 0 | 0 | 0 | 0 | 0 | 1 | 0 | 4 | -1909616967
| PP |  | Rozebrání dlažeb komunikací pro pěší s přemístěním hmot na skládku na vzdálenost do 3 m nebo s naložením na dopravní prostředek s ložem z kameniva nebo živice a s jakoukoliv výplní spár strojně plochy jednotlivě přes 50 m2 z kamenných dlaždic nebo desek | [14 empty] | PP | 2
| VV |  | 57,1*1,2 |  | 68.52 | [12 empty] | VV | 2 | 2 | True | 1 | ROZPOCET
6 | K | 113204111 | Vytrhání obrub záhonových | m | 54.1 |  | 0 |  |  | základní |  | 0 | 0 | 0 | 0.04 | 2.164 | 4 | K | 2 |  |  |  | ROZPOCET | 0 | 0 | 0 | 0 | 0 | 1 | 0 | 4 | -147905295
| PP |  | Vytrhání obrub s vybouráním lože, s přemístěním hmot na skládku na vzdálenost do 3 m nebo s naložením na dopravní prostředek záhonových | [14 empty] | PP | 2
| VV |  | 24+7,3+18,5+4,3 |  | 54.1 | [12 empty] | VV | 2 | 2 | True | 1 | ROZPOCET
25 | K | 180405111 | Založení trávníku ve vegetačních prefabrikátech výsevem semene v rovině a ve svahu do 1:5 | m2 | 33.2 |  | 0 |  |  | základní |  | 0 | 0 | 0 | 0 | 0 | 4 | K | 2 |  |  |  | ROZPOCET | 0 | 0 | 0 | 0 | 0 | 1 | 0 | 4 | -2110486024
| PP |  | Založení trávníků ve vegetačních dlaždicích nebo prefabrikátech výsevem semene v rovině nebo na svahu do 1:5 | [14 empty] | PP | 2
26 | M | 00572410 | osivo směs travní parková | kg | 0.996 |  | 0 |  |  | základní |  | 0 | 0.001 | 0.000996 | 0 | 0 | 8 | M | 2 |  |  |  | ROZPOCET | 0 | 0 | 0 | 0 | 0 | 1 | 0 | 4 | -2085438109
| PP |  | osivo směs travní parková | [14 empty] | PP | 2
| VV |  | 33,2*0,03 'Přepočtené koeficientem množství |  | 0.996 | [12 empty] | VV | 2 | 2 | False | 1 | ROZPOCET
23 | K | 181311103 | Rozprostření ornice tl vrstvy do 200 mm v rovině nebo ve svahu do 1:5 ručně | m2 | 33.2 |  | 0 |  |  | základní |  | 0 | 0 | 0 | 0 | 0 | 4 | K | 2 |  |  |  | ROZPOCET | 0 | 0 | 0 | 0 | 0 | 1 | 0 | 4 | 47808518
| PP |  | Rozprostření a urovnání ornice v rovině nebo ve svahu sklonu do 1:5 ručně při souvislé ploše, tl. vrstvy do 200 mm | [14 empty] | PP | 2
24 | M | 10364100 | zemina pro terénní úpravy - tříděná | t | 11.62 |  | 0 |  |  | základní |  | 0 | 1 | 11.62 | 0 | 0 | 8 | M | 2 |  |  |  | ROZPOCET | 0 | 0 | 0 | 0 | 0 | 1 | 0 | 4 | 1725151816
| PP |  | zemina pro terénní úpravy - tříděná | [14 empty] | PP | 2
| VV |  | (33,2*0,2)*1,75 |  | 11.62 | [12 empty] | VV | 2 | 2 | True | 1 | ROZPOCET
15 | K | 181951112 | Úprava pláně v hornině třídy těžitelnosti I, skupiny 1 až 3 se zhutněním | m2 | 136.44 |  | 0 |  |  | základní |  | 0 | 0 | 0 | 0 | 0 | 4 | K | 2 |  |  |  | ROZPOCET | 0 | 0 | 0 | 0 | 0 | 1 | 0 | 4 | -1081012038
| PP |  | Úprava pláně vyrovnáním výškových rozdílů strojně v hornině třídy těžitelnosti I, skupiny 1 až 3 se zhutněním | [14 empty] | PP | 2
| VV |  | (91,4+22,3)*1,2 |  | 136.44 | [12 empty] | VV | 2 | 2 | True | 1 | ROZPOCET
| D | 5 | Komunikace pozemní |  |  |  | 0 |  |  |  |  | 0 |  | 93.0148 |  | 0 | 1 | D | 1 |  |  |  | ROZPOCET | [6 empty] | 0
32 | K | 564801112 | Lože z drti 4/8 tl 40 mm | m2 | 113.7 |  | 0 |  |  | základní |  | 0 | 0.092 | 10.4604 | 0 | 0 | 4 | K | 2 |  |  |  | ROZPOCET | 0 | 0 | 0 | 0 | 0 | 1 | 0 | 4 | 101050402
| PP |  | Lože z drti 4/8 s rozprostřením a zhutněním, po zhutnění tl. 40 mm | [14 empty] | PP | 2
| VV |  | 91,4+22,3 |  | 113.7 | [12 empty] | VV | 2 | 2 | True | 1 | ROZPOCET
33 | K | 564851111 | Podklad ze štěrkodrtě ŠD tl 150 mm | m2 | 22.3 |  | 0 |  |  | základní |  | 0 | 0.345 | 7.6935 | 0 | 0 | 4 | K | 2 |  |  |  | ROZPOCET | 0 | 0 | 0 | 0 | 0 | 1 | 0 | 4 | -657539927
| PP |  | Podklad ze štěrkodrti ŠD s rozprostřením a zhutněním, po zhutnění tl. 150 mm | [14 empty] | PP | 2
34 | K | 564861111 | Podklad ze štěrkodrtě ŠD tl 200 mm | m2 | 91.4 |  | 0 |  |  | základní |  | 0 | 0.46 | 42.044 | 0 | 0 | 4 | K | 2 |  |  |  | ROZPOCET | 0 | 0 | 0 | 0 | 0 | 1 | 0 | 4 | 2017715245
| PP |  | Podklad ze štěrkodrti ŠD s rozprostřením a zhutněním, po zhutnění tl. 200 mm | [14 empty] | PP | 2
35 | K | 567122111 | Podklad ze směsi stmelené cementem SC C 8/10 (KSC I) tl 100 mm | m2 | 22.3 |  | 0 |  |  | základní |  | 0 | 0.30651 | 6.8352 | 0 | 0 | 4 | K | 2 |  |  |  | ROZPOCET | 0 | 0 | 0 | 0 | 0 | 1 | 0 | 4 | 462589770
| PP |  | Podklad ze směsi stmelené cementem SC bez dilatačních spár, s rozprostřením a zhutněním SC C 8/10 (KSC I), po zhutnění tl. 120 mm | [14 empty] | PP | 2
16 | K | 596211111 | Kladení zámkové dlažby komunikací pro pěší tl 60 mm skupiny A pl do 100 m2 | m2 | 91.4 |  | 0 |  |  | základní |  | 0 | 0.08425 | 7.7005 | 0 | 0 | 4 | K | 2 |  |  |  | ROZPOCET | 0 | 0 | 0 | 0 | 0 | 1 | 0 | 4 | 1073557806
| PP |  | Kladení dlažby z betonových zámkových dlaždic komunikací pro pěší s ložem z kameniva těženého nebo drceného tl. do 40 mm, s vyplněním spár s dvojitým hutněním, vibrováním a se smetením přebytečného materiálu na krajnici tl. 60 mm skupiny A, pro plochy přes 50 do 100 m2 | [14 empty] | PP | 2
17 | M | 59245018 | dlažba tvar obdélník betonová 200x100x60mm přírodní | m2 | 83.842 |  | 0 |  |  | základní |  | 0 | 0.131 | 10.9833 | 0 | 0 | 8 | M | 2 |  |  |  | ROZPOCET | 0 | 0 | 0 | 0 | 0 | 1 | 0 | 4 | 1362308962
| PP |  | dlažba tvar obdélník betonová 200x100x60mm přírodní | [14 empty] | PP | 2
| VV |  | 81,4*1,03 'Přepočtené koeficientem množství |  | 83.842 | [12 empty] | VV | 2 | 2 | False | 1 | ROZPOCET
18 | M | 59245008 | dlažba tvar obdélník betonová 200x100x60mm červená | m2 | 5.356 |  | 0 |  |  | základní |  | 0 | 0.131 | 0.70164 | 0 | 0 | 8 | M | 2 |  |  |  | ROZPOCET | 0 | 0 | 0 | 0 | 0 | 1 | 0 | 4 | 1974985311
| PP |  | dlažba tvar obdélník betonová 200x100x60mm červená | [14 empty] | PP | 2
| VV |  | 5,2*1,03 'Přepočtené koeficientem množství |  | 5.356 | [12 empty] | VV | 2 | 2 | False | 1 | ROZPOCET
19 | M | 59245006 | dlažba tvar obdélník betonová pro nevidomé 200x100x60mm červená | m2 | 4.944 |  | 0 |  |  | základní |  | 0 | 0.131 | 0.64766 | 0 | 0 | 8 | M | 2 |  |  |  | ROZPOCET | 0 | 0 | 0 | 0 | 0 | 1 | 0 | 4 | -1586560184
| PP |  | dlažba tvar obdélník betonová pro nevidomé 200x100x60mm červená | [14 empty] | PP | 2
| VV |  | 1,7+3,1 |  | 4.8 | [12 empty] | VV | 2 | 2 | True | 1 | ROZPOCET
| VV |  | 4,8*1,03 'Přepočtené koeficientem množství |  | 4.944 | [12 empty] | VV | 2 | 2 | False | 1 | ROZPOCET
20 | K | 596211210 | Kladení zámkové dlažby komunikací pro pěší tl 80 mm skupiny A pl do 50 m2 | m2 | 22.3 |  | 0 |  |  | základní |  | 0 | 0.08565 | 1.91 | 0 | 0 | 4 | K | 2 |  |  |  | ROZPOCET | 0 | 0 | 0 | 0 | 0 | 1 | 0 | 4 | -1542529274
| PP |  | Kladení dlažby z betonových zámkových dlaždic komunikací pro pěší s ložem z kameniva těženého nebo drceného tl. do 40 mm, s vyplněním spár s dvojitým hutněním, vibrováním a se smetením přebytečného materiálu na krajnici tl. 80 mm skupiny A, pro plochy do 50 m2 | [14 empty] | PP | 2
21 | M | 59245020 | dlažba tvar obdélník betonová 200x100x80mm přírodní | m2 | 19.055 |  | 0 |  |  | základní |  | 0 | 0.176 | 3.3537 | 0 | 0 | 8 | M | 2 |  |  |  | ROZPOCET | 0 | 0 | 0 | 0 | 0 | 1 | 0 | 4 | 1914864031
| PP |  | dlažba tvar obdélník betonová 200x100x80mm přírodní | [14 empty] | PP | 2
| VV |  | 12,2+6,3 |  | 18.5 | [12 empty] | VV | 2 | 2 | True | 1 | ROZPOCET
| VV |  | 18,5*1,03 'Přepočtené koeficientem množství |  | 19.055 | [12 empty] | VV | 2 | 2 | False | 1 | ROZPOCET
22 | M | 59245226 | dlažba tvar obdélník betonová pro nevidomé 200x100x80mm barevná | m2 | 3.914 |  | 0 |  |  | základní |  | 0 | 0.175 | 0.68495 | 0 | 0 | 8 | M | 2 |  |  |  | ROZPOCET | 0 | 0 | 0 | 0 | 0 | 1 | 0 | 4 | -441795742
| PP |  | dlažba tvar obdélník betonová pro nevidomé 200x100x80mm barevná | [14 empty] | PP | 2
| VV |  | 2,6+1,2 |  | 3.8 | [12 empty] | VV | 2 | 2 | True | 1 | ROZPOCET
| VV |  | 3,8*1,03 'Přepočtené koeficientem množství |  | 3.914 | [12 empty] | VV | 2 | 2 | False | 1 | ROZPOCET
| D | 9 | Ostatní konstrukce a práce, bourání |  |  |  | 0 |  |  |  |  | 0 |  | 34.5068 |  | 0 | 1 | D | 1 |  |  |  | ROZPOCET | [6 empty] | 0
7 | K | 914111111 | Montáž svislé dopravní značky do velikosti 1 m2 objímkami na sloupek nebo konzolu | kus | 1 |  | 0 |  |  | základní |  | 0 | 0.0007 | 0.0007 | 0 | 0 | 4 | K | 2 |  |  |  | ROZPOCET | 0 | 0 | 0 | 0 | 0 | 1 | 0 | 4 | -665825986
| PP |  | Přesun svislé dopravní značky základní velikosti do 1 m2 se sloupkem a konzolou vč. zemních prací a materiálu | [14 empty] | PP | 2
9 | K | 916131213 | Osazení silničního obrubníku betonového stojatého s boční opěrou do lože z betonu prostého | m | 70.1 |  | 0 |  |  | základní |  | 0 | 0.1554 | 10.8935 | 0 | 0 | 4 | K | 2 |  |  |  | ROZPOCET | 0 | 0 | 0 | 0 | 0 | 1 | 0 | 4 | 1736993719
| PP |  | Osazení silničního obrubníku betonového se zřízením lože, s vyplněním a zatřením spár cementovou maltou stojatého s boční opěrou z betonu prostého, do lože z betonu prostého | [14 empty] | PP | 2
10 | M | 59217029 | obrubník betonový silniční nájezdový 1000x150x150mm | m | 13.5 |  | 0 |  |  | základní |  | 0 | 0.0483 | 0.65205 | 0 | 0 | 8 | M | 2 |  |  |  | ROZPOCET | 0 | 0 | 0 | 0 | 0 | 1 | 0 | 4 | 961507240
| PP |  | obrubník betonový silniční nájezdový 1000x150x150mm | [14 empty] | PP | 2
| VV |  | 6,5+3+4 |  | 13.5 | [12 empty] | VV | 2 | 2 | True | 1 | ROZPOCET
11 | M | 59217030 | obrubník betonový silniční přechodový 1000x150x150-250mm | m | 7 |  | 0 |  |  | základní |  | 0 | 0.06567 | 0.45969 | 0 | 0 | 8 | M | 2 |  |  |  | ROZPOCET | 0 | 0 | 0 | 0 | 0 | 1 | 0 | 4 | 398396204
| PP |  | obrubník betonový silniční přechodový 1000x150x150-250mm | [14 empty] | PP | 2
| VV |  | "4xL + 3xP" 4+3 |  | 7 | [12 empty] | VV | 2 | 2 | True | 1 | ROZPOCET
12 | M | 59217031 | obrubník betonový silniční 1000x150x250mm | m | 49.6 |  | 0 |  |  | základní |  | 0 | 0.08 | 3.968 | 0 | 0 | 8 | M | 2 |  |  |  | ROZPOCET | 0 | 0 | 0 | 0 | 0 | 1 | 0 | 4 | 644799953
| PP |  | obrubník betonový silniční 1000x150x250mm | [14 empty] | PP | 2
13 | K | 916231213 | Osazení chodníkového obrubníku betonového stojatého s boční opěrou do lože z betonu prostého | m | 105.6 |  | 0 |  |  | základní |  | 0 | 0.1295 | 13.6752 | 0 | 0 | 4 | K | 2 |  |  |  | ROZPOCET | 0 | 0 | 0 | 0 | 0 | 1 | 0 | 4 | -2034617485
| PP |  | Osazení chodníkového obrubníku betonového se zřízením lože, s vyplněním a zatřením spár cementovou maltou stojatého s boční opěrou z betonu prostého, do lože z betonu prostého | [14 empty] | PP | 2
14 | M | 59217019 | obrubník betonový chodníkový 1000x100x200mm | m | 105.6 |  | 0 |  |  | základní |  | 0 | 0.046 | 4.8576 | 0 | 0 | 8 | M | 2 |  |  |  | ROZPOCET | 0 | 0 | 0 | 0 | 0 | 1 | 0 | 4 | -1248216299
| PP |  | obrubník betonový chodníkový 1000x100x200mm | [14 empty] | PP | 2
| VV |  | 59,7+2,2+11,6+3,8+26,3+1+1 |  | 105.6 | [12 empty] | VV | 2 | 2 | True | 1 | ROZPOCET
8 | K | 966001212 | Přesun přístřešku zastávky na nové místo | kus | 1 |  | 0 |  |  | základní |  | 0 | 0 | 0 | 0 | 0 | 4 | K | 2 |  |  |  | ROZPOCET | 0 | 0 | 0 | 0 | 0 | 1 | 0 | 4 | -41243571
| PP |  | Přesun přístřešku zastávky na nové místo vč. demontáže a montáže, materiálu a zemních prací | [14 empty] | PP | 2
| D | 997 | Přesun sutě |  |  |  | 0 |  |  |  |  | 0 |  | 0 |  | 0 | 1 | D | 1 |  |  |  | ROZPOCET | [6 empty] | 0
28 | K | 997221551 | Vodorovná doprava suti a vybouraných hmot do 1 km | t | 18.266 |  | 0 |  |  | základní |  | 0 | 0 | 0 | 0 | 0 | 4 | K | 2 |  |  |  | ROZPOCET | 0 | 0 | 0 | 0 | 0 | 1 | 0 | 4 | 520659176
| PP |  | Vodorovná doprava suti a vybouraných hmot bez naložení, ale se složením a s hrubým urovnáním, na vzdálenost do 1 km | [14 empty] | PP | 2
29 | K | 997221559 | Příplatek ZKD 1 km u vodorovné dopravy sut a vybouraných hmot | t | 73.064 |  | 0 |  |  | základní |  | 0 | 0 | 0 | 0 | 0 | 4 | K | 2 |  |  |  | ROZPOCET | 0 | 0 | 0 | 0 | 0 | 1 | 0 | 4 | -667547551
| PP |  | Vodorovná doprava suti a vybouraných hmot bez naložení, ale se složením a s hrubým urovnáním Příplatek k ceně za každý další i započatý 1 km přes 1 km | [14 empty] | PP | 2
| VV |  | 18,266*4 'Přepočtené koeficientem množství |  | 73.064 | [12 empty] | VV | 2 | 2 | False | 1 | ROZPOCET
30 | K | 997221861 | Poplatek za uložení stavebního odpadu na recyklační skládce (skládkovné) z prostého betonu pod kódem 17 01 01 | t | 55.521 |  | 0 |  |  | základní |  | 0 | 0 | 0 | 0 | 0 | 4 | K | 2 |  |  |  | ROZPOCET | 0 | 0 | 0 | 0 | 0 | 1 | 0 | 4 | -432290113
| PP |  | Poplatek za uložení stavebního odpadu na recyklační skládce (skládkovné) z prostého betonu zatříděného do Katalogu odpadů pod kódem 17 01 01 | [14 empty] | PP | 2
| VV |  | 16,102+21,3+5,51+10,445+2,164 |  | 55.521 | [12 empty] | VV | 2 | 2 | True | 1 | ROZPOCET
31 | K | 997221875 | Poplatek za uložení stavebního odpadu na recyklační skládce (skládkovné) asfaltového bez obsahu dehtu zatříděného do Katalogu odpadů pod kódem 17 03 02 | t | 16.17 |  | 0 |  |  | základní |  | 0 | 0 | 0 | 0 | 0 | 4 | K | 2 |  |  |  | ROZPOCET | 0 | 0 | 0 | 0 | 0 | 1 | 0 | 4 | 1412538076
| PP |  | Poplatek za uložení stavebního odpadu na recyklační skládce (skládkovné) asfaltového bez obsahu dehtu zatříděného do Katalogu odpadů pod kódem 17 03 02 | [14 empty] | PP | 2
| D | 998 | Přesun hmot |  |  |  | 0 |  |  |  |  | 0 |  | 0 |  | 0 | 1 | D | 1 |  |  |  | ROZPOCET | [6 empty] | 0
27 | K | 998223011 | Přesun hmot pro pozemní komunikace s krytem dlážděným | t | 139.143 |  | 0 |  |  | základní |  | 0 | 0 | 0 | 0 | 0 | 4 | K | 2 |  |  |  | ROZPOCET | 0 | 0 | 0 | 0 | 0 | 1 | 0 | 4 | 1201447732
| PP |  | Přesun hmot pro pozemní komunikace s krytem dlážděným dopravní vzdálenost do 200 m jakékoliv délky objektu | [14 empty] | PP | 2