## rekapitulace
ASPE 9
Soupis objektů s DPH
Stavba:III/0462 - Vyškov, most ev.č.0462-14
Varianta:ZŘ - Základní řešení
| Odbytová cena: | 9622838.53
| OC+DPH: | 11643634.6213
Objekt | Popis | OC | DPH | OC+DPH
001 | Soupis vedlejších a ostatních nákladů | 2636000 | 553560 | 3189560
201 | Most ev.č.0462-14 | 6986838.53 | 1467236.0913 | 8454074.6213

## 001
Příloha k formuláři pro ocenění nabídky
Stavba : |  | III/0462 - Vyškov, most ev.č.0462-14
číslo a název SO: |  | 001 - Soupis vedlejších a ostatních nákladů
číslo a název rozpočtu: |  | 1 - Základní rozpočet CÚ 2013
Poř. | cenová | Kód | Varianta | Název položky | jednotka | Počet | CENA |  | vlastník
č.pol. | soustava | položky | položky |  |  | jednotek | jednotková | celkem
1 | 2 | 3 | 4 | 5 | 6 | 7 | 8 | 9 | 10
|  | 01-ZS | Zařízení staveniště
1 | OTSKP | 031101 |  | VYBUDOVÁNÍ ZAŘÍZENÍ STAVENIŠTĚ Náklady spojedné s případným vypracováním projektové dokuemntace, zřízením přípojek energií k objektům zařízení staveniště, vybudování případných měřících odběrných míst, případná příprava území pro objekty ZS a vlastní vybudování objektů ZS včetně oplocení | KPL | 1 | 30000 | 30000 | ASPE
2 | OTSKP | 031102 |  | PROVOZ ZAŘÍZENÍ STAVENIŠTĚ Náklady na vybavení objektů ZS, náklady na energie spotřebované dodavatelem v rámci provozu ZS, náklady na potřebný úklid v prostorách ZS, náklady na nutnou údržbu a opravy na objektech ZS a na přípojkách energií | KPL | 1 | 50000 | 50000 | ASPE
3 | OTSKP | 031103 |  | ODSTRANĚNÍ ZAŘÍZENÍ STAVENIŠTĚ Odstranění objektů ZS, oplocení včetně přípojek energií a jejich odvoz. Položka zahrnuje i náklady na úpravu povrchů po odstranění staveniště a úklid ploch, na kterých bylo ZS provozováno | KPL | 1 | 35000 | 35000 | ASPE
|  | 01-ZS | Zařízení staveniště |  |  |  |  | 115000
|  | 02-P | Publicita
4 | OTSKP | 029309 |  | INFORMAČNÍ TABULE (montáž, nájem, demontáž) | KPL | 1 | 25000 | 25000 | ASPE
|  | 02-P | Publicita |  |  |  |  | 25000
|  | 03-R | Různé
5 | OTSKP | 02520 |  | ZKOUŠENÍ MATERIÁLŮ NEZÁVISLOU ZKUŠEBNOU DLE TKP, ZTKP není-li obsaženo v jedn.cenách za celý most | KČ | 1 | 40000 | 40000 | ASPE
6 | OTSKP | 02620 |  | ZKOUŠENÍ KONSTRUKCÍ A PRACÍ NEZÁVISLOU ZKUŠEBNOU DLE TKP, ZTKP není-li obsaženo v jedn.cenách za celý most | KČ | 1 | 50000 | 50000 | ASPE
7 | OTSKP | 027212a |  | POM PRÁCE ZAJIŠŤ REGUL DOPRAVY - VÝLUKY NA ELEKTRIF TRATI Náhrada ČD ve výši 50000Kč/den za zastavení železniční dopravy po dobu 10dnů. Cena obsahuje jak náklady na zastavení železniční dopravy (provozu ČD a ČD Cargo), tak náklady spojené s výkonem práce odborného dozoru ČD a výkony zaměstnanců udržující složky Oblastního ředitelství. Požadavek na výlukovou činnost bude na SŽDC předán v předstihu min.100 dní před realizací výluky) | KPL | 1 | 500000 | 500000 | ASPE
8 | OTSKP | 027212b |  | POM PRÁCE ZAJIŠŤ REGUL DOPRAVY - VÝLUKY NA ELEKTRIF TRATI součinnost se správcem železniční elektrifikované trati pro realizaci opatření zabezpečující ochranu všech vodivých částí na mostě (např. zábradlí, protidotykové zábrany, odtlačné tyče atp.) před nebezpečným dotykovým napětím dle ČSN 341500 ed2. - ukolejením, vč. samotného provedení ochrany všech vodivých částí na mostě ukolejením | KPL | 1 | 50000 | 50000 | ASPE
9 | OTSKP | 028511 |  | PASPORTIZACE OKOLNÍCH OBJEKTŮ PŘED A PO STAVBĚ Aktualizace pasportizace a instalace měřících bodů na objektech dle specifikace PD vč.měření účinků dynamické seismicity, pasportizace objízdných tras (trasa pro těžkou nákladní dopravu a trasa pro osobní a autobusovou dopravu) | KPL | 1 | 30000 | 30000 | ASPE
10 | OTSKP | 029111 |  | OSTATNÍ POŽADAVKY - GEODETICKÉ ZAMĚŘENÍ Zaměření skutečného provedení stavby | KPL | 1 | 25000 | 25000 | ASPE
11 | OTSKP | 029112 |  | OSTATNÍ POŽADAVKY - GEODETICKÉ ZAMĚŘENÍ Geometrické plány stavby včetně geometrických plánu pro vložení věcných břemen | KPL | 1 | 15000 | 15000 | ASPE
12 | OTSKP | 029115 |  | OSTATNÍ POŽADAVKY - GEODETICKÉ ZAMĚŘENÍ Provedení vytyčení obvodu staveniště a pevných vytyčovacích bodů, geodetické měření tzv.kritických míst pro potřeby RDS (předpoklad cca 0,1 ha) | KPL | 1 | 45000 | 45000 | ASPE
13 | OTSKP | 029119 |  | OSTATNÍ POŽADAVKY - GEODETICKÉ ZAMĚŘENÍ Vytýčení stávajících inženýrských sítí, v okolí stavby se vyskytuje podzemní kabel SŽDC | KPL | 1 | 25000 | 25000 | ASPE
14 | OTSKP | 029201 |  | OSTATNÍ POŽADAVKY - OCHRANA ŽIVOTNÍHO PROSTŘEDÍ Zajištění ochrany životního prostředí (opatření proti průniku zdraví škodlivých látek do kanalizace a odvodnňovací soustavy ČD) | KPL | 1 | 20000 | 20000 | ASPE
15 | OTSKP | 029404 |  | OSTATNÍ POŽADAVKY - 1. HMP Zajištění 1. hlavní prohlídky, 3 paré | KPL | 1 | 20000 | 20000 | ASPE
16 | OTSKP | 029409 |  | OSTATNÍ POŽADAVKY - FOTODOKUMENTACE Fotodokumentace průběhu stavby - týdenní | KPL | 1 | 10000 | 10000 | ASPE
17 | OTSKP | 029412 |  | OSTATNÍ POŽADAVKY - VYPRACOVÁNÍ MOSTNÍHO LISTU Zajištění mostního listu, 3ks, včetně zapsání do systému BMS | KPL | 1 | 6000 | 6000 | ASPE
18 | OTSKP | 029431 |  | OSTATNÍ POŽADAVKY - VYPRACOVÁNÍ RDS Vypracování dokumentace – realizační - RDS (5 paré) vč.dozoru zpracovatele RDS na stavbě | KPL | 1 | 120000 | 120000 | ASPE
19 | OTSKP | 029441 |  | OSTAT POŽADAVKY - DOKUMENTACE SKUTEČ PROVEDENÍ Vypracování dokumentace - skutečného provedení stavby DSPS (5 paré) včetně digitální formy | KPL | 1 | 30000 | 30000 | ASPE
20 | OTSKP | 029511 |  | OSTATNÍ POŽADAVKY - HAVARIJNÍ PLÁN Havarijní plán | KPL | 1 | 10000 | 10000 | ASPE
21 | OTSKP | 029522 |  | OSTATNÍ POŽADAVKY - POSUDKY, KONTROLY, REVIZNÍ ZPRÁVY Posudky, kontroly, revizní zprávy, plán kontroly a údržby | KPL | 1 | 15000 | 15000 | ASPE
22 | OTSKP | 033700 |  | SLUŽBY ZAJIŠŤUJÍCÍ PROVEDENÉ PRÁCE Údržba provedených prací po dobu výstavby | KPL | 1 | 15000 | 15000 | ASPE
23 | OTSKP | 037101a |  | POMOC PRÁCE ZAJIŠŤ NEBO ZŘÍZ OBJÍŽĎKY A PŘÍSTUP CESTY Zřízení a údržba provizorních komunikací a zpevněných ploch - údržba objízdné trasy pro autobusy dl.2,3km (300Kč/mb), zahrnuje opravu objízdné trasy před uzavřením mostu a po převedení dopravy na původní trasy | KPL | 1 | 690000 | 690000 | ASPE
24 | OTSKP | 037101b |  | POMOC PRÁCE ZAJIŠŤ NEBO ZŘÍZ OBJÍŽĎKY A PŘÍSTUP CESTY Zřízení a údržba provizorních komunikací a zpevněných ploch - údržba objízdné trasy pro ostatní dopravu MK jižně od Pustiměřské Prusy dl.1,6km (300Kč/mb), zahrnuje opravu objízdné trasy před uzavřením mostu a po převedení dopravy na původní trasy | KPL | 1 | 480000 | 480000 | ASPE
25 | OTSKP | 037202 |  | POMOC PRÁCE ZAJIŠŤ NEBO ZŘÍZ REGULACI A OCHRANU DOPRAVY Zajištění povolení a úhrada poplatků vzniklých na základě HMG zhotovitele v souladu s POV (zvláštní užívání silnice, poplatky za užívání veřejného prostranství, škody na plodinách apod.), včetně regulace dopravy, přechodné DZ po dobu výstavby (14týdnů), zřízení, pronájem, demontáž | KPL | 1 | 300000 | 300000 | ASPE
|  | 03-R | Různé |  |  |  |  | 2496000
|  |  |  | C e l k e m |  |  |  | 2636000

## 201
Příloha k formuláři pro ocenění nabídky
Stavba : |  | III/0462 - Vyškov, most ev.č.0462-14
číslo a název SO: |  | 201 - Most ev.č.0462-14
číslo a název rozpočtu: |  | 1 - Základní rozpočet CÚ 2013
Poř. | cenová | Kód | Varianta | Název položky | jednotka | Počet | CENA |  | vlastník
č.pol. | soustava | položky | položky |  |  | jednotek | jednotková | celkem
1 | 2 | 3 | 4 | 5 | 6 | 7 | 8 | 9 | 10
|  | 0 | Všeobecné konstrukce a práce
1 | OTSKP | 014101 |  | POPLATKY ZA SKLÁDKU uložení nevhodné zeminy na skládku | T | 1435.612 | 150 | 215341.8 | ASPE
717,806*2,0=1 435,612 [A]
2 | OTSKP | 014102 |  | POPLATKY ZA SKLÁDKU stavební odpad a vybouraný materiál | T | 35.583 | 350 | 12454.05 | ASPE
0,6*2,3+13,681*2,5=35,583 [A]
3 | OTSKP | 014112 |  | POPLATKY ZA SKLÁDKU poplatky za uložení stáv. mostní izolace | T | 2.415 | 650 | 1569.75 | ASPE
120,75*0,01*2,0=2,415 [A]
4 | OTSKP | 02510 |  | ZKOUŠENÍ MATERIÁLŮ ZKUŠEBNOU ZHOTOVITELE | KČ | 1 | 50000 | 50000 | ASPE
5 | OTSKP | 02610 |  | ZKOUŠENÍ KONSTRUKCÍ A PRACÍ ZKUŠEBNOU ZHOTOVITELE | KČ | 1 | 50000 | 50000 | ASPE
6 | OTSKP | 027303 |  | POMOC PRÁCE ZŘÍZ NEBO ZAJIŠŤ OCHRANU INŽENÝRSKÝCH SÍTÍ součinnost se správcem nadzemního sdělovacího vedení, ochrana a zajištění svazku 9ks plast.chrániček DN110, vedených po ocelové lávce, vč.přejímky a předání správci | KČ | 1 | 20000 | 20000 | ASPE
8 | OTSKP | 027304 |  | POMOC PRÁCE ZŘÍZ NEBO ZAJIŠŤ OCHRANU INŽENÝRSKÝCH SÍTÍ ochrana nivelační značky na křídle opěry "Prostějov" | KČ | 1 | 20000 | 20000 | ASPE
7 | OTSKP | 027305 |  | POMOC PRÁCE ZŘÍZ NEBO ZAJIŠŤ OCHRANU INŽENÝRSKÝCH SÍTÍ ochrana světelné signalizace, dopravního značení vč.sloupu, vč.kabelu světelné signalizace | KČ | 1 | 3000 | 3000 | ASPE
9 | OTSKP | 02980 |  | OSTATNÍ POŽADAVKY - DODÁVKA A OSAZENÍ TABULEK osazení tabulek (ev.č.mostu - 2x, sloupek a patka - 2x) | KPL | 1 | 15000 | 15000 | ASPE
|  | 0 | Všeobecné konstrukce a práce |  |  |  |  | 387365.6
|  | 1 | Zemní práce
10 | OTSKP | 11120 |  | ODSTRANĚNÍ KŘOVIN mýcení křovin kolem křídel | M2 | 82 | 65 | 5330 | ASPE
(12,0+8,5)*4,0=82,000 [A]
11 | OTSKP | 113174 |  | ODSTRAN KRYTU VOZOVEK A CHODNÍKŮ Z DLAŽEB KOSTEK, ODVOZ DO 5KM rozebrání stávajících dlažebních kostek a odvoz na skládku investora | M2 | 6.59 | 335 | 2207.65 | ASPE
6,59=6,590 [A]
12 | OTSKP | 113326 |  | ODSTRAN PODKL VOZOVEK A CHODNÍKŮ Z KAMENIVA NESTMEL, ODVOZ DO 12KM v místě stavební jámy, tl.0.5m | M3 | 121.121 | 485 | 58743.69 | ASPE
242,241*0,5=121,121 [A]
13 | OTSKP | 113534 |  | ODSTRANĚNÍ CHODNÍKOVÝCH KAMENNÝCH OBRUBNÍKŮ, ODVOZ DO 5KM Odstranění původních kamenných obrubníků s uloženbím na skládku SÚS | M | 53 | 265 | 14045 | ASPE
26+27=53,000 [A]
14 | OTSKP | 11372 |  | FRÉZOVÁNÍ VOZOVEK ASFALTOVÝCH tl.100mm, plocha vozovky v upravovaném úseku vč.sjezdu na polní cestu, odvoz na skládku SÚS Vyškov | M3 | 33.605 | 1590 | 53431.95 | ASPE
(318,245+17,803)*0,1=33,605 [A]
15 | OTSKP | 12110 |  | SEJMUTÍ ORNICE NEBO LESNÍ PŮDY tl. 150mm, svahy násypového tělesa, přilehlé plochy kolem křídel, vč.odvozu do 4km a uložení na mezideponii | M3 | 13.787 | 85 | 1171.9 | ASPE
(25+20+10+10)*1,414*0,15=13,786 [A]
16 | OTSKP | 131718 |  | HLOUBENÍ JAM ZAPAŽ I NEPAŽ TŘ. 1-4, ODVOZ DO 20KM zemina z přechodové oblasti, bude odvezena na skládku, přibližně 5m3 bude po dohodě s TDI použito pro obsypy křídel | M3 | 717.806 | 731 | 524716.19 | ASPE
63,805*11,25=717,806 [A]
17 | OTSKP | 18090 |  | VŠEOBECNÉ ÚPRAVY OSTATNÍCH PLOCH vyčištění, rozprostření ornice, osetí travním semenem | M2 | 91.91 | 198 | 18198.18 | ASPE
(25+20+10+10)*1,414=91,910 [A]
|  | 1 | Zemní práce |  |  |  |  | 677844.56
|  | 2 | Základy
18 | OTSKP | 272312 |  | ZÁKLADY Z PROSTÉHO BETONU DO C12/15 (B15) podkladní beton pro zpevnění dna výkopu, C 12/15 | M3 | 1.024 | 2850 | 2918.4 | ASPE
0,064*2*8,0=1,024 [A]
19 | OTSKP | 281451 |  | INJEKTOVÁNÍ NÍZKOTLAKÉ Z CEMENTOVÉ MALTY NA POVRCHU sanační injektáž 10% celkového objemu kamenné klenby, doinjektování případných spar a kaveren, čerpána se souhlasem TDS | M3 | 5.554 | 8900 | 49430.6 | ASPE
0,1*5,846*9,5=5,554 [A]
20 | OTSKP | 285361a |  | KOTVENÍ NA POVRCHU Z BETONÁŘSKÉ VÝZTUŽE kotvení ŽB zesílení klenby pruty z oceli fR14,dl.0.6m, vč.vývrtu f30mm,dl.0.2m do kamene a zálivky GROUTEX EXTRA FINE | KUS | 1116 | 455 | 507780 | ASPE
36*31=1 116,000 [A]
21 | OTSKP | 285361b |  | KOTVENÍ NA POVRCHU Z BETONÁŘSKÉ VÝZTUŽE trn z oceli fR14mm, dl.0.70m, vč.vývrtu f15mm, dl.300mm do stávajících parapetních zdí z kamene, vč.vlepení | KUS | 520 | 469 | 243880 | ASPE
2*260=520,000 [A]
|  | 2 | Základy |  |  |  |  | 804009
|  | 3 | Svislé konstrukce
22 | OTSKP | 31717 |  | KOVOVÉ KONSTRUKCE PRO KOTVENÍ ŘÍMSY kotvení říms do vývrtů na chemické kotvy | KUS | 54 | 1135 | 61290 | ASPE
2*27=54,000 [A]
23 | OTSKP | 317325 |  | ŘÍMSY ZE ŽELEZOBETONU DO C30/37 (B37) C 30/37 XF4, vč. bednění, úpravy prac. a dilat.spar | M3 | 14.75 | 10215 | 150671.25 | ASPE
30,88*0,25+14,06*0,5=14,750 [A]
24 | OTSKP | 317365 |  | VÝZTUŽ ŘÍMS Z OCELI B500B/R (10505) odhad 130kg/m3, vč. opatření PKO | T | 1.918 | 29000 | 55622 | ASPE
14,75*0,13=1,918 [A]
25 | OTSKP | 318114 |  | ZDI ODDĚLOVACÍ A OHRADNÍ Z DÍLCŮ BETON DO C25/30 (B30) palisádová stěna prodloužení křídel (betonové prefa kůly) | M3 | 0.214 | 38900 | 8324.6 | ASPE
3,1415*0,1*0,1*(4*0,8+3*1,2)=0,214 [A]
26 | OTSKP | 333325 |  | MOSTNÍ OPĚRY A KŘÍDLA ZE ŽELEZOVÉHO BETONU DO C30/37 (B37) zesílení parapetních zdí C30/37 XF2 vč. bednění, úpravy pracovních spar | M3 | 19.256 | 5905 | 113706.68 | ASPE
32,094*0,3*2=19,256 [A]
27 | OTSKP | 333365 |  | VÝZTUŽ MOSTNÍCH OPĚR A KŘÍDEL Z OCELI 10505 výztuž zesílení parapetních zdí 130kg/m3, vč. opatření PKO | T | 2.888 | 28000 | 80864 | ASPE
19,256*0,15=2,888 [A]
28 | OTSKP | 389325 |  | MOSTNÍ RÁMOVÉ KONSTRUKCE ZE ŽELEZOBETONU C30/37 ŽB zesílení klenby C 30/37 XF2, zesílení tl.300mm obetonováním stávající klenby, vč. bednění, kov. výrobků, kotevních prvků, prostupů | M3 | 45.712 | 8320 | 380323.84 | ASPE
5,359*(7,93+2*0,3)=45,712 [A]
29 | OTSKP | 389365 |  | VÝZTUŽ MOSTNÍ RÁMOVÉ KONSTR ŽELBET Z OCELI B500B/R (10505) výztuž zesílení klenby 150kg/m3, vč. opatření PKO | T | 6.857 | 29000 | 198853 | ASPE
45,712*0,15=6,857 [A]
|  | 3 | Svislé konstrukce |  |  |  |  | 1049655.37
|  | 4 | Vodorovné konstrukce
30 | OTSKP | 458312 |  | VÝPLŇ ZA OPĚRAMI A ZDMI Z PROST BETONU DO C12/15 (B15) C 12/15 XC2, výplň přechodové oblasti za opěrami lehkým výplňovým betonem | M3 | 524.871 | 2650 | 1390908.15 | ASPE
58,319*9,0=524,871 [A]
31 | OTSKP | 465512 |  | DLAŽBY Z LOMOVÉHO KAMENE NA MC odláždění kolem křídel, celk. tl.300mm do bet. C25/30 XF2, včetně bet.obrubníků | M3 | 11.022 | 6390 | 70430.58 | ASPE
(16,95+19,79)*0,3=11,022 [A]
|  | 4 | Vodorovné konstrukce |  |  |  |  | 1461338.73
|  | 5 | Komunikace
32 | OTSKP | 56335 |  | VOZOVKOVÉ VRSTVY ZE ŠTĚRKODRTI TL. DO 250MM ŠD v místě výkopové jámy, tl. 220mm | M2 | 225.256 | 236 | 53160.42 | ASPE
225,256=225,256 [A]
33 | OTSKP | 56434 |  | VOZOVKOVÉ VRSTVY ZE ŠTĚRKU VYPLŇ CEM MALTOU TL DO 200MM KSC v místě výkopové jámy, tl. 200mm | M2 | 232.922 | 648 | 150933.46 | ASPE
232,922=232,922 [A]
34 | OTSKP | 572121 |  | INFILTRAČNÍ POSTŘIK ASFALTOVÝ DO 1,0KG/M2 v místě výkopové jámy, pod KSC | M2 | 232.922 | 28.5 | 6638.28 | ASPE
232,922=232,922 [A]
35 | OTSKP | 572211 |  | SPOJOVACÍ POSTŘIK Z ASFALTU DO 0,5KG/M2 pod ACO 11+, pod ACL 16+ | M2 | 675.822 | 17.5 | 11826.89 | ASPE
2*(320,108+17,803)=675,822 [A]
36 | OTSKP | 572741 |  | ASFALTOVÝ NÁTĚR VOZOVKY vodonepropustný nátěr vozovky š.500mm podél obrubníků (např.asfaltová suspenze) | M2 | 33 | 195 | 6435 | ASPE
(29,0+37,0)*0,5=33,000 [A]
37 | OTSKP | 574142a |  | ASFALTOVÝ BETON TŘ.II TL. 50MM asf.beton ACO 11+, tl.50mm, v celém úseku, vč.sjezdu na polní cestu | M2 | 337.911 | 268 | 90560.15 | ASPE
320,108 + 17,803=337,911 [A]
38 | OTSKP | 574142b |  | ASFALTOVÝ BETON TŘ.II TL. 50MM asf.beton ACL 16+, tl.50mm, v celém úseku, , vč.sjezdu na polní cestu | M2 | 337.911 | 262 | 88532.68 | ASPE
320,108 + 17,803=337,911 [A]
39 | OTSKP | 574621 |  | OBALOVANÉ KAMENIVO TŘ.I TL. 100MM asf.beton ACP 22+, tl. 80mm, sanace vozovky a v místě výkopové jámy | M2 | 237.523 | 454 | 107835.44 | ASPE
237,523=237,523 [A]
|  | 5 | Komunikace |  |  |  |  | 515922.32
|  | 6 | Úpravy povrchů, podlahy, výplně otvorů
40 | OTSKP | 626113a |  | REPROFILACE PODHLEDŮ, SVISLÝCH PLOCH SANAČNÍ MALTOU JEDNOVRST TL 30MM sanace+ reprofilace očištěných povrchů hmotami s pasivačním účinkem, reprofilace povrchu sanační maltou tl.do 30mm, ruby parapetních zdí, odhad, bude upřesněno po otryskání, čerpáno se souhlasem TDS | M2 | 78.032 | 2410 | 188057.12 | ASPE
2*(20,978+18,038)=78,032 [A]
41 | OTSKP | 626113b |  | REPROFILACE PODHLEDŮ, SVISLÝCH PLOCH SANAČNÍ MALTOU JEDNOVRST TL 30MM sanace+ reprofilace očištěných povrchů hmotami s pasivačním účinkem, reprofilace povrchu sanační maltou tl.do 30mm, odhad, bude upřesněno po otryskání, čerpáno se souhlasem TDS | M2 | 34.644 | 2410 | 83492.04 | ASPE
15,515+2,818+13,493+2,818=34,644 [A]
42 | OTSKP | 62745 |  | SPÁROVÁNÍ STARÉHO ZDIVA CEMENTOVOU MALTOU spárování kamených zdí a podhledu kamenné klenby | M2 | 296.827 | 799 | 237164.77 | ASPE
55,36+57,42+16,847*9,5+3*0,8*5,0*2=296,827 [A]
|  | 6 | Úpravy povrchů, podlahy, výplně otvorů |  |  |  |  | 508713.93
|  | 7 | Přidružená stavební výroba
43 | OTSKP | 711111 |  | IZOLACE BĚŽNÝCH KONSTRUKCÍ PROTI ZEMNÍ VLHKOSTI ASFALTOVÝMI NÁTĚRY obsypané povrchy sanovaných parapetních zdí (1xNp+2xNa) | M2 | 78.032 | 139 | 10846.45 | ASPE
(20,978+18,038)*2=78,032 [A]
44 | OTSKP | 711412 |  | IZOLACE MOSTOVEK CELOPLOŠNÁ ASFALTOVÝMI PÁSY rub klenby a parapetních zdí na novém povrchu ŽB zesílení, izolace bude vytažena až pod římsy, vč.penetračně adhezního nátěru | M2 | 224.448 | 680 | 152624.64 | ASPE
18,8*7,95+2*32,094+2*(5,6+5,2)*0,5=224,448 [A]
45 | OTSKP | 711432 |  | IZOLACE MOSTOVEK POD ŘÍMSOU ASFALTOVÝMI PÁSY vč. ochrany pásem s hliníkovou vložkou (Alventbit), vč.penetračně adhezního nátěru | M2 | 33.508 | 750 | 25131 | ASPE
15,705+17,803=33,508 [A]
46 | OTSKP | 711509 |  | OCHRANA IZOLACE NA POVRCHU TEXTILIÍ 2x vrstva geotextilie jako ochrana proti poškození izolace, na NAIP a hydroizolační nátěry | M2 | 597.236 | 145 | 86599.22 | ASPE
2*19,0*7,95+4*71,084+2*0,5*(5,6+5,2)=597,236 [A]
47 | OTSKP | 78381 |  | NÁTĚRY BETON KONSTR TYP OS - A sekundární ochrana proti CH.R.P., nátěr říms | M2 | 28.99 | 435 | 12610.65 | ASPE
(27,4+28,5)*0,5+4*0,26=28,990 [A]
48 | OTSKP | 78384 |  | NÁTĚRY BETON KONSTR TYP OS - D I nátěr pro zpevnění kamenného zdiva | M2 | 296.826 | 487 | 144554.26 | ASPE
57,418+55,361+3*0,8*5,0*2+16,847*9,5=296,826 [A]
|  | 7 | Přidružená stavební výroba |  |  |  |  | 432366.22
|  | 9 | Ostatní konstrukce a práce
49 | OTSKP | 911111 |  | OCEL SILNIČ ZÁBRADLÍ NATÍRANÉ dvoumadlové zábradlí od římsy podél sjezdu, vč.patek, vč. kotvení a PKO (nátěrový systém) | M | 7.5 | 3500 | 26250 | ASPE
50 | OTSKP | 911211 |  | OCEL MOSTNÍ ZÁBRADLÍ NATÍRANÉ vč. kotvení a PKO (nátěrový systém) | M | 52.7 | 5850 | 308295 | ASPE
25,2+27,5=52,700 [A]
51 | OTSKP | 91781 |  | OBNOVA OBRUBNÍKŮ BETONOVÝCH stávající silniční betonové obrubníky budou odstraněny a nahrazeny novými do bet.lože | M | 44 | 314 | 13816 | ASPE
18,0+26,0=44,000 [A]
52 | OTSKP | 931182 |  | VÝPLŇ DILATAČNÍCH SPAR Z POLYSTYRENU TL 20MM dil.spáry říms | M2 | 1.04 | 310 | 322.4 | ASPE
4*0,26=1,040 [A]
53 | OTSKP | 931314a |  | TĚSNĚNÍ DILATAČ SPAR ASF ZÁLIVKOU PRŮŘ DO 400MM2 pod obrubou, římsy | M | 113.25 | 129 | 14609.25 | ASPE
12,2+7,5+6,3+5,8+9,55+11,4+21,5+23,9+6,1+9,0=113,250 [A]
54 | OTSKP | 931314b |  | TĚSNĚNÍ DILATAČ SPAR ASF ZÁLIVKOU PRŮŘ DO 400MM2 příčně vozovkou na spoji nové a stávající vozovky, vč.napojení na vedlejší komunikaci, vč.proříznutí vč.předtěsnění | M | 21.3 | 327 | 6965.1 | ASPE
7,6+7,7+6,0=21,300 [A]
55 | OTSKP | 931333 |  | TĚSNĚNÍ DILATAČNÍCH SPAR POLYURETANOVÝM TMELEM PRŮŘEZU DO 300MM2 těsnění říms | M | 22.54 | 260 | 5860.4 | ASPE
2*1,61*7=22,540 [A]
56 | OTSKP | 93134 |  | TĚSNĚNÍ DILATAČNÍCH SPAR ASFALTOVOU PÁSKOU utěsnění pracovní spáry zesílení ŽB klenby | M | 36 | 395 | 14220 | ASPE
2*18,0=36,000 [A]
57 | OTSKP | 932111 |  | MOST PROTIDOTYKOVÁ ZÁBRANA TRAKČ VEDENÍ ŠTÍTEM - ZŘÍZ S DOD demontáž stávající svislé (vč. jejího uložení u správce ČD), osazení nové svislé protidotykové ochrany v úpravě dle této PD v délce 2x12.0m (2x24,0=48m2), vč. protikorozní ochrany, vč. montáže, vč. přípravků pro uchycení protidotykové ochrany na zábradlí , vč. součinnosti se správcem železniční elektrifikované trati pro provedení kontrolního měření (vč. vydání protokolu o měření) vzdálenosti protidotykové ochrany k nejbližším částem trakčního vedení | KPL | 1 | 290000 | 290000 | ASPE
58 | OTSKP | 93620 |  | DROBNÉ DOPLŇK KONSTR PREFABRIK BETON A ŽELEZOBETON doplnění krycích prefabrikátů nad šachtami IS dráhy pod mostem | M3 | 0.18 | 11800 | 2124 | ASPE
3*1,2*0,5*0,1=0,180 [A]
59 | OTSKP | 93631 |  | DROBNÉ DOPLŇK KONSTR BETON MONOLIT letopočet výstavby (vlisem do betonu) | KUS | 1 | 4500 | 4500 | ASPE
60 | OTSKP | 938544 |  | OČIŠTĚNÍ BETON KONSTR OTRYSKÁNÍM TLAK VODOU PŘES 1000 BARŮ všechny přístupné povrchy viditelné povrchy i odkryté povrchy ve výkopové jámě, kamenná zídka, křídla | M2 | 620.678 | 350 | 217237.3 | ASPE
296,826+2*76,426+18,0*9,5=620,678 [A]
61 | OTSKP | 94190 |  | LEHKÉ PRACOVNÍ LEŠENÍ DO 1,5 KPA pro přístup k podhledu klenby, k povrchům spodní stavby, montáž, pronájem, demontáž | M3OP | 569 | 192 | 109248 | ASPE
9,5*4,0*11,5+4*5,0*4,0*1,0+4*6,5*2,0*1,0=569,000 [A]
62 | OTSKP | 94490 |  | OCHRANNÁ KONSTRUKCE mobilní oplocení staveniště vč.výstražného osvětlení staveniště, osazení, pronájem, demontáž | M | 36 | 358 | 12888 | ASPE
2*18,0=36,000 [A]
63 | OTSKP | 966138 |  | BOURÁNÍ KONSTRUKCÍ Z KAMENE NA MC S ODVOZEM DO 20KM část parapetní zdi, pro snížení na úroveň terénu, odhad | M3 | 0.6 | 2650 | 1590 | ASPE
4,0*0,3*0,5=0,600 [A]
64 | OTSKP | 966168 |  | BOURÁNÍ KONSTRUKCÍ ZE ŽELEZOBETONU S ODVOZEM DO 20KM ŽB římsy vč.odvozu a uložení na skládku, odhad | M3 | 13.681 | 6850 | 93714.85 | ASPE
(16,637+17,566)*0,4=13,681 [A]
65 | OTSKP | 966186 |  | DEMONTÁŽ KONSTRUKCÍ KOVOVÝCH S ODVOZEM DO 12KM demontáž zábradlí, vč.odvozu a uložení na skládku | T | 0.833 | 7500 | 6247.5 | ASPE
(2*12*1,1*8,34+2*(25,5+26,1)*5,94)/1000=0,833 [A]
66 | OTSKP | 97817 |  | ODSTRANĚNÍ MOSTNÍ IZOLACE vč.odvozu do 40km a uložení na skládce | M2 | 120.75 | 180 | 21735 | ASPE
2,3*(26,5+26,0)=120,750 [A]
|  | 9 | Ostatní konstrukce a práce |  |  |  |  | 1149622.8
|  |  |  | C e l k e m |  |  |  | 6986838.53