## S01 (hidden)
POPIS VÝROBKU |  | označení položky: | S01
obr. |  |  |  | 1 | KS
standard:
popis: | židle výškově stavitelná, bez područek, sedák a opěradlo plast spojené kovovou konstrukcí, opěrka sedadla ergonomicky tvarovaná, v bederní části vykrojená pro lepší prodyšnost, na kříži s kolečky |  |  |  |  | RIM - židle KVADRATO KV 151
technické informace: | Požadujeme následující certifikáty, nebo jejich jinou srovnatelnou podobu platnou v rámci EU. Certifikáty: GS certifikát bezpečného výrobku ERGONOMICS APROVED certifikát prokázané ergonomie DIN EN 1335
rozměry:
provedení: | barevnost potahu určí GP

## S02
Haworth very task 6275
POPIS VÝROBKU |  | označení položky: | S02
obr. |  |  |  | 11 | KS
standard:
popis: | Kancelářská otočná židle s kovovou konstrukcí uchycení opěradla a područek, tří bodový synchronní mechanismus, dynamické sezení s individuálním nastavením přítlaku, aretace ve vzpřímené poloze, čalouněný sedák, výplň vstřikovaná pěna tvarově přetažená přes přední hranu ergonomicky tvarované opěradlo kombinace sítě a čalounění s nastavitelnou bederní podpěrou, která umožňuje výškové, hloubkové i asymetrické nastavení podpěry, 4D područky z měkčeného polyuretanu, pěti ramenný lakovaný kříž hliník - RAL 9006, kolečka měkká - bržděná, potah: odolnost proti žmolkování skupina 5, stálobarevnost skupina 5, odolnost proti ohni EN 1021/1-2
technické informace: | Požadujeme následující certifikáty, nebo jejich jinou srovnatelnou podobu platnou v rámci EU. Certifikáty: GS certifikát bezpečného výrobku ERGONOMICS APROVED certifikát prokázané ergonomie DIN EN 1335
rozměry: | 700-940mm x 520-760mm x 920mm-1100mm
provedení: | barevnost potahu určí GP, podnož hliník - RAL 9006

## S09
POPIS VÝROBKU |  | označení položky: | S09
obr. | ilustrační snímek |  |  | 24 | KS
standard:
popis: | Židle na kovové spojené rámové konstrukci s vyztužením, bez područek, opěrák plast, ergonomicky tvarovaný sedák plast přední hrana zaoblená, podnož RAL 9006, kluzáky na tvrdou podlahu. Materiál plastů polypropylen s vysokou pevností, bez trhlin, netoxický, odolný proti skvrnám. Židle stohovatelné do komínku po desiti.
technické informace: | Požadujeme následující certifikáty, nebo jejich jinou srovnatelnou podobu platnou v rámci EU. Certifikáty: GS certifikát bezpečného výrobku DIN EN 1335, odolnost proti ohni EN 1021/1-2 ČSN 73 0802 - PBS : Nevýrobní objekty (květen 2009 + Z1 únor 2013)
rozměry: | 554mm x 591mm x 778mm
provedení: | barevnost určí GP, podnož leštěný hliník

## S13
POPIS VÝROBKU |  | označení položky: | S13
obr. | ilustrační snímek |  |  | 2 | KS
standard:
popis: | Křeslo, čalounění ve vlastní látce, podnož komaxit. Speciální potahová látka omyvatelná a protišpinivou úpravou. Použití čalounické nehořlavé textilie. Vysoce odolná sedačka vhodná do veřejných interiéru.
technické informace:
rozměry: | šířka 820mm výška 760mm, výška sedáku 450mm hloubka sedáku 590-810
provedení: | barevnost potahu určí GP, podnož komaxit 9006

## S14
POPIS VÝROBKU |  | označení položky: | S14
obr. | ilustrační snímek |  |  | 1 | KS
standard: |  |  |  | osaka
popis: | Modulární sedací souprava ze segmentů, čalounění ve vlastní látce, podnož komaxit. Speciální potahová látka omyvatelná a protišpinivou úpravou. Použití čalounické nehořlavé textilie. Vysoce odolná sedačka vhodná do veřejných interiéru.
technické informace:
rozměry: | šířka 1980mm výška770mm, výška sedáku 450mm hloubka sedáku 640
provedení: | barevnost potahu určí GP, podnož komaxit 9006