## VZT-zák
Příloha č. 5a
Rekonstrukce školní kuchyně
Část 1: Vzduchotechnika pro kuchyni
Tabulka nabídkové ceny
P.Č. | Zkrácený popis | MJ | Výměra | Cena dodávky jednotková | Cena montáže jednotková | Cena dodávky celkem | Cena montáže celkem
1 | Zař.č.1 - Rekonstrukce VZT kuchyně školy
1.1 | VZT jednotka v externím provedení 15000 m3/h vč. FM s integrovaným plyn. ohřívačem a vč. tukového předfiltru, vzdálená správa přes webové rozhraní , podružný ovladač v kuchyni, vč. venkovního kovového rozvaděče s FM a servisním ovladačem. ( min. hlukové charakteristiky VZT jednotky viz. příloha) | kp | 1 | 0 | 0 | 0 | 0
| spalinovod pro plynový ohřívač (vyvedený nad střechu objektu , izolovaný spalinovod DN 100) | kp | 1 | 0 | 0 | 0 | 0
| doprava VZT jednotky | kp | 1 | 0 | 0 | 0 | 0
| montáž a zprovoznění MaR VZT jednotky | kp | 1 | 0 | 0 | 0 | 0
| napojení plynového ohřívače VZT jednotky ( dodávka a montáž) | zajišťuje profese ZTI
| odvod kondenzátu z VZT jedntoky vč. zajištění proti zamrznutí | zajišťuje profese ZTI
1.2 | Čtyřhranné potrubí do obvodu 6500 mm vč. 40% tvarovek , vodotěsné provedení | m2 | 83 | 0 | 0 | 0 | 0
1.3 | Čtyřhranné potrubí do obvodu 4000 mm vč. 40% tvarovek , vodotěsné provedení | m2 | 255 | 0 | 0 | 0 | 0
1.4 | Čtyřhranné potrubí do obvodu 1400 mm vč. 40% tvarovek , vodotěsné provedení | m2 | 51 | 0 | 0 | 0 | 0
1.5 | spiro potrubí do průměru 150 mm vč.50% tvarovek | bm | 4 | 0 | 0 | 0 | 0
1.6 | spiro oblouk průměr 1000 mm | ks | 1 | 0 | 0 | 0 | 0
1.7 | regulační klapka ruční , žaluziová 200x200 | ks | 1 | 0 | 0 | 0 | 0
1.8 | regulační klapka ruční , žaluziová 300x300 | ks | 2 | 0 | 0 | 0 | 0
1.9 | regulační klapka ruční , žaluziová 400x300 | ks | 8 | 0 | 0 | 0 | 0
1.10 | tlumič hluku (mezi VZT jednotkou a vnitřním i venkovním prostředím přívod ) 1000x1000 délka 1500 mm ( šířka kulis 100 mm, a=100 mm) | ks | 1 | 0 | 0 | 0 | 0
1.11 | tlumič hluku (mezi VZT jednotkou a venkovním prostředím ) 2000x1250 délka 1500 mm ( šířka kulis 100 mm, a=100mm) POZN: bude- li to prostorově možné, je doporučeno na výdechu z VZT jednotky použít tlumič délky 2m | ks | 2 | 0 | 0 | 0 | 0
1.12 | nerezový odsávací zákryt nástěnný se zabudovaným osvětlením a řadou tuk. filtrů 1ks-1000x1000x450 , 1ks-900x950x450 , 2ks-3200x1150x450 , 1ks-2500x1300x450 a nerezový odsávací zákryt závěsný se zabudovaným osvětlením a tukovými filtry 1ks2750x1150x450 . cena vč. dopravy digestoří na stavbu | kp | 1 | 0 | 0 | 0 | 0
1.13 | přívodní textilní vyústka , rovnoměrná mikroperforace , kruhové provedení (průměr 1000 mm, délka 8300 mm, ) | kp | 1 | 0 | 0 | 0 | 0
1.14 | venkovní tepelná izolace vč Al oplechování VZT potrubí, mezi vzduchotechnickou jednotkou a prostorem kuchyně, vč stříšky nad rozvaděčem VZT jednotky a dopravy . Doporučená a v CN uvažovaná, tloušťka tepelné a hluk. Izolace = 80 mm. | kp | 1 | 0 | 0 | 0 | 0
1.15 | regulovatelné talířové ventily DN 150 | ks | 1 | 0 | 0 | 0 | 0
1.16 | regulovatelné talířové ventily DN 100 | ks | 1 | 0 | 0 | 0 | 0
1.17 | přívodní dvouřadé vyústky s regulací 300x200 do čtyhř.potrubí | ks | 4 | 0 | 0 | 0 | 0
1.18 | přívodní dvouřadé vyústky s regulací 200x200 do čtyhř.potrubí | ks | 1 | 0 | 0 | 0 | 0
1.19 | jednořadé odtahové vyústky s regulací 300x200 do čtyhř.potrubí | ks | 1 | 0 | 0 | 0 | 0
1.20 | jednořadé odtahové vyústky s regulací 400x100 do čtyhř.potrubí | ks | 1 | 0 | 0 | 0 | 0
1.21 | odtahové vyústky s odlučovačem tuku 300x200 s regulací | ks | 2 | 0 | 0 | 0 | 0
1.22 | Montážní a těsnící materiál | kp | 1 | 0 | 0 | 0 | 0
1.23 | stavební práce vč. betonového základu , průrazy vč. začištění | zajišťuje investor
1.24 | silový el. přívod vč. uzemnění VZT rozvodů a VZT jednotky | zajišťuje profese elektro
[6 empty] | 0 | 0
REKAPITULACE :
1 | Zař.č.1 - Rekonstrukce VZT kuchyně školy |  |  |  |  | 0 | 0
| Doprava | [5 empty] | 0
| zařízení staveniště, lešení | [5 empty] | 0
| Mezisoučet |  |  |  |  | 0 | 0
| Komplexní vyzkoušení |  | hod | 22 | 0 | 0 | 0
| Zaregulování |  | hod | 10 | 0 | 0 | 0
| Zaškolení |  | hod | 2 | 0 | 0 | 0
| Mezisoučet | [5 empty] | 0
| Mezisoučet CELKEM |  |  |  |  | 0 | 0
| CELKEM : |  |  |  |  | 0