## AV+ŘS
Akce: | Expozice - Muzeum bratří Mrštíků | Kurz CZK/EUR |  |  | Projektant:
Investor: | Regionální muzeum Mikulov | Dne | 2019-07-16
Číslo položky | Soupis jednotlivých prvků |  | Cena za kus | M.j. | Množství | Cena celkem bez DPH
| AV technika pro expozici | Výrobce / model
| 3 - Expozice - Světnička Boženy Mrštíkové |  |  |  |  | 0
| Projektor s vhodným objektivem. Minimální požadavky: Laser/LED technologie zdroje světla s životností až 20.000 hodin, technologie bez nutnosti výměny zdroje světla, 3x LCD chip, světelný výkon min. 5400 ANSI lm, nativní rozlišení min. 1920x1200 bodů, poměr stran 16:10, kontrast min. 10.000:1, Throw ratio v rozmezí minimálně 0,80-0,90:1, motorový objektiv s možností nastavení funkce lens shift horizontálně min. 25% a vertikálně min. 50%, velikost maximální úhlopříčky minimálně 500 cm, Vstupy min.: 2x HDMI vstup, 1x VGA, 1x vstup s kompatibilní s technologií HDBaseT, RS-232, LAN. Rozměry projektoru: maximálně 570 x 210 x 450 mm, hmotnost max. 18 kg vč. objektivu. Závazné parametry obrazu výcházejí z výkresové dokumentace a pro jejich dosažení není dovoleno využívat digitální úpravy obrazu (keystone apod.). Při spojené rohové projekci musí být projektory montované ve stejné výšce. |  |  | ks | 1 | 0
| Multimediální přehrávač s integrovanou SD kartou. Minimální požadavky: 1x HDMI 2.0 výstup (4K@60p), 1x analogový stereo audio výstup + digital S/PDIF, 1x USB port, 1x GPIO port, 1x RS-232, 1x infra, LAN. Výstupní rozlišení minimálně 3840x2160 bodů vč. podpory upscaling. Multimediální formáty: H.265 / H.264 (MPEG-4) / MPEG-2 / MPEG-1, video kontejnéry: .ts/.mpg/.vob/.mp4/.m2ts, obrázky: BMP, JPEG, PNG, audio: MP2/MP3/AAC/WAV, IP streaming a přehrávání streamovaných médií. Podpora pro funkce video wall a synchronizaci spuštění přehrávání v rámci celé skupiny přehrávačů, plná obousměrná komunikace a ovládání nadřazeným systémem. Možnost administrace a přehrávání obsahu prostřednictvím LAN i vzdáleně přes internet. Pokročilé možnosti nastavení přehrávání vč. aplikace pro tvorbu přehrávaného obsahu. Možnost nastavení časových plánů přehrávání. Podpora interaktivních funkcí prostřednictvím GPIO, USB. Pasivní chlazení. Kompaktní velikost, maximální rozměry: 200x250x35 mm, maximální hmotnost 650 g, držák pro montáž na stěnu součástí balení. |  |  | ks | 1 | 0
| Rychlá paměťová karta kompatibilní s multimediální přehrávačem. Minimální požadavky: mikro SD / SD, kapacita min. 32GB, minimální rychlost 30 MB/s. |  |  | ks | 1 | 0
| Držák projektoru s nosností min. 20 kg a minimální montážní hloubkou. Rozměry dle výkresové dokumentace a dodaného projektoru, výška maximálně 150 mm od stropu k projektoru včetně všech upevňovacích součástí, atypická úprava dle místních podmínek s rozšířenou základnou pro rozprostření váhy a možností uchycení nad stávající konstrukci stropu. Barva a provedení dle požadavků investora a architekta. |  |  | ks | 1 | 0
| Dvoupásmový reprobox. Minimální požadavky: 5,25“ LH a 3/4“ HF měnič s kapalinovým chlazením, 100W/200W, 8 ohm, max. SPL 110dB, vyzařovací char. 100x100st, atypický držák ve tvaru písmenu U pro dosažení minimální hloubky montáže s možností nastavení natočení. Rozměry max. výška 250 x šířka 190 x hloubka 150mm, hmotnost max 3,5 kg. Reproduktor ve voděodolný a UV odolném boxu s krytím IP44 (umístění v prašném částečně uzavřeném prostředí se zhoršenou možností servisu). Barevné provedení bílé. |  |  | ks | 2 | 0
| Profesionální stereo audio zesilovač malých rozměrů. Minimální požadavky: výkon 2x 100W / 8 Ohm, frekvenční rozsah 20 Hz až 20 kHz +/- 1 dB, možnost manuálního nastavení hlasitosti pro každý kanál, potenciometry pro nastavení úrovně výstupního signálu, možnost ovládání z nadřazeného systému. Šroubovací výstupní konektory zamezující nechtěné odpojení při neodborné manipulaci, pasivní chlazení bez ventilátoru a pohyblivých částí, automatický standby režim při nepřítomnosti signálu a rychlý start do 150ms Integrovaná ochrana vč. LED indikace proti přepětí, zkratu, přehřátí. LED indikace přítomnosti vstupního signálu a sepnutí ochrany a tepelné pojistky. Rozměry maximálně 235 x 275 x 45 mm, kompatibilní s rackovým uchycením, adaptér pro uchycení na zeď součástí dodávky, maximální hmotnost 2 kg, možnost montáže na výšku. S ohledem na umístění v uzavřenem prostoru max. produkce ztrátového tepla do 80 BTU/h (1/8 Power). Spotřeba ve standby režimu max. 1W. |  |  | ks | 1 | 0
| Kabeláž a drobný instalační materiál |  |  | ks | 1 | 0
| Instalace, nastavení a konfigurace AV techniky a řídicího systému |  |  | ks | 1 | 0
| 4 - Expozice - Vilémova světnice |  |  |  |  | 0
| Projektor s ultrakrátkou projekční vzdáleností. Minimální požadavky: Laser/LED technologie zdroje světla s životností až 20.000 hodin, technologie bez nutnosti výměny zdroje světla, světelný výkon min. 3000 ANSI lm, nativní rozlišení min. 1280x800 bodů, poměr stran 16:10, kontrast min. 10.000:1, Throw ratio maximálně 0,29:1, velikost maximální úhlopříčky minimálně 250 cm, Vstupy min.: 1x HDMI vstup, 1x VGA, RS-232, LAN. Možnost otočení projektoru o 90° (na výšku). Plastový kryt pro boční zakrytí projektorů z důvodů zajištění proti neodborné manipulaci. Bílé provedení. Rozměry projektoru: maximálně 500 x 160 x 350 mm, hmotnost max. 7 kg. Závazné parametry obrazu výcházejí z výkresové dokumentace a pro jejich dosažení není dovoleno využívat digitální úpravy obrazu (keystone apod.). Při spojené rohové projekci musí být projektory montované ve stejné výšce. |  |  | ks | 2 | 0
| Multimediální přehrávač s integrovanou SD kartou. Minimální požadavky: 1x HDMI 2.0 výstup (4K@60p), 1x analogový stereo audio výstup + digital S/PDIF, 1x USB port, 1x GPIO port, 1x RS-232, 1x infra, LAN. Výstupní rozlišení minimálně 3840x2160 bodů vč. podpory upscaling. Multimediální formáty: H.265 / H.264 (MPEG-4) / MPEG-2 / MPEG-1, video kontejnéry: .ts/.mpg/.vob/.mp4/.m2ts, obrázky: BMP, JPEG, PNG, audio: MP2/MP3/AAC/WAV, IP streaming a přehrávání streamovaných médií. Podpora pro funkce video wall a synchronizaci spuštění přehrávání v rámci celé skupiny přehrávačů, plná obousměrná komunikace a ovládání nadřazeným systémem. Možnost administrace a přehrávání obsahu prostřednictvím LAN i vzdáleně přes internet. Pokročilé možnosti nastavení přehrávání vč. aplikace pro tvorbu přehrávaného obsahu. Možnost nastavení časových plánů přehrávání. Podpora interaktivních funkcí prostřednictvím GPIO, USB. Pasivní chlazení. Kompaktní velikost, maximální rozměry: 200x250x35 mm, maximální hmotnost 650 g, držák pro montáž na stěnu součástí balení. |  |  | ks | 2 | 0
| Rychlá paměťová karta kompatibilní s multimediální přehrávačem. Minimální požadavky: mikro SD / SD, kapacita min. 32GB, minimální rychlost 30 MB/s. |  |  | ks | 2 | 0
| Držák projektoru s nosností min. 15 kg a minimální montážní hloubkou. Rozměry dle výkresové dokumentace a dodaného projektoru, výška maximálně 150 mm od stropu k projektoru včetně všech upevňovacích součástí, atypická úprava dle místních podmínek s rozšířenou základnou pro rozprostření váhy a možností uchycení nad stávající konstrukci stropu. Barva a provedení dle požadavků investora a architekta. |  |  | ks | 2 | 0
| Dvoupásmový reprobox. Minimální požadavky: 5,25“ LH a 3/4“ HF měnič s kapalinovým chlazením, 100W/200W, 8 ohm, max. SPL 110dB, vyzařovací char. 100x100st, atypický držák ve tvaru písmenu U pro dosažení minimální hloubky montáže s možností nastavení natočení. Rozměry max. výška 250 x šířka 190 x hloubka 150mm, hmotnost max 3,5 kg. Reproduktor ve voděodolný a UV odolném boxu s krytím IP44 (umístění v prašném částečně uzavřeném prostředí se zhoršenou možností servisu). Barevné provedení bílé. |  |  | ks | 2 | 0
| Profesionální stereo audio zesilovač malých rozměrů. Minimální požadavky: výkon 2x 100W / 8 Ohm, frekvenční rozsah 20 Hz až 20 kHz +/- 1 dB, možnost manuálního nastavení hlasitosti pro každý kanál, potenciometry pro nastavení úrovně výstupního signálu, možnost ovládání z nadřazeného systému. Šroubovací výstupní konektory zamezující nechtěné odpojení při neodborné manipulaci, pasivní chlazení bez ventilátoru a pohyblivých částí, automatický standby režim při nepřítomnosti signálu a rychlý start do 150ms Integrovaná ochrana vč. LED indikace proti přepětí, zkratu, přehřátí. LED indikace přítomnosti vstupního signálu a sepnutí ochrany a tepelné pojistky. Rozměry maximálně 235 x 275 x 45 mm, kompatibilní s rackovým uchycením, adaptér pro uchycení na zeď součástí dodávky, maximální hmotnost 2 kg, možnost montáže na výšku. S ohledem na umístění v uzavřenem prostoru max. produkce ztrátového tepla do 80 BTU/h (1/8 Power). Spotřeba ve standby režimu max. 1W. |  |  | ks | 1 | 0
| Kabeláž a drobný instalační materiál |  |  | ks | 1 | 0
| Instalace, nastavení a konfigurace AV techniky a řídicího systému |  |  | ks | 1 | 0
| 5 - Expozice - Vilémova přístavba |  |  |  |  | 0
Hlavní projekce | Projektor s vhodným objektivem. Minimální požadavky: Laser/LED technologie zdroje světla s životností až 20.000 hodin, technologie bez nutnosti výměny zdroje světla, 3x LCD chip, světelný výkon min. 5400 ANSI lm, nativní rozlišení min. 1920x1200 bodů, poměr stran 16:10, kontrast min. 10.000:1, Throw ratio v rozmezí minimálně 0,80-0,90:1, motorový objektiv s možností nastavení funkce lens shift horizontálně min. 25% a vertikálně min. 50%, velikost maximální úhlopříčky minimálně 500 cm, Vstupy min.: 2x HDMI vstup, 1x VGA, 1x vstup s kompatibilní s technologií HDBaseT, RS-232, LAN. Rozměry projektoru: maximálně 570 x 210 x 450 mm, hmotnost max. 18 kg vč. objektivu. Závazné parametry obrazu výcházejí z výkresové dokumentace a pro jejich dosažení není dovoleno využívat digitální úpravy obrazu (keystone apod.). Při spojené rohové projekci musí být projektory montované ve stejné výšce. |  |  | ks | 1 | 0
| Nátěr pro projekční plochy s vysokou odrazivostí, zisk 0,9-1,4, včetně magnetického černého orámování, balení pro plochu 11 m2. |  |  | ks | 1 | 0
| Multimediální přehrávač s integrovanou SD kartou. Minimální požadavky: 1x HDMI 2.0 výstup (4K@60p), 1x analogový stereo audio výstup + digital S/PDIF, 1x USB port, 1x GPIO port, 1x RS-232, 1x infra, LAN. Výstupní rozlišení minimálně 3840x2160 bodů vč. podpory upscaling. Multimediální formáty: H.265 / H.264 (MPEG-4) / MPEG-2 / MPEG-1, video kontejnéry: .ts/.mpg/.vob/.mp4/.m2ts, obrázky: BMP, JPEG, PNG, audio: MP2/MP3/AAC/WAV, IP streaming a přehrávání streamovaných médií. Podpora pro funkce video wall a synchronizaci spuštění přehrávání v rámci celé skupiny přehrávačů, plná obousměrná komunikace a ovládání nadřazeným systémem. Možnost administrace a přehrávání obsahu prostřednictvím LAN i vzdáleně přes internet. Pokročilé možnosti nastavení přehrávání vč. aplikace pro tvorbu přehrávaného obsahu. Možnost nastavení časových plánů přehrávání. Podpora interaktivních funkcí prostřednictvím GPIO, USB. Pasivní chlazení. Kompaktní velikost, maximální rozměry: 200x250x35 mm, maximální hmotnost 650 g, držák pro montáž na stěnu součástí balení. |  |  | ks | 1 | 0
| Rychlá paměťová karta kompatibilní s multimediální přehrávačem. Minimální požadavky: mikro SD / SD, kapacita min. 32GB, minimální rychlost 30 MB/s. |  |  | ks | 1 | 0
| Držák projektoru s nosností min. 20 kg a minimální montážní hloubkou. Rozměry dle výkresové dokumentace a dodaného projektoru, výška maximálně 150 mm od stropu k projektoru včetně všech upevňovacích součástí, atypická úprava dle místních podmínek s rozšířenou základnou pro rozprostření váhy a možností uchycení nad stávající konstrukci stropu. Barva a provedení dle požadavků investora a architekta. |  |  | ks | 1 | 0
| Switcher HDMI signálu. Minimální požadavky: 2x HDMI vstup, 1x HDMI výstup, podpora rozlišení až 4K/60 @ 4:4:4, HDMI 2.0, HDCP 2.2, datový tok až 18 Gb/s, podpora EDID a HDCP přenosu, HDMI konektory s možností osazení HDMI kabelu s bezpečnostním šroubkem zabraňující neodborné manipulaci, LED diody pro indikaci stavu / přenosu a HDCP pro každý vstup i výstup, RS-232 pro ovládání nadřazeným systémem, tlačítka na čelní straně pro manuální volbu vstupu s možností uzamčení proti neodborné manipulaci, možnost automatické volby vstupu s nastavením prioritního vstupu, automatické nastavení barevné hloubky na základě EDID informace, automatická ekvalizace vstupního signálu, kompaktní rozměry, příslušenství pro uchycení do racku součástí dodávky |  |  | ks | 1 | 0
| Sada převodníků pro přenos HDMI signálu prostřednictvím datové kabeláže až na vzdálenost 70 metrů. Minimální požadavky: Vysílač: Vstupy / výstupy: 1x HDMI vstup, 1x analogový stereo audio vstup, 1x infra vstup, 1x obousměrný RS-232 port pro ovládání vzdáleného zařízení, 1x RJ-45 pro přenos signálů mezi vysílačem a přijmačem prostřednictvím datového kabelu UTP CAT.5e a vyšší, napájecí zdroj. Přijímač: Vstupy / výstupy: 1x HDMI výstup, 1x analogový stereo audio výstup, 1x infra výstup, 1x obousměrný RS-232 port pro ovládání vzdáleného zařízení, 1x RJ-45 pro přenos signálů mezi vysílačem a přijmačem prostřednictvím datového kabelu UTP CAT.5e a vyšší, napájení zajištěno prostřednictvím vysílače, přepínač pro možnost nastavení audio výstupu přes HDMI nebo analogový audio výstup. Podpora rozlišení až 4K/60 @ 4:4:4, HDMI 2.0, HDCP 2.2, datový tok až 18 Gb/s, podpora EDID a HDCP přenosu, HDMI konektory s možností osazení HDMI kabelu s bezpečnostním šroubkem zabraňující neodborné manipulaci, LED diody pro indikaci stavu a přenosu, kompaktní rozměry, příslušenství pro uchycení do racku součástí dodávky |  |  | ks | 1 | 0
| Jednoduchý mixážní pult v provedení pro montáž do racku maximální výška 1U. Minimální požadavky: 1x stereo audio vstupem, 2x mikrofonním nebo 1x stereo audio vstupem, 1x stereo audio výstup s ovládanou hlasitostí, 1x audio výstup s pevnou hlasitostí, potenciometry pro manuální nastavení úrovně vstupu a výstupu, integrovaný DSP signálový procesor, RS-232 ovládání z nadřazeného systému, phantomové napájení +48 V, . LED indikace úrovně audio výstupu, možnost uzamčení ovládacích tlačítek na čelním panelu před neodborným zásahem, Kompaktní rozměry, uzpůsobený pro montáž do racku, maximální rozměr 1U a 1/2 z 19", adaptér pro montáž na stěnu součástí dodávky. |  |  | ks | 1 | 0
| Rozbočovač stereo audio signálu. Minimální požadavky: 1x analogový stereo audio vstup, 3x analogový stereo audio výstup, podpora balanced a unbalanced audio signálu, DIP přepínač pro každý výstup pro možnost dosažení jednotné hlasitosti. Maximální rozměry výška 1U, 150x100 mm, montážní adaptér pro uchycení na stěnu součástí dodávky. |  |  | ks | 1 | 0
| Dvoupásmový reprobox. Minimální požadavky: 5,25“ LH a 3/4“ HF měnič s kapalinovým chlazením, 100W/200W, 8 ohm, max. SPL 110dB, vyzařovací char. 100x100st, atypický držák ve tvaru písmenu U pro dosažení minimální hloubky montáže s možností nastavení natočení. Rozměry max. výška 250 x šířka 190 x hloubka 150mm, hmotnost max 3,5 kg. Reproduktor ve voděodolný a UV odolném boxu s krytím IP44 (umístění v prašném částečně uzavřeném prostředí se zhoršenou možností servisu). Barevné provedení bílé. |  |  | ks | 4 | 0
| Profesionální stereo audio zesilovač malých rozměrů. Minimální požadavky: výkon 2x 100W / 8 Ohm, frekvenční rozsah 20 Hz až 20 kHz +/- 1 dB, možnost manuálního nastavení hlasitosti pro každý kanál, potenciometry pro nastavení úrovně výstupního signálu, možnost ovládání z nadřazeného systému. Šroubovací výstupní konektory zamezující nechtěné odpojení při neodborné manipulaci, pasivní chlazení bez ventilátoru a pohyblivých částí, automatický standby režim při nepřítomnosti signálu a rychlý start do 150ms Integrovaná ochrana vč. LED indikace proti přepětí, zkratu, přehřátí. LED indikace přítomnosti vstupního signálu a sepnutí ochrany a tepelné pojistky. Rozměry maximálně 235 x 275 x 45 mm, kompatibilní s rackovým uchycením, adaptér pro uchycení na zeď součástí dodávky, maximální hmotnost 2 kg, možnost montáže na výšku. S ohledem na umístění v uzavřenem prostoru max. produkce ztrátového tepla do 80 BTU/h (1/8 Power). Spotřeba ve standby režimu max. 1W. |  |  | ks | 2 | 0
| Kabeláž a drobný instalační materiál |  |  | ks | 1 | 0
| Instalace, nastavení a konfigurace AV techniky a řídicího systému |  |  | ks | 1 | 0
| 6 - Expozice - Kuchyně |  |  |  |  | 0
| Projektor s ultrakrátkou projekční vzdáleností. Minimální požadavky: Laser/LED technologie zdroje světla s životností až 20.000 hodin, technologie bez nutnosti výměny zdroje světla, světelný výkon min. 3000 ANSI lm, nativní rozlišení min. 1280x800 bodů, poměr stran 16:10, kontrast min. 10.000:1, Throw ratio maximálně 0,29:1, velikost maximální úhlopříčky minimálně 250 cm, Vstupy min.: 1x HDMI vstup, 1x VGA, RS-232, LAN. Možnost otočení projektoru o 90° (na výšku). Plastový kryt pro boční zakrytí projektorů z důvodů zajištění proti neodborné manipulaci. Bílé provedení. Rozměry projektoru: maximálně 500 x 160 x 350 mm, hmotnost max. 7 kg. Závazné parametry obrazu výcházejí z výkresové dokumentace a pro jejich dosažení není dovoleno využívat digitální úpravy obrazu (keystone apod.). Při spojené rohové projekci musí být projektory montované ve stejné výšce. |  |  | ks | 2 | 0
| Multimediální přehrávač s integrovanou SD kartou. Minimální požadavky: 1x HDMI 2.0 výstup (4K@60p), 1x analogový stereo audio výstup + digital S/PDIF, 1x USB port, 1x GPIO port, 1x RS-232, 1x infra, LAN. Výstupní rozlišení minimálně 3840x2160 bodů vč. podpory upscaling. Multimediální formáty: H.265 / H.264 (MPEG-4) / MPEG-2 / MPEG-1, video kontejnéry: .ts/.mpg/.vob/.mp4/.m2ts, obrázky: BMP, JPEG, PNG, audio: MP2/MP3/AAC/WAV, IP streaming a přehrávání streamovaných médií. Podpora pro funkce video wall a synchronizaci spuštění přehrávání v rámci celé skupiny přehrávačů, plná obousměrná komunikace a ovládání nadřazeným systémem. Možnost administrace a přehrávání obsahu prostřednictvím LAN i vzdáleně přes internet. Pokročilé možnosti nastavení přehrávání vč. aplikace pro tvorbu přehrávaného obsahu. Možnost nastavení časových plánů přehrávání. Podpora interaktivních funkcí prostřednictvím GPIO, USB. Pasivní chlazení. Kompaktní velikost, maximální rozměry: 200x250x35 mm, maximální hmotnost 650 g, držák pro montáž na stěnu součástí balení. |  |  | ks | 2 | 0
| Rychlá paměťová karta kompatibilní s multimediální přehrávačem. Minimální požadavky: mikro SD / SD, kapacita min. 32GB, minimální rychlost 30 MB/s. |  |  | ks | 2 | 0
| Držák projektoru s nosností min. 15 kg a minimální montážní hloubkou. Rozměry dle výkresové dokumentace a dodaného projektoru, výška maximálně 150 mm od stropu k projektoru včetně všech upevňovacích součástí, atypická úprava dle místních podmínek s rozšířenou základnou pro rozprostření váhy a možností uchycení nad stávající konstrukci stropu. Barva a provedení dle požadavků investora a architekta. |  |  | ks | 2 | 0
| Dvoupásmový reprobox. Minimální požadavky: 5,25“ LH a 3/4“ HF měnič s kapalinovým chlazením, 100W/200W, 8 ohm, max. SPL 110dB, vyzařovací char. 100x100st, atypický držák ve tvaru písmenu U pro dosažení minimální hloubky montáže s možností nastavení natočení. Rozměry max. výška 250 x šířka 190 x hloubka 150mm, hmotnost max 3,5 kg. Reproduktor ve voděodolný a UV odolném boxu s krytím IP44 (umístění v prašném částečně uzavřeném prostředí se zhoršenou možností servisu). Barevné provedení bílé. |  |  | ks | 2 | 0
| Profesionální stereo audio zesilovač malých rozměrů. Minimální požadavky: výkon 2x 100W / 8 Ohm, frekvenční rozsah 20 Hz až 20 kHz +/- 1 dB, možnost manuálního nastavení hlasitosti pro každý kanál, potenciometry pro nastavení úrovně výstupního signálu, možnost ovládání z nadřazeného systému. Šroubovací výstupní konektory zamezující nechtěné odpojení při neodborné manipulaci, pasivní chlazení bez ventilátoru a pohyblivých částí, automatický standby režim při nepřítomnosti signálu a rychlý start do 150ms Integrovaná ochrana vč. LED indikace proti přepětí, zkratu, přehřátí. LED indikace přítomnosti vstupního signálu a sepnutí ochrany a tepelné pojistky. Rozměry maximálně 235 x 275 x 45 mm, kompatibilní s rackovým uchycením, adaptér pro uchycení na zeď součástí dodávky, maximální hmotnost 2 kg, možnost montáže na výšku. S ohledem na umístění v uzavřenem prostoru max. produkce ztrátového tepla do 80 BTU/h (1/8 Power). Spotřeba ve standby režimu max. 1W. |  |  | ks | 1 | 0
| Kabeláž a drobný instalační materiál |  |  | ks | 1 | 0
| Instalace, nastavení a konfigurace AV techniky a řídicího systému |  |  | ks | 1 | 0
| Technické zázemí |  |  |  |  | 0
| Centrální jednotka řídicího systému. Minimální konfigurace: 2x obousměrný modulární port RS-232/422/485, 4x jednosměrný IR/RS port, 4x IO, 2x relé (24V/0,5A), 1x infra přijímač pro příjem infra kódů, 1x infra přijímač pro zachytávání infra kódu při konfiguraci, WEB server, WEB rozhraní pro nastavení a konfiguraci, Etrhernet port pro připojení do místní stítě LAN 10/100 Mbs, 1x audio line in, 1x audio line out, LED diody pro indikaci stavu jednotlivých portů a stavu jednotky, podpora pro možnost instalace ovládací aplikace do tabletů a PC (min. Android, Apple iOS a MS Windows 7/8/10), rozměry max. 1U / 19", napájecí zdroj součástí balení. Možnost vzdálené správy, diagnostiky a úpravy ovládacího SW v případě zajištění vzdáleného přístupu provozovatelem. Do budoucna je požadována možnost doplnění drátovým dotykovým panelem od stejného výrobce v provedení pro montáž na zeď nebo položení na stůl s úhlopříčkou min. 7". |  |  | ks | 1 | 0
| Tablet pro mobilní ovládání expozice a AV techniky. Minimální požadavky: úhlopříčka displeje 9,5" - 10,5", rozlišení min. 2000x1500 bodů, vnitřní paměť minimálně 128 GB, instalovaný operační systém Android nebo Apple iOS ve verzi podporované řídicím systémem. |  |  | ks | 1 | 0
| Licence pro instalaci ovládacího SW do tabletu nebo PC kompatibilní s výrobcem řídicí jednotky (minimálně 1 kus licence pro 1 ovládací zařízení). Podporovány minimálně systémy Android, Apple iOS, MS Windows 7, 10. V případě licencování formou 1 licence na 1 aktivní ovládací zařízení musí být licence plovoucí s automatickou možnost, že licenci přebírá poslední aktivní zařízení. |  |  | ks | 1 | 0
| Sériový adaptér pro ovládání zařízení přes sériovou linku RS-232 / 422 / 485. Adaptér a způsob zapojení bude odpovídat připojeným zařízením |  |  | ks | 4 | 0
| Administrovatelný ethernet switcher pro řídicí systém a AV techniku. Minimální požadavky: 24 portů 10/100/1000 Mbs, 2x SFP combo slot, garantovaná propustnost min. 52 Gbs, nastavení přes WEB rozhraní, určený pro montáž do racku 19", maximální výška 1U. |  |  | ks | 2 | 0
| Wi-FI access point s dostatečným výkonem pro pokrytí celé expozice vč. technické místnost. Podpora frekvence 2,4 a 5 GHz, Wi-Fi standardy a/b/g/n/ac, 1x Gigabit Ethernet LAN, podpora škálovatelnosti řešení (jednotné SSID) pro snadný přechod mezi AP a možnost nastavení automatického přechodu na AP s lepší kvalitou signálu (zajišťuje AP nikoliv připojované zařízení), SW pro správu AP a parametrů sítě, zabezpečení minimálně šifrováním WPA/WPA2, WPA-PSK/WPA2-PSK, firewall součástí. Barvené provedení a rozměry dle požadavků tvůrcu interiéru. |  |  | ks | 2 | 0
| Nástěnný technologický rack pro umístění komponentů řídicího systému a AV techniky vč. příslušenství a vybavení. Minimální požadavky: výška 12U, 19", min. šířka 600 x hloubka 390 mm, přední dveře prosklené s tvrzeným sklem, svařovaný skelet s odnímatelnými bočnicemi, bočnice a čelní dveře opatřené zámky, ventilátory pro dostatečné odvětrání, napájecí lišty, police a vyvazovací materiál součástí dodávky. Barevné provedení - černá. |  |  | ks | 1 | 0
| Kabeláž a instalační materiál |  |  | ks | 1 | 0
Ovládání silnoproudu | Komunikační jednotka RS-232 / PEbus nebo jinou interní sběrnici, kompatibilní s řídicím systémem, montáž na DIN, šířka maximálně 2 moduly po 17,5 mm, napájení po sběrnici systému. |  |  | ks | 1 | 0
| Spínací jednotka. Minimální požadavky: 6x samostatné relé 230V / 10A, indikační LED dioda pro stav každého kanálu, vstupy pro bezpotenciálové kontakty z externích tlačítek, testovací a ovládací tlačítka pro každý okruh na čelním panelu, programovatelné parametry pro každé relé (odezva na vstup, zpožděné zapnutí/vypnutí, sekvence pro ovládání motorových okruhů), ovládání pomocí komunikační sběrnice, možnost zapojení výstupů NO/NC, montáž na DIN, šířka maximálně 6 modulů po 17,5 mm. |  |  | ks | 5 | 0
| Stmívací jednotka 2x kanál 450W pro svítidla s odporovou a indukční charakteristikou. Minimální požadavky: 2x 450W, dva nezávislé kanály s možností ovládání přímo z jednotky nebo připojených bezpotenciálových tlačítek, indikační LED dioda pro stav každého kanálu, vstupy pro bezpotenciálové kontakty z externích tlačítek, testovací a ovládací tlačítka pro každý okruh na čelním panelu, programovatelné parametry (odezva na vstupy, rychlost stmívání apod.), indikace výstupní úrovně, ovládání pomocí komunikační sběrnice, montáž na DIN, šířka maximálně 6 modulů po 17,5 mm. |  |  | ks | 5 | 0
| Jednotka pro stmívání svítidel osazených DALI předřadníky. Minimální požadavky: adresace a ovládání min. 64 předřadníků DALI, rozdělení na 15 nezávislých skupin, dva nezávislé kanály s možností ovládání přímo z jednotky nebo připojených bezpotenciálových tlačítek, indikační LED dioda pro stav každého kanálu, vstupy pro bezpotenciálové kontakty z externích tlačítek, testovací a ovládací tlačítka pro každý okruh na čelním panelu, programovatelné parametry (odezva na vstupy, rychlost stmívání apod.), indikace výstupní úrovně, ovládání pomocí komunikační sběrnice, montáž na DIN, šířka maximálně 4 modulů po 17,5 mm. |  |  | ks | 1 | 0
| Rozvaděč silnoproudu pro aktory řídicího systému osvětlení a spínaných sítí |  |  | ks |  | 0
| Kabeláž a drobný instalační materiál (neobsahuje rozvod v rámci budovy, jedná se pouze o rozvody v rámci rozvaděče) |  |  | ks | 1 | 0
| Instalace silových jednotek elektro do rozvaděče vč. konfigurace |  |  | ks | 1 | 0
| Instalace řídicího systému a konfigurace |  |  | ks | 1 | 0
| Naprogramování řídicího systému, testování, funkční zkoušky. Programování řídicího systému dle požadavků zadavatele. Součástí dodávky je příprava aplikace pro webovou správu všech místností. Po 1 měsíci testovacího provozu má zhotovitel právo na bezplatnou úpravu programu v neomezeném rozsahu. Součástí dodávky je předání zdrojových kódů v nezkompilovaném stavu. Součástí dodávky je zaškolení technické obsluhy v rámci programovacího SW výrobce řidícho systému. |  |  | ks | 1 | 0
| Ostatní služby spojené s realizací zakázky |  |  |  |  | 0
| Zaškolení běžné a technické obsluhy |  |  | ks | 1 | 0
| Dokumentace sk. stavu, manuál, zaškolení, testování. Součástí dokumentace skutečného stavu jsou schémata zapojení AV techniky, řídicího systému a rozvaděče elektro. |  |  | ks | 1 | 0
| Ubytování |  |  | ks | 20 | 0
| Doprava |  |  | ks | 2760 | 0
| Kontrolní den v délce max. 4 hodiny vč. dopravy |  |  | ks | 2 | 0
| Cena celkem bez DPH |  |  |  |  | 0
| DPH 21% |  |  |  |  | 0
| Cena celkem s DPH |  |  |  |  | 0