## Laserový plotr vyřezávací 1 ks
Příloha č. 3 Výzvy k podání nabídek - Technická specifikace předmětu plnění |  | 1/3
Laserový plotr vyřezávací 1 ks
Název a výrobce zboží
Specifikace parametru | Technický parametr
| Požadovaný | Nabízený *
zpracovávané materiály | plasty, plexisklo, kůže, keramika, pryž, dřevo, potažené kovy
požadovaná tloušťka řezu | až 10 mm v závislosti na druhu materiálu
požadovaný tvar zpracovávaného polotovaru | plošný deskový, válcový, kuželový a obdobný rotačně symetrický polotovar
plocha pracovního prostoru | min 400 mm x 600 mm
přesnost polohování | až 0,01 mm
nejmenší požadovaná velikost gravírovatelného znaku | 1 mm x 1 mm
typ laseru | CO2
výkon laseru | min 60W
typ chlazení stroje | vodní
softwarová kompatibilita | umožňující řezání a gravírování s využitím dat přímo z programů CorelDraw a AutoCAD, které jsou v současné době ve výbavě školy
komunikační rozhraní | USB port
napájení | 230V AC 50 / 60Hz
požadovaná výbava/příslušenství | 1 ks kompatibilní CO2 trubice
software umožňující řezání a gravírování přímo z programu CorelDraw a AutoCAD, které jsou v současné době ve výbavě školy, časově a funkčně neomezená licence
voštinová pracovní deska
integrovaný ovládací panel umožňující práci bez PC
ventilátor pro odvádění spalin
ofuk, známý také pod názvem Air Assist a to včetně vzduchového kompresoru
čerpadlo pro vodní chlazení
1 ks brýlí pro CO2 lasery
požadované služby | doprava
instalace a zprovoznění
zaškolení
* Dodavatel doplní do šedých polí jím nabízené parametry. Dodavatel u každé uvedené položky (šedého pole) tabulky uvede nabízené technické parametry zařízení. Nebude-li možné požadavek takto specifikovat uvede dodavatel ANO/NE, tzn., zda zařízení splňuje nebo nesplňuje tento požadavek. Pro to, aby nabídka mohla být posuzována a hodnocena, musí účastník splnit všechny zadavatelem požadované technické parametry zařízení.
Zadavatelem vymezené kapacitní, kvalitativní a technické parametry a požadavky na předmět zakázky stejně jako hodnoty uvedené u těchto parametrů jsou stanoveny jako minimální přípustné. Účastníci proto mohou nabídnout zařízení, která budou disponovat lepšími parametry a vlastnostmi u funkcionalit zadavatelem požadovaných.

## Laserová řezačka 2 ks
Příloha č. 3 Výzvy k podání nabídek - Technická specifikace předmětu plnění |  | 2/3
Laserová řezačka 2 ks
Název a výrobce zboží
Specifikace parametru | Technický parametr
| Požadovaný | Nabízený *
zpracovávané materiály | plasty, plexisklo, kůže, keramika, pryž, dřevo, potažené kovy
požadovaná výška zpracovávaného polotovaru | až 40 mm
plocha pracovního prostoru | min 300 mm x 200 mm
přesnost polohování | až 0,01 mm
typ laseru | CO2
výkon laseru | min 40W
typ chlazení stroje | vodní
softwarová kompatibilita | umožňující gravírování s využitím dat přímo z programu CorelDraw, který je v současné době ve výbavě školy
komunikační rozhraní | USB port
napájení | 230V AC 50 / 60Hz
požadovaná výbava/příslušenství | 1 ks kompatibilní CO2 trubice
software umožňující gravírování přímo z programu CorelDraw, který je v současné době ve výbavě školy, časově a funkčně neomezená licence
voštinová pracovní deska
integrovaný ovládací panel
ventilátor pro odvádění spalin
ofuk, známý také pod názvem Air Assist a to včetně vzduchového kompresoru
čerpadlo pro vodní chlazení
digitální regulace výkonu laseru
požadované služby | doprava
instalace a zprovoznění
zaškolení
* Dodavatel doplní do šedých polí jím nabízené parametry. Dodavatel u každé uvedené položky (šedého pole) tabulky uvede nabízené technické parametry zařízení. Nebude-li možné požadavek takto specifikovat uvede dodavatel ANO/NE, tzn., zda zařízení splňuje nebo nesplňuje tento požadavek. Pro to, aby nabídka mohla být posuzována a hodnocena, musí účastník splnit všechny zadavatelem požadované technické parametry zařízení.
Zadavatelem vymezené kapacitní, kvalitativní a technické parametry a požadavky na předmět zakázky stejně jako hodnoty uvedené u těchto parametrů jsou stanoveny jako minimální přípustné. Účastníci proto mohou nabídnout zařízení, která budou disponovat lepšími parametry a vlastnostmi u funkcionalit zadavatelem požadovaných.

## Laserová gravírovačka 2 ks
Příloha č. 3 Výzvy k podání nabídek - Technická specifikace předmětu plnění |  | 3/3
Laserová gravírovačka 2 ks
Název a výrobce zboží
Specifikace parametru | Technický parametr
| Požadovaný | Nabízený *
zpracovávané materiály | plasty, plexisklo, kůže, keramika, pryž, dřevo, potažené kovy
požadovaná výška zpracovávaného polotovaru | až 30 mm
plocha pracovního prostoru | min 300 mm x 200 mm
přesnost polohování | až 0,01 mm
typ laseru | CO2
výkon laseru | min 40W
typ chlazení stroje | vodní
softwarová kompatibilita | umožňující gravírování s využitím dat přímo z programu CorelDraw, který je v současné době ve výbavě školy
komunikační rozhraní | USB port
napájení | 230V AC 50 / 60Hz
požadovaná výbava/příslušenství | 1 ks kompatibilní CO2 trubice
software umožňující gravírování přímo z programu CorelDraw, který je v současné době ve výbavě školy, časově a funkčně neomezená licence
voštinová pracovní deska
integrovaný ovládací panel
ventilátor pro odvádění spalin
ofuk, známý také pod názvem Air Assist a to včetně vzduchového kompresoru
čerpadlo pro vodní chlazení
digitální regulace výkonu laseru
požadované služby | doprava
instalace a zprovoznění
zaškolení
* Dodavatel doplní do šedých polí jím nabízené parametry. Dodavatel u každé uvedené položky (šedého pole) tabulky uvede nabízené technické parametry zařízení. Nebude-li možné požadavek takto specifikovat uvede dodavatel ANO/NE, tzn., zda zařízení splňuje nebo nesplňuje tento požadavek. Pro to, aby nabídka mohla být posuzována a hodnocena, musí účastník splnit všechny zadavatelem požadované technické parametry zařízení.
Zadavatelem vymezené kapacitní, kvalitativní a technické parametry a požadavky na předmět zakázky stejně jako hodnoty uvedené u těchto parametrů jsou stanoveny jako minimální přípustné. Účastníci proto mohou nabídnout zařízení, která budou disponovat lepšími parametry a vlastnostmi u funkcionalit zadavatelem požadovaných.