## Rozpočet
P.Č. | KÓD POLOŽKY | POPIS POLOŽKY | M.J. | MNOŽSTVÍ | JED.CENA | CENA CELKEM
ODDÍL 1 - Zemní práce
1 | 113106123 | Rozebrání dlažeb pro pěší zámková dlažba ručně | m2 | 1,20
oprava u výměny mříže
2 | 113106161 | Rozebrání dlažeb vozovek drobnál kostka kam těž ručně | m2 | 15,00
oprava okolí uličních vpustí (5,0*1,0m)*3ks = 15
3 | 113107143 | Odstraň podklad živič tl 10-15cm ručně | m2 | 14,00
4 | 113107130 | Odstraň podklad bet. prostý tl do 10cm ručně | m2 | 8,40
5 | 113154263 | Fréz živič kryt s překážkami v tl 4cm, plocha do 1000m2 | m2 | 892,00
vyfrézovaný materiál bude odprodán zhotoviteli, vypořádání není
součástí této PD
6 | 113203111 | Vytrhání obrub dlažeb kostek | m | 94,00
oprava (14+5m)*2ř + rušené u ŽV(8+20m)*2ř = 94
7 | 132212101 | Hloubení rýh š. 60cm ručním nářadím hor tř. 3 soudržné | m3 | 0,60
0,5*0,5*1,0m*2ks = 0,6
8 | 162701105 | Vodorovné přemístění výkopku do 10000m1-4 | m3 | 0,60
výkopová zemina - skládka do 10km
9 | 171201211 | Poplatek za uložení zeminy a kameniva (kód 170 504) na skládce | t | 1,10
(skládkovné 1,8 t/m3, bez příměsí)
10 | 174101101 | Zásyp sypaninou zhutněný jam, rýh, šachet, kolem objektů | m3 | 0,60
11 | 58330000 | Písek kopaný frakce 0-2 tř.B | t | 1,00
ODDÍL 1 - Zemní práce celkem
ODDÍL 5 - Komunikace
12 | 577134141 | Asfalt beton obrusný ACO 11S PMB 25/55-55 (ABS tř.I) >3m tl 4cm | m2 | 892,00
oprava povrchu
13 | 573231106 | Postřik spojovací PS silnič. emulze 0,30 kgm2 | m2 | 892,00
PS-CP 0,30kg/m2 zbyt. pojiva, postřik z kation. emulze mdf
14 | 577165132 | Asfaltový beton ložní ACL 16S PMB 25/55-55 (ABH) <3m tl 7cm |  | 14,00
zapravení žlab. vpustí (8,0+20,0m)*0,5m = 14
15 | 573231106 | Postřik spojovací PS silnič. emulze 0,30 kgm2 | m2 | 14,00
PS-CP 0,30kg/m2 zbyt. pojiva, postřik z kation. emulze mdf
16 | 566901161 | Vysprav podkladu překop kom plocha do15m2 obal kamn ACP tl 10cm | m2 | 7,00
ACP 22 50/70 (OKH) tl 7cm
zapravení žlab. vpustí (8,0+20,0m)*0,25m = 7
17 | 573191111 | Postřik živ infiltrační emulze PI-C 1,0 kgm2 | m2 | 7,00
18 | 596211110 | Kladení bet zámk dl kom pro pěší tl. 60mm, lože kamn 40 mm<50m2 | m2 | 1,20
oprava u výměny mříže stávající dlažbou
19 | 564851112 | Podklad štěrkodrtě ŠDA 0-32 tl po zhutněn 16cm | m2 | 1,20
20 | 591241111 | Kladení dlažby z kostek drobných z kamene, lože MC tl. 50mm | m2 | 15,00
oprava okolí uličních vpustí ze stávajících kostek
21 | 599632111 | Výplň spár dlažby lom kam MC zatřením | m2 | 15,00
22 | 599141111 | Výplň spár živičnou zálivkou z modf. asfaltu | m | 29,00
bitumen. zálivka žlad. vpustí
ODDÍL 5 - Komunikace celkem
ODDÍL 8 - Trubní vedení
23 | 899204111 | Osazení mříži litinových vč rámu a košů přes 150kg | kus | 1,00
24 | 55200000 | Obrubníková vtoková mříž stružková s rámem, šedá litina, | kus | 1,00
s košem pro zachycení hrubých nečistot z pozink. plechu
25 | 871265211 | Kanal potr. PVC systém KG SN 4 OV do 20% DN 110 | m | 2,00
trouby PVC-U 150x4,7/500 - 4ks
26 | 877265211 | Montáž tvarovek PVC systém KG jednoosých DN 100 | kus | 2,00
27 | 28611363 | Koleno PVC-U KGB 100 - 87° | kus | 2,00
28 | 58581000 | Těsnící malta pro osazení kanal. dílců; balení pytel 25kg | kg | 25,00
29 | 899623181 | Obetonování potrubí B tř. C 30/37 otevř. výkop | m3 | 1,70
žlab. vpusti (0,31*0,15+0,15*0,10m)*28m = 1,7
30 | 899231111 | Výšková úprava vstupu 20mm mříže | kus | 4,00
úprava mříže uliční vpusti
31 | 899204211 | Demontáž litin mříže rámu přes 150kg - (výměna mříže vpusti) | kus | 1,00
ODDÍL 8 - Trubní vedení celkem
ODDÍL 9 - Ostatní konstrukce a práce, bourání
32 | 916111122 | Osazení obrub drob kostka bez opěr bet C 25/30 XF3 | m | 68,00
oprava 2řádek + pškození frézováním (14+5m)*2+30m = 68
33 | 919735111 | Řezání živič krytu tl do 5cm | m | 42,00
(3,64+3,84+3,51+3,2+27,81) = 42
34 | 919731122 | Zarovnání styčné plochy podklad živič tl 10cm | m | 56,00
35 | 919732211 | Styčná prac spára napoj živ krytu s prořezáním š. 15mm, hl. 25mm | m | 42,00
se zalitím za tepla mdf asf zálivkou, posyp vápen hydrátem
(3,64+3,84+3,51+3,2+27,81) = 42
36 | 935113211 | Osazení odvodňovacích žlabů s roštem betonového š. do 200mm | m | 28,00
37 | 59200000 | Žlab pásové vpusti sv.100 mm, v. 165-265 mm, betonový, dl.1,0m | kus | 26,00
litinová hrana, se spádem dna (dle rozpisu)
38 | 59200000 | Žlab pásové vpusti sv.100 mm, v. 165-265 mm, betonový, dl.1,0m | kus | 2,00
litinová hrana, bez spádu dna (dle rozpisu), spodní odtok DN 100
39 | 28700000 | Litinový kryt žlabu, šířka 160 mm, výška 25 mm, dl. 0,5m | kus | 56,00
třída zatížení D 400 kN,
40 | 27100000 | Čelní/koncová deska pro žlaby plná, pozink ocel | kus | 4,00
41 | 953331112 | Vložky dilatač spár lepenka pískovaná | m2 | 1,40
bitumenový pásek
42 | 977151119 | Jádrové vrty do staveb. materiálů průměru 100-110mm | m | 0,13
vrtání stěn vpustí pro zaústění svodu ŽV 2ks x 0,065m
43 | 915611111 | Předznačení liniové děl čáry vodicí proužky | m | 178,00
44 | 915621111 | Předznačení plošné šipky symboly nápisy | m2 | 14,00
V 7a (4,0*0,5m)*7ks = 14
45 | 915131111 | Vodorov zn stříkané barvou bílé základní přechody šipky | m2 | 14,00
46 | 915231112 | Vodorov zn stříkaný plast bílé reflex přechody šipky | m2 | 14,00
47 | 915111111 | Vodorov zn stříkané barvou děl čar š 0,125 m bílá základ souvisl | m | 91,00
V 1a (28+49+14) = 91
48 | 915111115 | Vodorov zn stříkané barvou děl čar š 0,125 m žlut základ souvisl | m | 45,00
V 12c (28+17) = 45
49 | 915111121 | Vodorov zn stříkané barvou děl čar š 0,125 m bílá základ přeruš | m | 42,00
V 2b (30+12) = 42
50 | 915211112 | Vodorov zn stříkaný plast děl čar š 0,125 m bílá reflex souvisl | m | 91,00
51 | 915211116 | Vodorov zn stříkaný plast děl čar š 0,125 m žlutá reflex souvisl | m | 45,00
52 | 915211122 | Vodorov zn stříkaný plast děl čar š 0,125 m bílá reflex přeruš | m | 42,00
53 | 979071121 | Očištění dlažeb kostka drob spáry kam těž | m2 | 22,00
pro předláždění a 2řádek = 15,0+(68*0,10) = 22
54 | 979054451 | Očištění vybouraných zámk dlaždic výplň kam těž | m2 | 1,20
pro předláždění chodníku
55 | 997221561 | Vodor doprava suti kusový materiál do 1km | t | 6,24
56 | 997221569 | Přípl ZKD 1km suti sucho 1km - 9x (skládka do 10km) | t | 56,16
57 | 997221815 | Poplatek za uložení odpadu na skládce betonového | t | 6,24
58 | 998225111 | Přesun hmot pozem kom kryt živičný | t | 29,46
ODDÍL 9 - Ostatní konstrukce a práce, bourání celkem
ODDÍL 10 - Dopravní značení na staveništi
59 | 034403000 | Dopravní značení na staveništi (DiO) | kpl | 1,00
ODDÍL 10 - Dopravní značení na staveništi celkem
CENA CELKEM