## Pokyny pro vyplnění
Pokyny pro vyplnění
Ve všech listech tohoto souboru můžete měnit pouze buňky s modrým pozadím. Jedná se o tyto údaje : - údaje o firmě - jednotkové ceny položek zadané na maximálně dvě desetinná místa

## Stavba
#RTSROZP# | Soupis stavebních prací, dodávek a služeb
| Stavba: |  | NAVRKAL/N003 | REKONSTRUKCE KOTELNY DOMOVA MLÁDEŽE NÁM. T.G.M., MORAVSKÝ KRUMLOV
| Zadavatel | [5 empty] | IČO:
DIČ:
| Projektant: | [5 empty] | IČO:
DIČ:
| Zhotovitel: | [5 empty] | IČO:
DIČ:
Vypracoval:
| Rozpis ceny | [6 empty] | Celkem
HSV | HSV | [6 empty] | 0
PSV | PSV | [6 empty] | 0
MON | MON | [6 empty] | 0
VN | Vedlejší náklady | [6 empty] | 0
ON | Ostatní náklady | [6 empty] | 0
| Celkem | [6 empty] | 0
Rekapitulace daní
0 | Základ pro sníženou DPH |  |  | 15 | % | 0 |  |  | CZK
0 | Snížená DPH |  |  | 15 | % | 0 |  |  | CZK
0 | Základ pro základní DPH |  |  | 21 | % | 0 |  |  | CZK
0 | Základní DPH |  |  | 21 | % | 0 |  |  | CZK
0 | Zaokrouhlení |  |  |  |  | 0 |  |  | CZK
| Cena celkem bez DPH |  |  |  |  | 0 |  |  | CZK
0 | Cena celkem s DPH |  |  |  |  | 0 |  |  | CZK
|  | v |  |  | dne
|  |  | Za zhotovitele |  |  |  | Za objednatele
Rekapitulace dílčích částí
#CASTI>> | Číslo | Název |  |  | Základ pro sníženou DPH | Základ pro základní DPH | DPH celkem | Cena celkem | %
1 | Stavba |  |  |  | 0 | 0 | 0 | 0
2 |  | Ostatní a vedlejší náklady |  |  | 0 | 0 | 0 | 0
3 | 00 | VEDLEJŠÍ A OSTATNÍ NÁKLADY |  |  | 0 | 0 | 0 | 0
2 |  | Stavební objekt |  |  |  |  | 0 | 0
2 | SO01 | DOMOV MLÁDEŽE |  |  | 0 | 0 | 0 | 0
3 | D.1.1.100 | STAVEBNÍ ŘEŠENÍ |  |  | 0 | 0 | 0 | 0
3 | D.1.4.200 | VYTÁPĚNÍ |  |  | 0 | 0 | 0 | 0
3 | D.1.4.300 | PLYN |  |  | 0 | 0 | 0 | 0
3 | D.1.4.400 | ZTI |  |  | 0 | 0 | 0 | 0
3 | D.1.4.600 | MĚŘENÍ + REGULACE |  |  | 0 | 0 | 0 | 0
| Celkem za stavbu |  |  |  | 0 | 0 | 0 | 0 | 0
Rekapitulace dílů
| Číslo | Název |  |  | Typ dílu |  |  | Celkem | %
| 00 | Poznámka - NENACEŇOVAT !!! |  |  | HSV |  |  | 0
| 1 | Zemní práce |  |  | HSV |  |  | 0
| 3 | Svislé a kompletní konstrukce |  |  | HSV |  |  | 0
| 61 | Úpravy povrchů vnitřní |  |  | HSV |  |  | 0
| 62 | Úpravy povrchů vnější |  |  | HSV |  |  | 0
| 63 | Podlahy a podlahové konstrukce |  |  | HSV |  |  | 0
| 94 | Lešení a stavební výtahy |  |  | HSV |  |  | 0
| 95 | Dokončovací konstrukce na pozemních stavbách |  |  | HSV |  |  | 0
| 951 | Práce HSV, PSV, montáže |  |  | HSV |  |  | 0
| 96 | Bourání konstrukcí |  |  | HSV |  |  | 0
| 99 | Staveništní přesun hmot |  |  | HSV |  |  | 0
| 711 | Izolace proti vodě |  |  | PSV |  |  | 0
| 720_01 | Strojovna |  |  | PSV |  |  | 0
| 720_02 | Armatury |  |  | PSV |  |  | 0
| 720_03 | Potrubí |  |  | PSV |  |  | 0
| 720_04 | Izolace |  |  | PSV |  |  | 0
| 720_05 | Plastová kanalizace |  |  | PSV |  |  | 0
| 720_06 | Zařizovací předměty |  |  | PSV |  |  | 0
| 720_07 | Demontáže |  |  | PSV |  |  | 0
| 720_08 | Ostatní náklady |  |  | PSV |  |  | 0
| 725_01 | Vnitřní domovní plynovod |  |  | PSV |  |  | 0
| 725_02 | Ostatní |  |  | PSV |  |  | 0
| 730_01 | Kotelna - Strojovna |  |  | PSV |  |  | 0
| 730_02 | Kotelna - Úprava a doplňování vody |  |  | PSV |  |  | 0
| 730_03 | Kotelna - Armatury |  |  | PSV |  |  | 0
| 730_04 | Kotelna - Potrubí |  |  | PSV |  |  | 0
| 730_05 | Kotelna - Izolace a nátěry |  |  | PSV |  |  | 0
| 730_06 | Kotelna - Ventily a pohony |  |  | PSV |  |  | 0
| 730_07 | Kotelna - Vzduchospalinové cesty |  |  | PSV |  |  | 0
| 730_08 | Otopná soustava - Otopná tělesa |  |  | PSV |  |  | 0
| 730_09 | Otopná soustava - Armatury |  |  | PSV |  |  | 0
| 730_10 | Otopná soustava - Potrubí |  |  | PSV |  |  | 0
| 730_11 | Otopná soustava - Izolace a nátěry |  |  | PSV |  |  | 0
| 730_12 | Otopná soustava - Demontáže |  |  | PSV |  |  | 0
| 730_13 | Ostatní náklady |  |  | PSV |  |  | 0
| 767 | Konstrukce zámečnické |  |  | PSV |  |  | 0
| 771 | Podlahy z dlaždic a obklady |  |  | PSV |  |  | 0
| 781 | Obklady keramické |  |  | PSV |  |  | 0
| 783 | Nátěry |  |  | PSV |  |  | 0
| 784 | Malby |  |  | PSV |  |  | 0
| M33_01 | 1- Periferie rozvaděč RMRK |  |  | MON |  |  | 0
| M33_02 | 2- Rozvaděč RMRK |  |  | MON |  |  | 0
| M33_03 | 3- Služby |  |  | MON |  |  | 0
| M33_04 | 4- Osvětlení |  |  | MON |  |  | 0
| M33_05 | 5- Montážní materiál |  |  | MON |  |  | 0
| M33_06 | 6- Ostatní |  |  | MON |  |  | 0
| D96 | Přesuny suti a vybouraných hmot |  |  | PSU |  |  | 0
| VN | Vedlejší náklady |  |  | VN |  |  | 0
| ON | Ostatní náklady |  |  | ON |  |  | 0
| Cena celkem | [6 empty] | 0 | 0
Note on D11: Název
Note on I11: IČO
Note on D12: Ulice
Note on I12: DIČ
Note on D13: PSČ
Note on E13: Místo

## VzorPolozky (hidden)
Položkový rozpočet
S:
O:
R:

## 00 00 Naklady
Soupis vedlejších a ostatních nákladů | [26 empty] | #TypZaznamu#
S: | NAVRKAL/N003 | REKONSTRUKCE KOTELNY DOMOVA MLÁDEŽE NÁM. T.G.M., MORAVSKÝ KRUMLOV | [24 empty] | STA
O: | 00 | VEDLEJŠÍ A OSTATNÍ NÁKLADY | [21 empty] | NAK |  |  | OBJ
R: | 00 | VEDLEJŠÍ A OSTATNÍ NÁKLADY | [24 empty] | ROZ
P.č. | Číslo položky | Název položky | MJ | Množství | Cena / MJ | Celkem | Dodávka | Dodávka celk. | Montáž | Montáž celk. | DPH | Cena s DPH | Hmotnost / MJ | Hmotnost celk.(t) | Dem. hmotnost / MJ | Dem. hmotnost celk.(t) | Ceník | Cen. soustava / platnost | Cenová úroveň | Nhod / MJ | Nhod celk. | Dodavatel | Typ položky
Díl: | VN | Vedlejší náklady |  |  |  | 0 |  | 0 |  | 0 |  | 0 |  | 0 |  | 0 |  |  |  |  | 0 | [5 empty] | DIL
1 | 005121010R | Vybudování zařízení staveniště | sada | 1 |  | 0 |  | 0 |  | 0 | 21 | 0 | 0 | 0 | 0 | 0 |  | RTS 20/ I | Indiv | 0 | 0 |  | VRN |  |  |  | POL99_8
|  | Náklady spojené s případným vypracováním projektové dokumentace zařízení staveniště, zřízením přípojek energií k objektům zařízení staveniště, vybudování případných měřících odběrných míst a zřízení, případná příprava území pro objekty zařízení staveniště a vlastní vybudování objektů zařízení staveniště. | [24 empty] | POP |  | Náklady spojené s případným vypracováním projektové dokumentace zařízení staveniště, zřízením přípojek energií k objektům zařízení staveniště, vybudování případných měřících odběrných míst a zřízení, případná příprava území pro objekty zařízení staveniště a vlastní vybudování objektů zařízení staveniště.
SPU
2 | 005121020R | Provoz zařízení staveniště | sada | 1 |  | 0 |  | 0 |  | 0 | 21 | 0 | 0 | 0 | 0 | 0 |  | RTS 20/ I | Indiv | 0 | 0 |  | VRN |  |  |  | POL99_8
|  | Náklady na vybavení objektů zařízení staveniště, ostraha staveniště, náklady na energie spotřebované dodavatelem v rámci provozu zařízení staveniště, náklady na potřebný úklid v prostorách zařízení staveniště, náklady na nutnou údržbu a opravy na objektech zařízení staveniště a na přípojkách energií. | [24 empty] | POP |  | Náklady na vybavení objektů zařízení staveniště, ostraha staveniště, náklady na energie spotřebované dodavatelem v rámci provozu zařízení staveniště, náklady na potřebný úklid v prostorách zařízení staveniště, náklady na nutnou údržbu a opravy na objektech zařízení staveniště a na přípojkách energií.
SPU
3 | 005121030R | Odstranění zařízení staveniště | sada | 1 |  | 0 |  | 0 |  | 0 | 21 | 0 | 0 | 0 | 0 | 0 |  | RTS 20/ I | Indiv | 0 | 0 |  | VRN |  |  |  | POL99_8
|  | Odstranění objektů zařízení staveniště včetně přípojek energií a jejich odvoz. Položka zahrnuje i náklady na úpravu povrchů po odstranění zařízení staveniště a úklid ploch, na kterých bylo zařízení staveniště provozováno. | [24 empty] | POP |  | Odstranění objektů zařízení staveniště včetně přípojek energií a jejich odvoz. Položka zahrnuje i náklady na úpravu povrchů po odstranění zařízení staveniště a úklid ploch, na kterých bylo zařízení staveniště provozováno.
SPU
Díl: | ON | Ostatní náklady |  |  |  | 0 |  | 0 |  | 0 |  | 0 |  | 0 |  | 0 |  |  |  |  | 0 | [5 empty] | DIL
4 | 005211080R | Bezpečnostní a hygienická opatření na staveništi | sada | 1 |  | 0 |  | 0 |  | 0 | 21 | 0 | 0 | 0 | 0 | 0 |  | RTS 20/ I | Indiv | 0 | 0 |  | VRN |  |  |  | POL99_8
|  | Náklady na ochranu staveniště před vstupem nepovolaných osob, včetně příslušného značení, náklady na oplocení staveniště či na jeho osvětlení, náklady na vypracování potřebné dokumentace pro provoz staveniště z hlediska požární ochrany (požární řád a poplachová směrnice) a z hlediska provozu staveniště (provozně dopravní řád). | [24 empty] | POP |  | Náklady na ochranu staveniště před vstupem nepovolaných osob, včetně příslušného značení, náklady na oplocení staveniště či na jeho osvětlení, náklady na vypracování potřebné dokumentace pro provoz staveniště z hlediska požární ochrany (požární řád a poplachová směrnice) a z hlediska provozu staveniště (provozně dopravní řád).
SPU
5 | 005241010R | Dokumentace skutečného provedení | sada | 1 |  | 0 |  | 0 |  | 0 | 21 | 0 | 0 | 0 | 0 | 0 |  | RTS 20/ I | Indiv | 0 | 0 |  | VRN |  |  |  | POL99_8
|  | Náklady na vyhotovení dokumentace skutečného provedení stavby a její předání objednateli v požadované formě a požadovaném počtu. | [24 empty] | POP |  | Náklady na vyhotovení dokumentace skutečného provedení stavby a její předání objednateli v požadované formě a požadovaném počtu.
|  | 1 |  | 1 | [22 empty] | VV | 0
SPU
6 | 005261010R | Pojištění dodavatele a pojištění díla | sada | 1 |  | 0 |  | 0 |  | 0 | 21 | 0 | 0 | 0 | 0 | 0 |  | RTS 20/ I | Indiv | 0 | 0 |  | VRN |  |  |  | POL99_8
|  | Náklady spojené s povinným pojištěním dodavatele nebo stavebního díla či jeho části, v rozsahu obchodních podmínek. | [24 empty] | POP |  | Náklady spojené s povinným pojištěním dodavatele nebo stavebního díla či jeho části, v rozsahu obchodních podmínek.
SPU
[25 empty] | 15 | 21 | DPH
| Celkem |  |  |  |  | 0 | [18 empty] | 0 | 0 | SUM
END
Note on S6: Jedná se o informaci, zda se jedná o položku, která je do rozpočtu zadána z cenové soustavy RTS, nebo vlastní.
Note on T6: Jedná se o název CÚ, která je zadána u položky rozpočtu

## SO01 D.1.1.100 Pol
Položkový soupis prací a dodávek | [26 empty] | #TypZaznamu#
S: | NAVRKAL/N003 | REKONSTRUKCE KOTELNY DOMOVA MLÁDEŽE NÁM. T.G.M., MORAVSKÝ KRUMLOV | [24 empty] | STA
O: | SO01 | DOMOV MLÁDEŽE | [21 empty] | STA |  |  | OBJ
R: | D.1.1.100 | STAVEBNÍ ŘEŠENÍ | [24 empty] | ROZ
P.č. | Číslo položky | Název položky | MJ | Množství | Cena / MJ | Celkem | Dodávka | Dodávka celk. | Montáž | Montáž celk. | DPH | Cena s DPH | Hmotnost / MJ | Hmotnost celk.(t) | Dem. hmotnost / MJ | Dem. hmotnost celk.(t) | Ceník | Cen. soustava / platnost | Cenová úroveň | Nhod / MJ | Nhod celk. | Dodavatel | Typ položky
Díl: | 00 | Poznámka - NENACEŇOVAT !!! |  |  |  | 0 |  | 0 |  | 0 |  | 0 |  | 0 |  | 0 |  |  |  |  | 0 | [5 empty] | DIL
1 | 00 | Poznámka - NENACEŇOVAT !!! |  | 0 |  | 0 |  | 0 |  | 0 | 21 | 0 | 0 | 0 | 0 | 0 |  | Vlastní | Indiv | 0 | 0 |  | Práce |  |  |  | POL1_
|  | POLOŽKY VLASTNÍ VYTVOŘENY INDIVIDIULNÍ KALKULACÍ DLE OBOROVÉHO KALKULAČNÍHO VZORCE S NASTAVENÍM REŽIÍ A MÍRY ZISKU DLE RTS S INDIVIDUÁLNÍMI VSTUPY MATERIÁLŮ A VÝKONŮ, KTERÉ NEOBSAHUJÍ KMENOVÉ POLOŽKY CENÍKŮ RTS. : | [24 empty] | VV | 0
|  | Platí pro celou stavbu : | [24 empty] | VV | 0
|  | a) veškeré položky na přípomoce, dopravu, montáž, zpevněné montážní plochy, atd... zahrnout do jednotlivých jednotkových cen. : | [24 empty] | VV | 0
|  | b) součásti prací jsou veškeré zkoušky, potřebná měření, inspekce, uvedení zařízení do provozu, zaškolení obsluhy, provozní řády, manuály a revize v českém jazyce. Za komplexní vyzkoušení se považuje bezporuchový provoz po dobu minimálně 96 hod. : | [24 empty] | VV | 0
|  | c) součástí dodávky je zpracování veškeré dílenské dokumentace a dokumentace skutečného provedení : | [24 empty] | VV | 0
|  | d) součástí dodávky je kompletní dokladová část díla nutná k získání kolaudačního souhlasu stavby : | [24 empty] | VV | 0
|  | e) v rozsahu prací zhotovitele jsou rovněž jakékoliv prvky, zařízení, práce a pomocné materiály, neuvedené v tomto soupisu výkonů, které jsou ale nezbytně nutné k dodání, instalaci , dokončení a provozování díla, včetně ztratného a prořezů : | [24 empty] | VV | 0
|  | f) součástí dodávky jsou veškerá geodetická měření jako například vytyčení konstrukcí, kontrolní měření, zaměření skutečného stavu apod. : | [24 empty] | VV | 0
|  | g) součástí dodávky jsou i náklady na případná opatření související s ochranou stávajících sítí, komunikací či staveb : | [24 empty] | VV | 0
|  | h) součástí jednotkových cen jsou i vícenáklady související s výstavbou v zimním období, průběžný úklid staveniště a přilehlých komunikací, likvidaci odpadů, dočasná dopravní omezení atd. : | [24 empty] | VV | 0
|  | h)pokud se v dokumentaci vyskytují obchodní názvy, jedná se pouze o vymezení minimálních požadovaných standardů výrobku, technologie či materiálu a zadavatel připouští použití i jiného, kvalitativně či technologicky obdobného řešení, které splňuje minimál : | [24 empty] | VV | 0
|  | Nedílnou součástí výkazu výměr ( slepého rozpočtu ) je projektová dokumentace !! : | [24 empty] | VV | 0
|  | Zpracovatel nabídky je povinen prověřit specifikace a výměry uvedené ve výkazu výměr. : | [24 empty] | VV | 0
|  | V případě zjištěných : | [24 empty] | VV | 0
|  | rozdílů má na tyto rozdíly upozornit ve lhůtě pro podání nabídek : | [24 empty] | VV | 0
|  | prostřednictvím žádosti o dodatečné informace k zadávacím podmínkám. Následné změny výměr v průběhu realizace nebudou akceptovány. : | [24 empty] | VV | 0
SPU
Díl: | 1 | Zemní práce |  |  |  | 0 |  | 0 |  | 0 |  | 0 |  | 0.72 |  | 0 |  |  |  |  | 2.4 | [5 empty] | DIL
2 | 139601103R00 | Ruční výkop jam, rýh a šachet v hornině 4 | m3 | 0.37232 |  | 0 |  | 0 |  | 0 | 21 | 0 | 0 | 0 | 0 | 0 | 800-1 | RTS 20/ I | RTS 20/ I | 4.655 | 1.73 |  | Práce |  |  |  | POL1_
|  | s přehozením na vzdálenost do 5 m nebo s naložením na ruční dopravní prostředek | [24 empty] | SPI
|  | D.1.1.102 : | [24 empty] | VV | 0
|  | 0,4*(1,15+2,43)*(0,45-0,19) |  | 0.37232 | [22 empty] | VV | 0
SPU
3 | 162701105R00 | Vodorovné přemístění výkopku z horniny 1 až 4, na vzdálenost přes 9 000 do 10 000 m | m3 | 0.37232 |  | 0 |  | 0 |  | 0 | 21 | 0 | 0 | 0 | 0 | 0 | 800-1 | RTS 20/ I | RTS 20/ I | 0.011 | 0 |  | Práce |  |  |  | POL1_
|  | po suchu, bez naložení výkopku, avšak se složením bez rozhrnutí, zpáteční cesta vozidla. | [24 empty] | SPI
|  | D.1.1.102 : | [24 empty] | VV | 0
|  | 0,4*(1,15+2,43)*(0,45-0,19) |  | 0.37232 | [22 empty] | VV | 0
SPU
4 | 162701109R00 | Vodorovné přemístění výkopku příplatek k ceně za každých dalších i započatých 1 000 m přes 10 000 m z horniny 1 až 4 | m3 | 3.7232 |  | 0 |  | 0 |  | 0 | 21 | 0 | 0 | 0 | 0 | 0 | 800-1 | RTS 20/ I | RTS 20/ I | 0 | 0 |  | Práce |  |  |  | POL1_
|  | po suchu, bez naložení výkopku, avšak se složením bez rozhrnutí, zpáteční cesta vozidla. | [24 empty] | SPI
|  | D.1.1.102 : | [24 empty] | VV | 0
|  | 0,4*(1,15+2,43)*(0,45-0,19)*10 |  | 3.7232 | [22 empty] | VV | 0
SPU
5 | 167101101R00 | Nakládání, skládání, překládání neulehlého výkopku nakládání výkopku do 100 m3, z horniny 1 až 4 | m3 | 0.37232 |  | 0 |  | 0 |  | 0 | 21 | 0 | 0 | 0 | 0 | 0 | 800-1 | RTS 20/ I | RTS 20/ I | 0.652 | 0.24 |  | Práce |  |  |  | POL1_
|  | D.1.1.102 : | [24 empty] | VV | 0
|  | 0,4*(1,15+2,43)*(0,45-0,19) |  | 0.37232 | [22 empty] | VV | 0
SPU
6 | 174101102R00 | Zásyp sypaninou se zhutněním v uzavřených prostorách s urovnáním povrchu zásypu s ručním zhutněním | m3 | 0.37232 |  | 0 |  | 0 |  | 0 | 21 | 0 | 0 | 0 | 0 | 0 | 800-1 | RTS 20/ I | RTS 20/ I | 1.15 | 0.43 |  | Práce |  |  |  | POL1_
|  | z jakékoliv horniny s uložením výkopku po vrstvách, | [24 empty] | SPI
|  | D.1.1.102 : | [24 empty] | VV | 0
|  | 0,4*(1,15+2,43)*(0,45-0,19) |  | 0.37232 | [22 empty] | VV | 0
SPU
7 | 199000002R00 | Poplatky za skládku horniny 1- 4, skupina 17 05 04 z Katalogu odpadů | m3 | 0.37232 |  | 0 |  | 0 |  | 0 | 21 | 0 | 0 | 0 | 0 | 0 | 800-1 | RTS 20/ I | RTS 20/ I | 0 | 0 |  | Práce |  |  |  | POL1_
|  | D.1.1.102 : | [24 empty] | VV | 0
|  | 0,4*(1,15+2,43)*(0,45-0,19) |  | 0.37232 | [22 empty] | VV | 0
SPU
8 | 58337213R | štěrkopísek frakce 0,0 až 32,0 mm; třída MN | m3 | 0.42817 |  | 0 |  | 0 |  | 0 | 21 | 0 | 1.67 | 0.72 | 0 | 0 | SPCM | RTS 20/ I | RTS 20/ I | 0 | 0 |  | Specifikace |  |  |  | POL3_
|  | D.1.1.102 : | [24 empty] | VV | 0
|  | 0,4*(1,15+2,43)*(0,45-0,19)*1,15 |  | 0.42817 | [22 empty] | VV | 0
SPU
Díl: | 3 | Svislé a kompletní konstrukce |  |  |  | 0 |  | 0 |  | 0 |  | 0 |  | 0.16 |  | 0 |  |  |  |  | 1.03 | [5 empty] | DIL
9 | 310236241RT1 | Zazdívka otvorů o ploše přes 0,0225 m2 do 0,09 m2 ve zdivu nadzákladovém cihlami pálenými o tloušťce zdi do 300 mm | kus | 1 |  | 0 |  | 0 |  | 0 | 21 | 0 | 0.04542 | 0.05 | 0 | 0 | 801-4 | RTS 20/ I | RTS 20/ I | 0.23374 | 0.23 |  | Práce |  |  |  | POL1_
|  | včetně pomocného pracovního lešení | [24 empty] | SPI
|  | vč. provázání se stávajícím zdivem : | [24 empty] | VV | 0
|  | D.1.1.102 : | [24 empty] | VV | 0
|  | 1 |  | 1 | [22 empty] | VV | 0
SPU
10 | 310236261RT1 | Zazdívka otvorů o ploše přes 0,0225 m2 do 0,09 m2 ve zdivu nadzákladovém cihlami pálenými o tloušťce zdi přes 450 do 600 mm | kus | 1 |  | 0 |  | 0 |  | 0 | 21 | 0 | 0.09216 | 0.09 | 0 | 0 | 801-4 | RTS 20/ I | RTS 20/ I | 0.49749 | 0.5 |  | Práce |  |  |  | POL1_
|  | včetně pomocného pracovního lešení | [24 empty] | SPI
|  | vč. provázání se stávajícím zdivem : | [24 empty] | VV | 0
|  | D.1.1.102 : | [24 empty] | VV | 0
|  | 1 |  | 1 | [22 empty] | VV | 0
SPU
11 | 340236212RT2 | Zazdívka otvorů o ploše přes 0,0225 m2 do 0,09 m2 v příčkách nebo stěnách cihlami pálenými tloušťky nad 100 mm | kus | 1 |  | 0 |  | 0 |  | 0 | 21 | 0 | 0.02302 | 0.02 | 0 | 0 | 801-4 | RTS 20/ I | RTS 20/ I | 0.3022 | 0.3 |  | Práce |  |  |  | POL1_
|  | včetně pomocného pracovního lešení | [24 empty] | SPI
|  | vč. provázání se stávajícím zdivem : | [24 empty] | VV | 0
|  | D.1.1.102 : | [24 empty] | VV | 0
|  | 1 |  | 1 | [22 empty] | VV | 0
SPU
Díl: | 61 | Úpravy povrchů vnitřní |  |  |  | 0 |  | 0 |  | 0 |  | 0 |  | 7.06 |  | 0 |  |  |  |  | 149.42 | [5 empty] | DIL
12 | 611421133R00 | Omítky vnitřní stropů vápenné, vápenocementové omítky vnitřní vápenné, vápenocementové stropů rovných štukové | m2 | 41.3385 |  | 0 |  | 0 |  | 0 | 21 | 0 | 0.05123 | 2.12 | 0 | 0 | 801-1 | RTS 20/ I | RTS 20/ I | 0.908 | 37.54 |  | Práce |  |  |  | POL1_
|  | s pomocným lešením o výšce podlahy do 1900 mm a pro zatížení do 1,5 kPa, | [24 empty] | SPI
|  | D.1.1.102 : | [24 empty] | VV | 0
|  | 02 : | [24 empty] | VV | 0
|  | 8,89*4,65 |  | 41.3385 | [22 empty] | VV | 0
SPU
13 | 612403386R00 | Hrubá výplň rýh ve stěnách, jakoukoliv maltou maltou ze suchých směsí 100 x 100 mm | m | 0.4 |  | 0 |  | 0 |  | 0 | 21 | 0 | 0.01733 | 0.01 | 0 | 0 | 801-4 | RTS 20/ I | RTS 20/ I | 0.253 | 0.1 |  | Práce |  |  |  | POL1_
|  | jakékoliv šířky rýhy, | [24 empty] | SPI
|  | D.1.1.102 : | [24 empty] | VV | 0
|  | 0,4 |  | 0.4 | [22 empty] | VV | 0
SPU
14 | 612403386R00 | Hrubá výplň rýh ve stěnách, jakoukoliv maltou maltou ze suchých směsí 100 x 100 mm | m | 10 |  | 0 |  | 0 |  | 0 | 21 | 0 | 0.01733 | 0.17 | 0 | 0 | 801-4 | RTS 20/ I | RTS 20/ I | 0.253 | 2.53 |  | Práce |  |  |  | POL1_
|  | jakékoliv šířky rýhy, | [24 empty] | SPI
|  | D.1.1.102 : | [24 empty] | VV | 0
|  | č.m. 23 - odhad : | [24 empty] | VV | 0
|  | 10 |  | 10 | [22 empty] | VV | 0
SPU
15 | 612421637R00 | Omítky vnitřní stěn vápenné nebo vápenocementové v podlaží i ve schodišti štukové | m2 | 11 |  | 0 |  | 0 |  | 0 | 21 | 0 | 0.04766 | 0.52 | 0 | 0 | 801-1 | RTS 20/ I | RTS 20/ I | 0.84 | 9.24 |  | Práce |  |  |  | POL1_
|  | D.1.1.103 : | [24 empty] | VV | 0
|  | 11 |  | 11 | [22 empty] | VV | 0
SPU
16 | 612434113RT1 | Omítkový sanační systém pro vnitřní zdivo sanační podhoz tl. 4 mm, sanační omítka tl. 20 mm, sanační omítka štuková tl. 2,5 mm, | m2 | 126.128 |  | 0 |  | 0 |  | 0 | 21 | 0 | 0.0316 | 3.99 | 0 | 0 | 801-4 | RTS 20/ I | RTS 20/ I | 0.73244 | 92.38 |  | Práce |  |  |  | POL1_
|  | D.1.1.102 : | [24 empty] | VV | 0
|  | 02 : | [24 empty] | VV | 0
|  | 4,6*(8,89*2+4,65*2) |  | 124.568 | [22 empty] | VV | 0
|  | 0,4*(1,2+2,2*2) |  | 2.24 | [22 empty] | VV | 0
|  | -(1,0*2,0) |  | -2 | [22 empty] | VV | 0
|  | -(1,2*0,42+1,2*0,42+1,2*0,32+1,2*0,2+1,2*0,2) |  | -1.872 | [22 empty] | VV | 0
|  | 0,35*(1,2*5+0,42*4+0,32*2+0,2*4) |  | 3.192 | [22 empty] | VV | 0
SPU
17 | 612401291XX | Omítka malých ploch vnitřních stěn na dozdívkách, s použitím suché maltové směsi, vč. perlinky a tmele | m2 | 20 |  | 0 |  | 0 |  | 0 | 21 | 0 | 0.01187 | 0.24 | 0 | 0 |  | Vlastní | Indiv | 0.36 | 7.2 |  | Práce |  |  |  | POL1_1
|  | D.1.1.102 : | [24 empty] | VV | 0
|  | zapravení po výměně výplní otvorů, osazení křížek, jádrových vrtech atd... : | [24 empty] | VV | 0
|  | 20 |  | 20 | [22 empty] | VV | 0
SPU
18 | 612471479R00 | Úprava stěn betonových, stěrkování a vyhlazení | m2 | 2.28 |  | 0 |  | 0 |  | 0 | 21 | 0 | 0.00252 | 0.01 | 0 | 0 |  | Vlastní | Indiv | 0.19 | 0.43 |  | Práce |  |  |  | POL1_7
|  | D.1.1.102 : | [24 empty] | VV | 0
|  | jímka : | [24 empty] | VV | 0
|  | 0,6*0,6+0,6*0,8*4 |  | 2.28 | [22 empty] | VV | 0
SPU
Díl: | 62 | Úpravy povrchů vnější |  |  |  | 0 |  | 0 |  | 0 |  | 0 |  | 0.83 |  | 0 |  |  |  |  | 138.35 | [5 empty] | DIL
19 | 622001 | Zapravení omítek vnějčích po výměně výplní otvorů - dle stávajícího povrchu | m2 | 5 |  | 0 |  | 0 |  | 0 | 21 | 0 | 0.165 | 0.83 | 0 | 0 |  | Vlastní | Indiv | 27.67 | 138.35 |  | Práce |  |  |  | POL1_
|  | cca 1m2 na 1 otvor : | [24 empty] | VV | 0
|  | 5*1,0 |  | 5 | [22 empty] | VV | 0
SPU
Díl: | 63 | Podlahy a podlahové konstrukce |  |  |  | 0 |  | 0 |  | 0 |  | 0 |  | 0.56 |  | 0 |  |  |  |  | 3.41 | [5 empty] | DIL
20 | 631312121R00 | Doplnění mazanin betonem prostým o ploše jednotlivě přes 1 do 4 m2 tloušťky do 80 mm | m3 | 0.2148 |  | 0 |  | 0 |  | 0 | 21 | 0 | 2.5 | 0.54 | 0 | 0 | 801-4 | RTS 20/ I | RTS 20/ I | 3.6 | 0.77 |  | Práce |  |  |  | POL1_
|  | prostým betonem (s dodáním hmot) bez potěru, | [24 empty] | SPI
|  | D.1.1.102 : | [24 empty] | VV | 0
|  | 0,4*(1,15+2,43)*0,07 |  | 0.10024 | [22 empty] | VV | 0
|  | 0,4*(1,15+2,43)*0,08 |  | 0.11456 | [22 empty] | VV | 0
SPU
21 | 631319171R00 | Příplatek za stržení povrchu tloušťka mazaniny do 80 mm | m3 | 0.11456 |  | 0 |  | 0 |  | 0 | 21 | 0 | 0 | 0 | 0 | 0 | 801-1 | RTS 20/ I | RTS 20/ I | 0.82 | 0.09 |  | Práce |  |  |  | POL1_
|  | spodní vrstvy mazaniny latí před vložením výztuže nebo pletiva pro tloušťku obou vrstev mazaniny | [24 empty] | SPI
|  | D.1.1.102 : | [24 empty] | VV | 0
|  | 0,4*(1,15+2,43)*0,08 |  | 0.11456 | [22 empty] | VV | 0
SPU
22 | 631361921RT4 | Výztuž mazanin z betonů a z lehkých betonů ze svařovaných sítí průměr drátu 6 mm, velikost oka 100/100 mm | t | 0.00756 |  | 0 |  | 0 |  | 0 | 21 | 0 | 1.0662 | 0.01 | 0 | 0 | 801-1 | RTS 20/ I | RTS 20/ I | 15.231 | 0.12 |  | Práce |  |  |  | POL1_
|  | včetně distančních prvků | [24 empty] | SPI
|  | D.1.1.102 : | [24 empty] | VV | 0
|  | 0,4*(1,15+2,43)*4,4*1,2/1000 |  | 0.00756 | [22 empty] | VV | 0
SPU
23 | 663612222R00 | Sponkování rýh v podlahách | m | 8.993 |  | 0 |  | 0 |  | 0 | 21 | 0 | 0.00072 | 0.01 | 0 | 0 |  | Vlastní | Indiv | 0.27 | 2.43 |  | Práce |  |  |  | POL1_
|  | D.1.1.102 : | [24 empty] | VV | 0
|  | (0,46+1,15*2+2,43+2,63)*1,15 |  | 8.993 | [22 empty] | VV | 0
SPU
Díl: | 94 | Lešení a stavební výtahy |  |  |  | 0 |  | 0 |  | 0 |  | 0 |  | 0 |  | 0 |  |  |  |  | 0.63 | [5 empty] | DIL
24 | 94195599 | Lešení a zvedací mechanismy - 3% z HSV | % | 3 |  | 0 |  | 0 |  | 0 | 21 | 0 | 0.00158 | 0 | 0 | 0 |  | Vlastní | Indiv | 0.21 | 0.63 |  | VRN |  |  |  | POL99_3
SPU
Díl: | 95 | Dokončovací konstrukce na pozemních stavbách |  |  |  | 0 |  | 0 |  | 0 |  | 0 |  | 0.01 |  | 0 |  |  |  |  | 78 | [5 empty] | DIL
25 | 952901221R00 | Vyčištění budov a ostatních objektů průmyslových budov a objektů výrobních, skladovacích, garáží, dílen nebo hal apod. s nespalnou podlahou - zametení podlahy, umytí dlažeb nebo keramických podlah v přilehlých místnostech, chodbách a schodištích, umytí obkladů, schodů,vyčištění a umytí oken a dveří s rámy a zárubněmi, umytí a vyčištění jiných zasklených a natíraných ploch a zařizovacích předmětů před předáním do užívání jakékoliv výšky podlaží | m2 | 300 |  | 0 |  | 0 |  | 0 | 21 | 0 | 4e-05 | 0.01 | 0 | 0 | 801-1 | RTS 20/ I | RTS 20/ I | 0.26 | 78 |  | Práce |  |  |  | POL1_
|  | dotčené prostory : | [24 empty] | VV | 0
|  | D.1.1.102 : | [24 empty] | VV | 0
|  | 1. PP : | [24 empty] | VV | 0
|  | 150 |  | 150 | [22 empty] | VV | 0
|  | D.1.1.103 : | [24 empty] | VV | 0
|  | 1. NP : | [24 empty] | VV | 0
|  | 150 |  | 150 | [22 empty] | VV | 0
SPU
26 | 95_03 | Zakrývání stávajících prostor folií | m2 | 300 |  | 0 |  | 0 |  | 0 | 21 | 0 | 0 | 0 | 0 | 0 |  | Vlastní | Indiv | 0 | 0 |  | Práce |  |  |  | POL1_
|  | dotčené prostory : | [24 empty] | VV | 0
|  | D.1.1.102 : | [24 empty] | VV | 0
|  | 1. PP : | [24 empty] | VV | 0
|  | 150 |  | 150 | [22 empty] | VV | 0
|  | D.1.1.103 : | [24 empty] | VV | 0
|  | 1. NP : | [24 empty] | VV | 0
|  | 150 |  | 150 | [22 empty] | VV | 0
SPU
27 | 95-01 | Zednické výpomoci pro řemesla ( nezahrnuté v rozpočtech profesí a samostaných položkách ) | hod | 10 |  | 0 |  | 0 |  | 0 | 21 | 0 | 0 | 0 | 0 | 0 |  | Vlastní | Indiv | 0 | 0 |  | HZS |  |  |  | POL10_
SPU
28 | 95-02 | Práce malého rozsahu, nevyrozpočtovatelné detaily | hod | 10 |  | 0 |  | 0 |  | 0 | 21 | 0 | 0 | 0 | 0 | 0 |  | Vlastní | Indiv | 0 | 0 |  | HZS |  |  |  | POL10_
SPU
29 | 95-02m | Práce malého rozsahu, nevyrozpočtovatelné detaily - materiál | ks | 1 |  | 0 |  | 0 |  | 0 | 21 | 0 | 0 | 0 | 0 | 0 |  | Vlastní | Indiv | 0 | 0 |  | HZS |  |  |  | POL10_
SPU
Díl: | 951 | Práce HSV, PSV, montáže |  |  |  | 0 |  | 0 |  | 0 |  | 0 |  | 0 |  | 0 |  |  |  |  | 10 | [5 empty] | DIL
30 | 909 R00 | Hzs-nezmeritelne stavebni prace | hod | 10 |  | 0 |  | 0 |  | 0 | 21 | 0 | 0 | 0 | 0 | 0 |  | RTS 20/ I | Indiv | 1 | 10 |  | Práce |  |  |  | POL1_
SPU
31 | 951_01 | Rezerva na detaily konstrukcí | ks | 1 |  | 0 |  | 0 |  | 0 | 21 | 0 | 0 | 0 | 0 | 0 |  | Vlastní | Indiv | 0 | 0 |  | Práce |  |  |  | POL1_
SPU
Díl: | 96 | Bourání konstrukcí |  |  |  | 0 |  | 0 |  | 0 |  | 0 |  | 0.01 |  | 11.35 |  |  |  |  | 115.02 | [5 empty] | DIL
32 | 965042131R00 | Bourání podkladů pod dlažby nebo litých celistvých dlažeb a mazanin betonových nebo z litého asfaltu, tloušťky do 100 mm, plochy do 4 m2 | m3 | 0.2148 |  | 0 |  | 0 |  | 0 | 21 | 0 | 0 | 0 | 2.2 | 0.47 | 801-3 | RTS 20/ I | RTS 20/ I | 10.88 | 2.34 |  | Práce |  |  |  | POL1_
|  | D.1.1.102 : | [24 empty] | VV | 0
|  | 0,4*(1,15+2,43)*0,07 |  | 0.10024 | [22 empty] | VV | 0
|  | 0,4*(1,15+2,43)*0,08 |  | 0.11456 | [22 empty] | VV | 0
SPU
33 | 965049111R00 | Bourání podkladů pod dlažby nebo litých celistvých dlažeb a mazanin příplatek za bourání mazanin vyztužených svařovanou sítí, tloušťky do 100 mm | m3 | 0.11456 |  | 0 |  | 0 |  | 0 | 21 | 0 | 0 | 0 | 0 | 0 | 801-3 | RTS 20/ I | RTS 20/ I | 4.828 | 0.55 |  | Práce |  |  |  | POL1_7
|  | D.1.1.102 : | [24 empty] | VV | 0
|  | 0,4*(1,15+2,43)*(0,08) |  | 0.11456 | [22 empty] | VV | 0
SPU
34 | 965081813RT1 | Bourání podlah z dlaždic teracových, tloušťky do 30 mm, plochy přes 1 m2 | m2 | 1.432 |  | 0 |  | 0 |  | 0 | 21 | 0 | 0 | 0 | 0.07 | 0.1 | 801-3 | RTS 20/ I | RTS 20/ I | 0.38 | 0.54 |  | Práce |  |  |  | POL1_
|  | bez podkladního lože, s jakoukoliv výplní spár | [24 empty] | SPI
|  | D.1.1.102 : | [24 empty] | VV | 0
|  | 0,4*(1,15+2,43) |  | 1.432 | [22 empty] | VV | 0
SPU
35 | 968072354R00 | Vybourání a vyjmutí kovových rámů a rolet rámů, včetně pomocného lešení o výšce podlahy do 1900 mm a pro zatížení do 1,5 kPa (150 kg/m2) okenních zdvojených, plochy do 1 m2 | m2 | 1.872 |  | 0 |  | 0 |  | 0 | 21 | 0 | 0.00304 | 0.01 | 0.089 | 0.17 | 801-3 | RTS 20/ I | RTS 20/ I | 1.49 | 2.79 |  | Práce |  |  |  | POL1_
|  | D.1.1.102 : | [24 empty] | VV | 0
|  | 1,2*0,42*2+1,2*0,32+1,2*0,2*2 |  | 1.872 | [22 empty] | VV | 0
SPU
36 | 970031100R00 | Jádrové vrtání, kruhové prostupy v cihelném zdivu jádrové vrtání, do D 100 mm | m | 0.6 |  | 0 |  | 0 |  | 0 | 21 | 0 | 0 | 0 | 0.01413 | 0.01 | 801-3 | RTS 20/ I | RTS 20/ I | 2.95 | 1.77 |  | Práce |  |  |  | POL1_
|  | D.1.1.102 : | [24 empty] | VV | 0
|  | 0,6 |  | 0.6 | [22 empty] | VV | 0
SPU
37 | 970031160R00 | Jádrové vrtání, kruhové prostupy v cihelném zdivu jádrové vrtání, do D 160 mm | m | 0.2 |  | 0 |  | 0 |  | 0 | 21 | 0 | 0 | 0 | 0.03617 | 0.01 | 801-3 | RTS 20/ I | RTS 20/ I | 4 | 0.8 |  | Práce |  |  |  | POL1_
|  | D.1.1.102 : | [24 empty] | VV | 0
|  | otvor pro kouřovod : | [24 empty] | VV | 0
|  | 0,2 |  | 0.2 | [22 empty] | VV | 0
SPU
38 | 970241100R00 | Řezání prostého betonu hloubka řezu 100 mm | m | 8.993 |  | 0 |  | 0 |  | 0 | 21 | 0 | 0 | 0 | 0.00046 | 0 | 801-3 | RTS 20/ I | RTS 20/ I | 0.9 | 8.09 |  | Práce |  |  |  | POL1_7
|  | D.1.1.102 : | [24 empty] | VV | 0
|  | (0,46+1,15*2+2,43+2,63)*1,15 |  | 8.993 | [22 empty] | VV | 0
SPU
39 | 970251100R00 | Řezání železobetonu hloubka řezu 100 mm | m | 8.993 |  | 0 |  | 0 |  | 0 | 21 | 0 | 0 | 0 | 0.00046 | 0 | 801-3 | RTS 20/ I | RTS 20/ I | 1 | 8.99 |  | Práce |  |  |  | POL1_7
|  | D.1.1.102 : | [24 empty] | VV | 0
|  | (0,46+1,15*2+2,43+2,63)*1,15 |  | 8.993 | [22 empty] | VV | 0
SPU
40 | 971033341R00 | Vybourání otvorů ve zdivu cihelném z jakýchkoliv cihel pálených na jakoukoliv maltu vápenou nebo vápenocementovou, plochy do 0,09 m2, tloušťky do 300 mm | kus | 2 |  | 0 |  | 0 |  | 0 | 21 | 0 | 0.00034 | 0 | 0.054 | 0.11 | 801-3 | RTS 20/ I | RTS 20/ I | 0.381 | 0.76 |  | Práce |  |  |  | POL1_
|  | základovém nebo nadzákladovém, | [24 empty] | SPI
|  | Včetně pomocného lešení o výšce podlahy do 1900 mm a pro zatížení do 1,5 kPa (150 kg/m2). | [24 empty] | POP
|  | D.1.1.102 : | [24 empty] | VV | 0
|  | větrací mřížka 300/300 : | [24 empty] | VV | 0
|  | 2 |  | 2 | [22 empty] | VV | 0
SPU
41 | 976085311R00 | Vybourání madel, objímek, rámů, mříží apod. kanalizačních rámů litinových, z rýhovaného plechu nebo betonových včetně poklopů nebo mříží plochy do 0,6 m2 | kus | 1 |  | 0 |  | 0 |  | 0 | 21 | 0 | 0 | 0 | 0.045 | 0.05 | 801-3 | RTS 20/ I | RTS 20/ I | 0.26 | 0.26 |  | Práce |  |  |  | POL1_
|  | D.1.1.102 : | [24 empty] | VV | 0
|  | 1 |  | 1 | [22 empty] | VV | 0
SPU
42 | 978011191R00 | Otlučení omítek vápenných nebo vápenocementových vnitřních s vyškrabáním spár, s očištěním zdiva stropů, v rozsahu do 100 % | m2 | 41.3385 |  | 0 |  | 0 |  | 0 | 21 | 0 | 0 | 0 | 0.05 | 2.07 | 801-3 | RTS 20/ I | RTS 20/ I | 0.33 | 13.64 |  | Práce |  |  |  | POL1_
|  | D.1.1.102 : | [24 empty] | VV | 0
|  | 02 : | [24 empty] | VV | 0
|  | 8,89*4,65 |  | 41.3385 | [22 empty] | VV | 0
SPU
43 | 978013191R00 | Otlučení omítek vápenných nebo vápenocementových vnitřních s vyškrabáním spár, s očištěním zdiva stěn, v rozsahu do 100 % | m2 | 126.128 |  | 0 |  | 0 |  | 0 | 21 | 0 | 0 | 0 | 0.046 | 5.8 | 801-3 | RTS 20/ I | RTS 20/ I | 0.26 | 32.79 |  | Práce |  |  |  | POL1_
|  | D.1.1.102 : | [24 empty] | VV | 0
|  | 02 : | [24 empty] | VV | 0
|  | 4,6*(8,89*2+4,65*2) |  | 124.568 | [22 empty] | VV | 0
|  | 0,4*(1,2+2,2*2) |  | 2.24 | [22 empty] | VV | 0
|  | -(1,0*2,0) |  | -2 | [22 empty] | VV | 0
|  | -(1,2*0,42+1,2*0,42+1,2*0,32+1,2*0,2+1,2*0,2) |  | -1.872 | [22 empty] | VV | 0
|  | 0,35*(1,2*5+0,42*4+0,32*2+0,2*4) |  | 3.192 | [22 empty] | VV | 0
SPU
44 | 978023411R00 | Vysekání, vyškrábání a vyčištění spár zdiva cihelného mimo komínového | m2 | 167.4665 |  | 0 |  | 0 |  | 0 | 21 | 0 | 0 | 0 | 0.014 | 2.34 | 801-3 | RTS 20/ I | RTS 20/ I | 0.22 | 36.84 |  | Práce |  |  |  | POL1_
|  | D.1.1.102 : | [24 empty] | VV | 0
|  | 02 : | [24 empty] | VV | 0
|  | 4,6*(8,89*2+4,65*2) |  | 124.568 | [22 empty] | VV | 0
|  | 0,4*(1,2+2,2*2) |  | 2.24 | [22 empty] | VV | 0
|  | -(1,0*2,0) |  | -2 | [22 empty] | VV | 0
|  | -(1,2*0,42+1,2*0,42+1,2*0,32+1,2*0,2+1,2*0,2) |  | -1.872 | [22 empty] | VV | 0
|  | 0,35*(1,2*5+0,42*4+0,32*2+0,2*4) |  | 3.192 | [22 empty] | VV | 0
|  | D.1.1.102 : | [24 empty] | VV | 0
|  | 02 : | [24 empty] | VV | 0
|  | 8,89*4,65 |  | 41.3385 | [22 empty] | VV | 0
SPU
45 | 711140101R00 | Odstranění izolace proti vodě - pásy přitavením vodorovné, 1 vrstva | m2 | 1.432 |  | 0 |  | 0 |  | 0 | 21 | 0 | 0 | 0 | 0.00487 | 0.01 | 800-711 | RTS 20/ I | RTS 20/ I | 0.041 | 0.06 |  | Práce |  |  |  | POL1_
|  | D.1.1.102 : | [24 empty] | VV | 0
|  | 0,4*(1,15+2,43) |  | 1.432 | [22 empty] | VV | 0
SPU
46 | 766411821R00 | Demontáž obložení stěn palubkami | m2 | 11 |  | 0 |  | 0 |  | 0 | 21 | 0 | 0 | 0 | 0.01098 | 0.12 | 800-766 | RTS 20/ I | RTS 20/ I | 0.37 | 4.07 |  | Práce |  |  |  | POL1_
|  | D.1.1.103 : | [24 empty] | VV | 0
|  | 11 |  | 11 | [22 empty] | VV | 0
SPU
47 | 766411822R00 | Demontáž obložení stěn podkladových roštů | m2 | 11 |  | 0 |  | 0 |  | 0 | 21 | 0 | 0 | 0 | 0.008 | 0.09 | 800-766 | RTS 20/ I | RTS 20/ I | 0.066 | 0.73 |  | Práce |  |  |  | POL1_
|  | D.1.1.103 : | [24 empty] | VV | 0
|  | 11 |  | 11 | [22 empty] | VV | 0
SPU
48 | 99-01 | Bourací práce nezměřitelné | hod | 10 |  | 0 |  | 0 |  | 0 | 21 | 0 | 0 | 0 | 0 | 0 |  | Vlastní | Indiv | 0 | 0 |  | Práce |  |  |  | POL1_
SPU
Díl: | 99 | Staveništní přesun hmot |  |  |  | 0 |  | 0 |  | 0 |  | 0 |  | 0 |  | 0 |  |  |  |  | 17.65 | [5 empty] | DIL
49 | 999281108R00 | Přesun hmot pro opravy a údržbu objektů pro opravy a údržbu dosavadních objektů včetně vnějších plášťů výšky do 12 m, | t | 9.3263 |  | 0 |  | 0 |  | 0 | 21 | 0 | 0 | 0 | 0 | 0 | 801-4 | RTS 20/ I | RTS 20/ I | 1.892 | 17.65 |  | Přesun hmot |  |  |  | POL7_
|  | oborů 801, 803, 811 a 812 | [24 empty] | SPI
|  | Hmotnosti z položek s pořadovými čísly: : | [24 empty] | VV | 0
|  | 8,9,10,11,12,13,14,15,16,17,18,19,20,22,23,24,25,35,40, : | [24 empty] | VV | 0
|  | Součet: : 9,32634 |  | 9.3263 | [22 empty] | VV | 0
SPU
Díl: | 711 | Izolace proti vodě |  |  |  | 0 |  | 0 |  | 0 |  | 0 |  | 0.01 |  | 0 |  |  |  |  | 0 | [5 empty] | DIL
50 | 711140016RAB | Izolace proti vodě asfalt. pásy přitavením vodorovná 1 x penetrace izolačním asfaltovým lakem, 1 x pás izolační z modifikovaného asfaltu natavitelný s minerálním posypem tl.4 mm vložka polyesterové rouno, | m2 | 1.5752 |  | 0 |  | 0 |  | 0 | 21 | 0 | 0.00603 | 0.01 | 0 | 0 | AP-PSV | RTS 20/ I | RTS 20/ I | 0 | 0 |  | Agregovaná položka |  |  |  | POL2_
|  | D.1.1.102 : | [24 empty] | VV | 0
|  | 0,4*(1,15+2,43)*1,1 |  | 1.5752 | [22 empty] | VV | 0
SPU
Díl: | 767 | Konstrukce zámečnické |  |  |  | 0 |  | 0 |  | 0 |  | 0 |  | 0 |  | 0 |  |  |  |  | 0 | [5 empty] | DIL
51 | Z/01 | D + M rám 600/600mm vč. rámu, kompletně dle výkresu D.1.1.102 ( osazení vč. zednických výpomocí ) | ks | 1 |  | 0 |  | 0 |  | 0 | 21 | 0 | 0 | 0 | 0 | 0 |  | Vlastní | Indiv | 0 | 0 |  | Práce |  |  |  | POL1_
SPU
52 | Z/02 | D + M okno ocelové 1200/400, kompletně dle výkresu D.1.1.102 ( osazení vč. zednických výpomocí ) | ks | 1 |  | 0 |  | 0 |  | 0 | 21 | 0 | 0 | 0 | 0 | 0 |  | Vlastní | Indiv | 0 | 0 |  | Práce |  |  |  | POL1_
SPU
53 | Z/03 | D + M okno ocelové 1200/420, kompletně dle výkresu D.1.1.102 ( osazení vč. zednických výpomocí ) | ks | 1 |  | 0 |  | 0 |  | 0 | 21 | 0 | 0 | 0 | 0 | 0 |  | Vlastní | Indiv | 0 | 0 |  | Práce |  |  |  | POL1_
SPU
54 | Z/04 | D + M okno ocelové 1200/320, kompletně dle výkresu D.1.1.102 ( osazení vč. zednických výpomocí ) | ks | 1 |  | 0 |  | 0 |  | 0 | 21 | 0 | 0 | 0 | 0 | 0 |  | Vlastní | Indiv | 0 | 0 |  | Práce |  |  |  | POL1_
SPU
55 | Z/05 | D + M okno ocelové 1200/200, kompletně dle výkresu D.1.1.102 ( osazení vč. zednických výpomocí ) | ks | 1 |  | 0 |  | 0 |  | 0 | 21 | 0 | 0 | 0 | 0 | 0 |  | Vlastní | Indiv | 0 | 0 |  | Práce |  |  |  | POL1_
SPU
56 | Z/06 | D + M okno ocelové 1200/200, kompletně dle výkresu D.1.1.102 ( osazení vč. zednických výpomocí ) | ks | 1 |  | 0 |  | 0 |  | 0 | 21 | 0 | 0 | 0 | 0 | 0 |  | Vlastní | Indiv | 0 | 0 |  | Práce |  |  |  | POL1_
SPU
57 | 998767202R00 | Přesun hmot pro kovové stavební doplňk. konstrukce v objektech výšky do 12 m | % |  |  | 0 |  | 0 |  | 0 | 21 | 0 | 0 | 0 | 0 | 0 | 800-767 | RTS 20/ I | RTS 20/ I | 0 | 0 |  | Přesun hmot |  |  |  | POL7_
|  | 50 m vodorovně | [24 empty] | SPI
SPU
Díl: | 771 | Podlahy z dlaždic a obklady |  |  |  | 0 |  | 0 |  | 0 |  | 0 |  | 0.2 |  | 0 |  |  |  |  | 0 | [5 empty] | DIL
58 | 771550014RA0 | Dlažba z dlaždic teracových 30 x 30 cm, černobílých | m2 | 1.432 |  | 0 |  | 0 |  | 0 | 21 | 0 | 0.14016 | 0.2 | 0 | 0 | AP-PSV | RTS 20/ I | RTS 20/ I | 0 | 0 |  | Agregovaná položka |  |  |  | POL2_
|  | kladených do malty, včetně soklíku do výšky 10 cm kladeného do malty a podílu práce na malých plochách. | [24 empty] | SPI |  | kladených do malty, včetně soklíku do výšky 10 cm kladeného do malty a podílu práce na malých plochách.
|  | D.1.1.102 : | [24 empty] | VV | 0
|  | 0,4*(1,15+2,43) |  | 1.432 | [22 empty] | VV | 0
SPU
Díl: | 781 | Obklady keramické |  |  |  | 0 |  | 0 |  | 0 |  | 0 |  | 0.35 |  | 0.34 |  |  |  |  | 0 | [5 empty] | DIL
59 | 781950010RA0 | Opravy obkladů keramických výměna vnitřního obkladu | m2 | 5 |  | 0 |  | 0 |  | 0 | 21 | 0 | 0.06996 | 0.35 | 0.068 | 0.34 | AP-PSV | RTS 20/ I | RTS 20/ I | 0 | 0 |  | Agregovaná položka |  |  |  | POL2_
|  | Odsekání a odebrání obkladů z obkládaček vnitřních plochy do 2 m2, otlučení podkladní omítky až na zdivo, postřik stěn maltou cementovou, dodávka a montáž obkladů z obkladaček pórovinových kladených do malty, začištění omítek kolem obkladů. Dodávka materiálu. | [24 empty] | POP |  | Odsekání a odebrání obkladů z obkládaček vnitřních plochy do 2 m2, otlučení podkladní omítky až na zdivo, postřik stěn maltou cementovou, dodávka a montáž obkladů z obkladaček pórovinových kladených do malty, začištění omítek kolem obkladů. Dodávka materiálu.
|  | Svislé přemístění ze 2. NP, nebo 1. PP, vodorovné vnitrostaveništní přemístění do 30 m, odvoz na skládku do 10 km. Bez poplatku za skládku. | [24 empty] | POP |  | Svislé přemístění ze 2. NP, nebo 1. PP, vodorovné vnitrostaveništní přemístění do 30 m, odvoz na skládku do 10 km. Bez poplatku za skládku.
|  | D.1.1.102 : | [24 empty] | VV | 0
|  | 5,0 |  | 5 | [22 empty] | VV | 0
SPU
Díl: | 783 | Nátěry |  |  |  | 0 |  | 0 |  | 0 |  | 0 |  | 0 |  | 0 |  |  |  |  | 0.21 | [5 empty] | DIL
60 | 783897122R00 | Nátěr betonových povrchů vodoodpudivý vodní přípravek (voda, SiO2), pro exteriér a interiér, jednonásobný | m2 | 2.28 |  | 0 |  | 0 |  | 0 | 21 | 0 | 0.00016 | 0 | 0 | 0 | 800-783 | RTS 20/ I | RTS 20/ I | 0.09 | 0.21 |  | Práce |  |  |  | POL1_7
|  | D.1.1.102 : | [24 empty] | VV | 0
|  | jímka : | [24 empty] | VV | 0
|  | 0,6*0,6+0,6*0,8*4 |  | 2.28 | [22 empty] | VV | 0
SPU
61 | 783950010RXX | Oprava nátěrů kovových konstrukcí syntet. lakem pl. do 0,25m2, oškrábání, odrezivění, 1x krycí + 2x email | ks | 1 |  | 0 |  | 0 |  | 0 | 21 | 0 | 0.00027 | 0 | 0 | 0 |  | Vlastní | Součtová | 0 | 0 |  | Agregovaná položka |  |  |  | POL2_
|  | D.1.1.102 : | [24 empty] | VV | 0
|  | dvířka HUP : | [24 empty] | VV | 0
|  | 1 |  | 1 | [22 empty] | VV | 0
SPU
Díl: | 784 | Malby |  |  |  | 0 |  | 0 |  | 0 |  | 0 |  | 0.15 |  | 0 |  |  |  |  | 0 | [5 empty] | DIL
62 | 784450025RC0 | Malba na sanační omítku dvojnásobná vč. penetrace | m2 | 130 |  | 0 |  | 0 |  | 0 | 21 | 0 | 0.00037 | 0.05 | 0 | 0 |  | Vlastní | Indiv | 0 | 0 |  | Práce |  |  |  | POL1_
|  | D.1.1.102 : | [24 empty] | VV | 0
|  | 02 : | [24 empty] | VV | 0
|  | 4,6*(8,89*2+4,65*2) |  | 124.568 | [22 empty] | VV | 0
|  | 0,4*(1,2+2,2*2) |  | 2.24 | [22 empty] | VV | 0
|  | 0,35*(1,2*5+0,42*4+0,32*2+0,2*4) |  | 3.192 | [22 empty] | VV | 0
SPU
63 | 784450020RA0 | Malby z malířských směsí disperzní, penetrace jednonásobná, malba dvojnásobná, bílá | m2 | 52.3385 |  | 0 |  | 0 |  | 0 | 21 | 0 | 0.00042 | 0.02 | 0 | 0 | AP-PSV | RTS 20/ I | RTS 20/ I | 0 | 0 |  | Agregovaná položka |  |  |  | POL2_
|  | D.1.1.102 : | [24 empty] | VV | 0
|  | 02 : | [24 empty] | VV | 0
|  | 8,89*4,65 |  | 41.3385 | [22 empty] | VV | 0
|  | D.1.1.103 : | [24 empty] | VV | 0
|  | 11 |  | 11 | [22 empty] | VV | 0
SPU
64 | 784950030RAA | Oprava maleb z malířských směsí | m2 | 293.0525 |  | 0 |  | 0 |  | 0 | 21 | 0 | 0.00026 | 0.08 | 0 | 0 | AP-PSV | RTS 20/ I | RTS 20/ I | 0 | 0 |  | Agregovaná položka |  |  |  | POL2_
|  | Oškrabání, jednonásobné mydlení, částečné vyhlazení malířskou masou jednonásobné, malba dvojnásobná, bez pačokování, jednobarevná s bílým stropem. | [24 empty] | SPI |  | Oškrabání, jednonásobné mydlení, částečné vyhlazení malířskou masou jednonásobné, malba dvojnásobná, bez pačokování, jednobarevná s bílým stropem.
|  | D.1.1.103 : | [24 empty] | VV | 0
|  | 129 : | [24 empty] | VV | 0
|  | 3,1*(4,85*2+1,0*2+0,35*2+10,25*2) |  | 101.99 | [22 empty] | VV | 0
|  | strop : | [24 empty] | VV | 0
|  | 10,25*4,85 |  | 49.7125 | [22 empty] | VV | 0
|  | 128 : | [24 empty] | VV | 0
|  | 2,7*(9,05*2+6,4*2) |  | 83.43 | [22 empty] | VV | 0
|  | strop : | [24 empty] | VV | 0
|  | 6,4*9,05 |  | 57.92 | [22 empty] | VV | 0
SPU
Díl: | D96 | Přesuny suti a vybouraných hmot |  |  |  | 0 |  | 0 |  | 0 |  | 0 |  | 0 |  | 0 |  |  |  |  | 37.26 | [5 empty] | DIL
65 | 979086112R00 | Vodorovná doprava suti a vybouraných hmot nakládání nebo překládání suti a vybouraných hmot na dopravní prostředek při vodorovné dopravě, , | t | 11.3455 |  | 0 |  | 0 |  | 0 | 21 | 0 | 0 | 0 | 0 | 0 | 832-1 | RTS 20/ I | RTS 20/ I | 0.277 | 3.14 |  | Přesun suti |  |  |  | POL8_
|  | bez naložení, s vyložením a hrubým urovnáním | [24 empty] | SPI
|  | Včetně: | [24 empty] | POP
|  | - při vodorovné dopravě po suchu : přepravy za ztížených provozních podmínek, | [24 empty] | POP
|  | - při vodorovné dopravě po vodě : vyložení na hromady na suchu nebo na přeložení na dopravní prostředek na suchu do 15 m vodorovně a současně do 4 m svisle, | [24 empty] | POP |  | - při vodorovné dopravě po vodě : vyložení na hromady na suchu nebo na přeložení na dopravní prostředek na suchu do 15 m vodorovně a současně do 4 m svisle,
|  | - při nakládání nebo překládání : dopravy do 15 m vodorovně a současně do 4 m svisle. | [24 empty] | POP
|  | Demontážní hmotnosti z položek s pořadovými čísly: : | [24 empty] | VV | 0
|  | 32,34,35,36,37,38,39,40,41,42,43,44,45,46,47, : | [24 empty] | VV | 0
|  | Součet: : 11,34549 |  | 11.3455 | [22 empty] | VV | 0
SPU
66 | 979081111R00 | Odvoz suti a vybouraných hmot na skládku do 1 km | t | 11.3455 |  | 0 |  | 0 |  | 0 | 21 | 0 | 0 | 0 | 0 | 0 | 801-3 | RTS 20/ I | RTS 20/ I | 0.49 | 5.56 |  | Přesun suti |  |  |  | POL8_
|  | Včetně naložení na dopravní prostředek a složení na skládku, bez poplatku za skládku. | [24 empty] | POP
|  | Demontážní hmotnosti z položek s pořadovými čísly: : | [24 empty] | VV | 0
|  | 32,34,35,36,37,38,39,40,41,42,43,44,45,46,47, : | [24 empty] | VV | 0
|  | Součet: : 11,34549 |  | 11.3455 | [22 empty] | VV | 0
SPU
67 | 979081121R00 | Odvoz suti a vybouraných hmot na skládku příplatek za každý další 1 km | t | 215.5643 |  | 0 |  | 0 |  | 0 | 21 | 0 | 0 | 0 | 0 | 0 | 801-3 | RTS 20/ I | RTS 20/ I | 0 | 0 |  | Přesun suti |  |  |  | POL8_
|  | Demontážní hmotnosti z položek s pořadovými čísly: : | [24 empty] | VV | 0
|  | 32,34,35,36,37,38,39,40,41,42,43,44,45,46,47, : | [24 empty] | VV | 0
|  | Součet: : 215,56434 |  | 215.5643 | [22 empty] | VV | 0
SPU
68 | 979082111R00 | Vnitrostaveništní doprava suti a vybouraných hmot do 10 m | t | 11.3455 |  | 0 |  | 0 |  | 0 | 21 | 0 | 0 | 0 | 0 | 0 | 801-3 | RTS 20/ I | RTS 20/ I | 0.942 | 10.69 |  | Přesun suti |  |  |  | POL8_
|  | Včetně případného složení na staveništní deponii. | [24 empty] | POP
|  | Demontážní hmotnosti z položek s pořadovými čísly: : | [24 empty] | VV | 0
|  | 32,34,35,36,37,38,39,40,41,42,43,44,45,46,47, : | [24 empty] | VV | 0
|  | Součet: : 11,34549 |  | 11.3455 | [22 empty] | VV | 0
SPU
69 | 979082121R00 | Vnitrostaveništní doprava suti a vybouraných hmot příplatek k ceně za každých dalších 5 m | t | 170.1824 |  | 0 |  | 0 |  | 0 | 21 | 0 | 0 | 0 | 0 | 0 | 801-3 | RTS 20/ I | RTS 20/ I | 0.105 | 17.87 |  | Přesun suti |  |  |  | POL8_
|  | Demontážní hmotnosti z položek s pořadovými čísly: : | [24 empty] | VV | 0
|  | 32,34,35,36,37,38,39,40,41,42,43,44,45,46,47, : | [24 empty] | VV | 0
|  | Součet: : 170,18237 |  | 170.1824 | [22 empty] | VV | 0
SPU
70 | 979990107R00 | Poplatek za skládku směs betonu,cihel a dřeva | t | 11.3455 |  | 0 |  | 0 |  | 0 | 21 | 0 | 0 | 0 | 0 | 0 | 801-3 | RTS 20/ I | RTS 20/ I | 0 | 0 |  | Přesun suti |  |  |  | POL8_
|  | Demontážní hmotnosti z položek s pořadovými čísly: : | [24 empty] | VV | 0
|  | 32,34,35,36,37,38,39,40,41,42,43,44,45,46,47, : | [24 empty] | VV | 0
|  | Součet: : 11,34549 |  | 11.3455 | [22 empty] | VV | 0
SPU
[25 empty] | 15 | 21 | DPH
| Celkem |  |  |  |  | 0 | [18 empty] | 0 | 0 | SUM
END
Note on S6: Jedná se o informaci, zda se jedná o položku, která je do rozpočtu zadána z cenové soustavy RTS, nebo vlastní.
Note on T6: Jedná se o název CÚ, která je zadána u položky rozpočtu

## SO01 D.1.4.200 Pol
Položkový soupis prací a dodávek | [26 empty] | #TypZaznamu#
S: | NAVRKAL/N003 | REKONSTRUKCE KOTELNY DOMOVA MLÁDEŽE NÁM. T.G.M., MORAVSKÝ KRUMLOV | [24 empty] | STA
O: | SO01 | DOMOV MLÁDEŽE | [21 empty] | STA |  |  | OBJ
R: | D.1.4.200 | VYTÁPĚNÍ | [24 empty] | ROZ
P.č. | Číslo položky | Název položky | MJ | Množství | Cena / MJ | Celkem | Dodávka | Dodávka celk. | Montáž | Montáž celk. | DPH | Cena s DPH | Hmotnost / MJ | Hmotnost celk.(t) | Dem. hmotnost / MJ | Dem. hmotnost celk.(t) | Ceník | Cen. soustava / platnost | Cenová úroveň | Nhod / MJ | Nhod celk. | Dodavatel | Typ položky
Díl: | 730_01 | Kotelna - Strojovna |  |  |  | 0 |  | 0 |  | 0 |  | 0 |  | 0 |  | 0 |  |  |  |  | 0 | [5 empty] | DIL
1 | 8 | tlaková expanzní nádoba 500 ltr, 6 bar, Reflex N500/6 | ks | 1 |  | 0 |  | 0 |  | 0 | 21 | 0 | 0 | 0 | 0 | 0 |  | Vlastní | Indiv | 0 | 0 |  | Práce |  |  |  | POL1_7
SPU
2 | Pol__0004 | kovová nosná konstrukce pro kotle, kotvení do podlahy, dílenská výroba, základní + vrchní nátěr | kpl | 1 |  | 0 |  | 0 |  | 0 | 21 | 0 | 0 | 0 | 0 | 0 |  | Vlastní | Indiv | 0 | 0 |  | Práce |  |  |  | POL1_7
SPU
3 | 1,2,3 | kondenzační plynový závěsný kotel, jm. tep. Výkon 80/60°C - 102 kW, modulační rozsah 1:9,, integrované oběhové čerpadlo, pojistný ventil, nerezový výměník, jmenovitá účinnost při 50/30°105%, | kpl | 3 |  | 0 |  | 0 |  | 0 | 21 | 0 | 0 | 0 | 0 | 0 |  | Vlastní | Indiv | 0 | 0 |  | Specifikace |  |  |  | POL3_0
|  | max. přetlak topné vody 4 bar kondenzační plynový závěsný kotel Baxi Luna Duo-tec MP+ 1.110, jm. tep. Výkon 80/60°C - 102 kW, | [24 empty] | POP | max. přetlak topné vody 4 bar kondenzační plynový závěsný kotel Baxi Luna Duo-tec MP+ 1.110, jm. tep. Výkon 80/60°C - 102 kW,
SPU
4 | 10 | neutralizační box pro kotle, včetně náplně | ks | 1 |  | 0 |  | 0 |  | 0 | 21 | 0 | 0 | 0 | 0 | 0 |  | Vlastní | Indiv | 0 | 0 |  | Specifikace |  |  |  | POL3_0
SPU
5 | 4 | hydraulický vyrovnávač dynamických tlaků DN 200, 4x navařovací hrdlo DN80, dílenská výroba, PN 6,, izolace min. vlnou s al polepem 50mm,odvzdušnění, odkalení, | kpl | 1 |  | 0 |  | 0 |  | 0 | 21 | 0 | 0 | 0 | 0 | 0 |  | Vlastní | Indiv | 0 | 0 |  | Specifikace |  |  |  | POL3_0
SPU
6 | 5 | rozdělovač, DN 200, PN6, l=2900mm, 8 odbočných hrdel, konzoly, izolace min. vlnou s al polepem, 100mm | kpl | 1 |  | 0 |  | 0 |  | 0 | 21 | 0 | 0 | 0 | 0 | 0 |  | Vlastní | Indiv | 0 | 0 |  | Specifikace |  |  |  | POL3_0
SPU
7 | 6 | sběrač, DN 200, PN6, l=2900mm, 8 odbočných hrdel, konzoly, izolace min. vlnou s al polepem 100mm | kpl | 1 |  | 0 |  | 0 |  | 0 | 21 | 0 | 0 | 0 | 0 | 0 |  | Vlastní | Indiv | 0 | 0 |  | Specifikace |  |  |  | POL3_0
SPU
8 | Č1 | ELEKTRONICKÉ OBĚHOVÉ ČERPADLO, 230V, 50Hz, 151W, FUNKCE PROP. TL, KONST. TL., OTÁČKY, VELIKOST 32-80, , NASTAVENÍ KONST. TLAK, PŘEDPOKLÁDANÝ PRAC. BOD Q=5m3/h, H=45kPa ČERPADLO GRUNDFOS MAGNA 1 32-80, | ks | 1 |  | 0 |  | 0 |  | 0 | 21 | 0 | 0 | 0 | 0 | 0 |  | Vlastní | Indiv | 0 | 0 |  | Specifikace |  |  |  | POL3_0
|  | 230V, 50Hz, 151W | [24 empty] | POP
SPU
9 | Č2 | ELEKTRONICKÉ OBĚHOVÉ ČERPADLO, 230V, 50Hz, 153W, S FCÍ AUTOADAPT, FLOWADAPT, VELIKOST 25-100,, ELEKTRONICKÉ OBĚHOVÉ ČERPADLO, 230V, 50Hz, 153W, S FCÍ AUTOADAPT, FLOWADAPT, VELIKOST 25-100 | ks | 1 |  | 0 |  | 0 |  | 0 | 21 | 0 | 0 | 0 | 0 | 0 |  | Vlastní | Indiv | 0 | 0 |  | Specifikace |  |  |  | POL3_0
|  | ČERPADLO GRUNDFOS MAGNA 3 25-100, 230V, 50Hz, 153W | [24 empty] | POP
SPU
10 | Č3 | ELEKTRONICKÉ OBĚHOVÉ ČERPADLO, 230V, 50Hz, 34W, S FCÍ AUTOADAPT, VELIKOST 25-60, NASTAVENÍ KONST., TLAK, PŘEDPOKLÁDANÝ PRAC. BOD Q=1,4m3/h, H=30kPa ČERPADLO GRUNDFOS ALPHA 2 25-60, 230V, 50Hz, 34W | ks | 1 |  | 0 |  | 0 |  | 0 | 21 | 0 | 0 | 0 | 0 | 0 |  | Vlastní | Indiv | 0 | 0 |  | Specifikace |  |  |  | POL3_0
SPU
11 | Č4 | ELEKTRONICKÉ OBĚHOVÉ ČERPADLO, 230V, 50Hz, 50W, S FCÍ AUTOADAPT, VELIKOST 25-80, NASTAVENÍ KONST., TLAK, PŘEDPOKLÁDANÝ PRAC. BOD Q=1,7m3/h, H=35kPa ČERPADLO GRUNDFOS ALPHA 2 25-80, 230V, 50Hz, 50W | ks | 1 |  | 0 |  | 0 |  | 0 | 21 | 0 | 0 | 0 | 0 | 0 |  | Vlastní | Indiv | 0 | 0 |  | Specifikace |  |  |  | POL3_0
SPU
12 | Č5 | ELEKTRONICKÉ OBĚHOVÉ ČERPADLO, 230V, 50Hz, 34W, S FCÍ AUTOADAPT, VELIKOST 25-60, NASTAVENÍ KONST., TLAK, PŘEDPOKLÁDANÝ PRAC. BOD Q=0,8m3/h, H=37kPa ČERPADLO GRUNDFOS ALPHA 2 25-60, 230V, 50Hz, 34W | ks | 1 |  | 0 |  | 0 |  | 0 | 21 | 0 | 0 | 0 | 0 | 0 |  | Vlastní | Indiv | 0 | 0 |  | Specifikace |  |  |  | POL3_0
SPU
13 | Č6 | ELEKTRONICKÉ OBĚHOVÉ ČERPADLO, 230V, 50Hz, 84W, S FCÍ AUTOADAPT, FLOWADAPT, VELIKOST 25-60,, NASTAVENÍ KONST. TLAK, PŘEDPOKLÁDANÝ PRAC. BOD Q=2,2m3/h, H=42kPa ČERPADLO GRUNDFOS MAGNA 3 25-60, | ks | 1 |  | 0 |  | 0 |  | 0 | 21 | 0 | 0 | 0 | 0 | 0 |  | Vlastní | Indiv | 0 | 0 |  | Specifikace |  |  |  | POL3_0
|  | 230V, 50Hz, 84W | [24 empty] | POP
SPU
14 | Čvzt | ELEKTRONICKÉ OBĚHOVÉ ČERPADLO, 230V, 50Hz, 25W, VELIKOST 25-40, NASTAVENÍ KONST. TLAK, PŘEDPOKLÁDANÝ, PRAC. BOD Q=1,3m3/h, H=15kPa Grundfos ALPHA1 L 25-40 180, 230V, 25 W | ks | 1 |  | 0 |  | 0 |  | 0 | 21 | 0 | 0 | 0 | 0 | 0 |  | Vlastní | Indiv | 0 | 0 |  | Specifikace |  |  |  | POL3_0
SPU
Díl: | 730_02 | Kotelna - Úprava a doplňování vody |  |  |  | 0 |  | 0 |  | 0 |  | 0 |  | 0 |  | 0 |  |  |  |  | 0 | [5 empty] | DIL
15 | 12 | Dávkovací čerpadlo Jesco LD 10, proporcionální dávkováníČerpadlo umístěno na vodoměru ve složení:-, vodoměr 3/4“- sací a výtlačné armatury- vstřikovač- kontrola vyprázdnění | ks | 1 |  | 0 |  | 0 |  | 0 | 21 | 0 | 0 | 0 | 0 | 0 |  | Vlastní | Indiv | 0 | 0 |  | Práce |  |  |  | POL1_7
SPU
16 | 730_02_01 | Mechanický předfiltr CPF 4napojení 3“ ruční oplach | ks | 1 |  | 0 |  | 0 |  | 0 | 21 | 0 | 0 | 0 | 0 | 0 |  | Vlastní | Indiv | 0 | 0 |  | Práce |  |  |  | POL1_7
SPU
17 | 730_02_02 | Systémový oddělovač K 20napojení 3", oddělení pitné vody od uzavřeného sys. dle DIN EN 1717 | ks | 1 |  | 0 |  | 0 |  | 0 | 21 | 0 | 0 | 0 | 0 | 0 |  | Vlastní | Indiv | 0 | 0 |  | Práce |  |  |  | POL1_7
SPU
18 | 730_02_03 | Napojovací sestava pro částečnou demineralizaci včetně potřebných uzavíracích ventilů, obtoku s, membránovým ventilem a nerezových napojovacích hadic | ks | 1 |  | 0 |  | 0 |  | 0 | 21 | 0 | 0 | 0 | 0 | 0 |  | Vlastní | Indiv | 0 | 0 |  | Práce |  |  |  | POL1_7
SPU
19 | 730_02_04 | Digitální měřič vodivosti D-100 | ks | 1 |  | 0 |  | 0 |  | 0 | 21 | 0 | 0 | 0 | 0 | 0 |  | Vlastní | Indiv | 0 | 0 |  | Práce |  |  |  | POL1_7
SPU
20 | 730_02_05 | Zásobní nádrž 50 l pro dávkovací čerpadlo | ks | 1 |  | 0 |  | 0 |  | 0 | 21 | 0 | 0 | 0 | 0 | 0 |  | Vlastní | Indiv | 0 | 0 |  | Práce |  |  |  | POL1_7
SPU
21 | 730_02_06 | Kapky na měření tvrdosti vody MB-1 | ks | 1 |  | 0 |  | 0 |  | 0 | 21 | 0 | 0 | 0 | 0 | 0 |  | Vlastní | Indiv | 0 | 0 |  | Práce |  |  |  | POL1_7
SPU
22 | 730_02_07 | Chemie na prvotní spuštění20 kg Korrodex 332, inhibitor koroze, balení 20 kg, | ks | 1 |  | 0 |  | 0 |  | 0 | 21 | 0 | 0 | 0 | 0 | 0 |  | Vlastní | Indiv | 0 | 0 |  | Práce |  |  |  | POL1_7
SPU
23 | 730_02_08 | montáž úpravny vody a uvedení do provozu | kpl | 1 |  | 0 |  | 0 |  | 0 | 21 | 0 | 0 | 0 | 0 | 0 |  | Vlastní | Indiv | 0 | 0 |  | Práce |  |  |  | POL1_7
SPU
24 | 11 | Odsolovací filtr Aquaclear V-1054napojení 1“, objem 60 l | ks | 1 |  | 0 |  | 0 |  | 0 | 21 | 0 | 0 | 0 | 0 | 0 |  | Vlastní | Indiv | 0 | 0 |  | Specifikace |  |  |  | POL3_0
SPU
Díl: | 730_03 | Kotelna - Armatury |  |  |  | 0 |  | 0 |  | 0 |  | 0 |  | 0 |  | 0 |  |  |  |  | 0 | [5 empty] | DIL
25 | Pol__0026 | kulový kohout DN 50 | ks | 17 |  | 0 |  | 0 |  | 0 | 21 | 0 | 0 | 0 | 0 | 0 |  | Vlastní | Indiv | 0 | 0 |  | Práce |  |  |  | POL1_7
SPU
26 | Pol__0027 | kulový kohout DN 40 | ks | 4 |  | 0 |  | 0 |  | 0 | 21 | 0 | 0 | 0 | 0 | 0 |  | Vlastní | Indiv | 0 | 0 |  | Práce |  |  |  | POL1_7
SPU
27 | Pol__0028 | kulový kohout DN 32 | ks | 8 |  | 0 |  | 0 |  | 0 | 21 | 0 | 0 | 0 | 0 | 0 |  | Vlastní | Indiv | 0 | 0 |  | Práce |  |  |  | POL1_7
SPU
28 | Pol__0029 | kulový kohout DN 25 | ks | 6 |  | 0 |  | 0 |  | 0 | 21 | 0 | 0 | 0 | 0 | 0 |  | Vlastní | Indiv | 0 | 0 |  | Práce |  |  |  | POL1_7
SPU
29 | Pol__0031 | vypouštěcí kohout, DN 15 | ks | 21 |  | 0 |  | 0 |  | 0 | 21 | 0 | 0 | 0 | 0 | 0 |  | Vlastní | Indiv | 0 | 0 |  | Práce |  |  |  | POL1_7
SPU
30 | Pol__0032 | kulový kohout s filtrem DN 25 | ks | 1 |  | 0 |  | 0 |  | 0 | 21 | 0 | 0 | 0 | 0 | 0 |  | Vlastní | Indiv | 0 | 0 |  | Práce |  |  |  | POL1_7
SPU
31 | Pol__0033 | vyvažovací ventil DN 20, měřící vsuvky, bez vypouštění | ks | 1 |  | 0 |  | 0 |  | 0 | 21 | 0 | 0 | 0 | 0 | 0 |  | Vlastní | Indiv | 0 | 0 |  | Práce |  |  |  | POL1_7
SPU
32 | Pol__0034 | automatický odvzdušňovací ventil DN 15 | ks | 4 |  | 0 |  | 0 |  | 0 | 21 | 0 | 0 | 0 | 0 | 0 |  | Vlastní | Indiv | 0 | 0 |  | Práce |  |  |  | POL1_7
SPU
33 | Pol__0035 | filtr závitový DN 25 | ks | 1 |  | 0 |  | 0 |  | 0 | 21 | 0 | 0 | 0 | 0 | 0 |  | Vlastní | Indiv | 0 | 0 |  | Práce |  |  |  | POL1_7
SPU
34 | Pol__0036 | filtr závitový DN 32 | ks | 2 |  | 0 |  | 0 |  | 0 | 21 | 0 | 0 | 0 | 0 | 0 |  | Vlastní | Indiv | 0 | 0 |  | Práce |  |  |  | POL1_7
SPU
35 | Pol__0037 | filtr závitový DN 40 | ks | 1 |  | 0 |  | 0 |  | 0 | 21 | 0 | 0 | 0 | 0 | 0 |  | Vlastní | Indiv | 0 | 0 |  | Práce |  |  |  | POL1_7
SPU
36 | Pol__0038 | filtr závitový DN 50 | ks | 2 |  | 0 |  | 0 |  | 0 | 21 | 0 | 0 | 0 | 0 | 0 |  | Vlastní | Indiv | 0 | 0 |  | Práce |  |  |  | POL1_7
SPU
37 | Pol__0039 | zpětný ventil závitový DN 10 | ks | 1 |  | 0 |  | 0 |  | 0 | 21 | 0 | 0 | 0 | 0 | 0 |  | Vlastní | Indiv | 0 | 0 |  | Práce |  |  |  | POL1_7
SPU
38 | Pol__0041 | zpětný ventil závitový DN 25 | ks | 2 |  | 0 |  | 0 |  | 0 | 21 | 0 | 0 | 0 | 0 | 0 |  | Vlastní | Indiv | 0 | 0 |  | Práce |  |  |  | POL1_7
SPU
39 | Pol__0042 | zpětný ventil závitový DN 32 | ks | 2 |  | 0 |  | 0 |  | 0 | 21 | 0 | 0 | 0 | 0 | 0 |  | Vlastní | Indiv | 0 | 0 |  | Práce |  |  |  | POL1_7
SPU
40 | Pol__0043 | zpětný ventil závitový DN 40 | ks | 1 |  | 0 |  | 0 |  | 0 | 21 | 0 | 0 | 0 | 0 | 0 |  | Vlastní | Indiv | 0 | 0 |  | Práce |  |  |  | POL1_7
SPU
41 | Pol__0044 | zpětný ventil závitový DN 50 | ks | 5 |  | 0 |  | 0 |  | 0 | 21 | 0 | 0 | 0 | 0 | 0 |  | Vlastní | Indiv | 0 | 0 |  | Práce |  |  |  | POL1_7
SPU
42 | Pol__0045 | magnetický filtr závitový DN 40, Meibes Flamco Clean smart 11/2" | ks | 3 |  | 0 |  | 0 |  | 0 | 21 | 0 | 0 | 0 | 0 | 0 |  | Vlastní | Indiv | 0 | 0 |  | Práce |  |  |  | POL1_7
SPU
43 | Pol__0046 | pojistný ventil DN 15, otevírací přetlak 400 kPa | ks | 1 |  | 0 |  | 0 |  | 0 | 21 | 0 | 0 | 0 | 0 | 0 |  | Vlastní | Indiv | 0 | 0 |  | Práce |  |  |  | POL1_7
SPU
44 | Pol__0047 | teploměr do potrubí TR 60-60, rozsah 0-120 °C, jímka 65 mm, návarek G15 | ks | 16 |  | 0 |  | 0 |  | 0 | 21 | 0 | 0 | 0 | 0 | 0 |  | Vlastní | Indiv | 0 | 0 |  | Práce |  |  |  | POL1_7
SPU
45 | Pol__0048 | tlakoměr typ 312, rozsah 0-600 kPa, trojcestný kohout, přivařovací smyčka | ks | 4 |  | 0 |  | 0 |  | 0 | 21 | 0 | 0 | 0 | 0 | 0 |  | Vlastní | Indiv | 0 | 0 |  | Práce |  |  |  | POL1_7
SPU
46 | Pol__0049 | přímé šroubení DN 40 | ks | 6 |  | 0 |  | 0 |  | 0 | 21 | 0 | 0 | 0 | 0 | 0 |  | Vlastní | Indiv | 0 | 0 |  | Práce |  |  |  | POL1_7
SPU
47 | Pol__0030 | kulový kohout DN 20 | ks | 8 |  | 0 |  | 0 |  | 0 | 21 | 0 | 0 | 0 | 0 | 0 |  | Vlastní | Indiv | 0 | 0 |  | Specifikace |  |  |  | POL3_0
SPU
48 | Pol__0040 | zpětný ventil závitový DN 20 | ks | 2 |  | 0 |  | 0 |  | 0 | 21 | 0 | 0 | 0 | 0 | 0 |  | Vlastní | Indiv | 0 | 0 |  | Specifikace |  |  |  | POL3_0
SPU
49 | Pol__0050 | přímé šroubení DN 32 | ks | 4 |  | 0 |  | 0 |  | 0 | 21 | 0 | 0 | 0 | 0 | 0 |  | Vlastní | Indiv | 0 | 0 |  | Specifikace |  |  |  | POL3_0
SPU
Díl: | 730_04 | Kotelna - Potrubí |  |  |  | 0 |  | 0 |  | 0 |  | 0 |  | 0 |  | 0 |  |  |  |  | 0 | [5 empty] | DIL
50 | Pol__0051 | Ocelová trubka závitová běžná, včetně fitinek - DN 50 | m | 8 |  | 0 |  | 0 |  | 0 | 21 | 0 | 0 | 0 | 0 | 0 |  | Vlastní | Indiv | 0 | 0 |  | Práce |  |  |  | POL1_7
SPU
51 | Pol__0053 | Ocelová trubka závitová běžná, včetně fitinek - DN 32 | m | 6 |  | 0 |  | 0 |  | 0 | 21 | 0 | 0 | 0 | 0 | 0 |  | Vlastní | Indiv | 0 | 0 |  | Práce |  |  |  | POL1_7
SPU
52 | Pol__0054 | Ocelová trubka závitová běžná, včetně fitinek - DN 20 | m | 10 |  | 0 |  | 0 |  | 0 | 21 | 0 | 0 | 0 | 0 | 0 |  | Vlastní | Indiv | 0 | 0 |  | Práce |  |  |  | POL1_7
SPU
53 | Pol__0055 | ocelová trubka bezešvá DN 80, včetně fitinek | m | 16 |  | 0 |  | 0 |  | 0 | 21 | 0 | 0 | 0 | 0 | 0 |  | Vlastní | Indiv | 0 | 0 |  | Práce |  |  |  | POL1_7
SPU
54 | Pol__0056 | protipříruba DN 80 | ks | 2 |  | 0 |  | 0 |  | 0 | 21 | 0 | 0 | 0 | 0 | 0 |  | Vlastní | Indiv | 0 | 0 |  | Práce |  |  |  | POL1_7
SPU
55 | Pol__0057 | trubka Cu 15x1 | m | 4 |  | 0 |  | 0 |  | 0 | 21 | 0 | 0 | 0 | 0 | 0 |  | Vlastní | Indiv | 0 | 0 |  | Práce |  |  |  | POL1_7
SPU
56 | Pol__0058 | trubka Cu 35x1,5 | m | 20 |  | 0 |  | 0 |  | 0 | 21 | 0 | 0 | 0 | 0 | 0 |  | Vlastní | Indiv | 0 | 0 |  | Práce |  |  |  | POL1_7
SPU
57 | Pol__0059 | trubka Cu 42x1,5 | m | 26 |  | 0 |  | 0 |  | 0 | 21 | 0 | 0 | 0 | 0 | 0 |  | Vlastní | Indiv | 0 | 0 |  | Práce |  |  |  | POL1_7
SPU
58 | Pol__0060 | trubka Cu 54x2 | m | 30 |  | 0 |  | 0 |  | 0 | 21 | 0 | 0 | 0 | 0 | 0 |  | Vlastní | Indiv | 0 | 0 |  | Specifikace |  |  |  | POL3_0
SPU
Díl: | 730_05 | Kotelna - Izolace a nátěry |  |  |  | 0 |  | 0 |  | 0 |  | 0 |  | 0 |  | 0 |  |  |  |  | 0 | [5 empty] | DIL
59 | Pol__0061 | potrubní pouzdra z minerální vlny s hliníkovou fólií 89x50, Rockwool PIPO ALS | m | 16 |  | 0 |  | 0 |  | 0 | 21 | 0 | 0 | 0 | 0 | 0 |  | Vlastní | Indiv | 0 | 0 |  | Práce |  |  |  | POL1_7
SPU
60 | Pol__0062 | potrubní pouzdra z minerální vlny s hliníkovou fólií 60x40, Rockwool PIPO ALS | m | 38 |  | 0 |  | 0 |  | 0 | 21 | 0 | 0 | 0 | 0 | 0 |  | Vlastní | Indiv | 0 | 0 |  | Práce |  |  |  | POL1_7
SPU
61 | Pol__0064 | potrubní pouzdra z minerální vlny s hliníkovou fólií 42x30, Rockwool PIPO ALS | m | 36 |  | 0 |  | 0 |  | 0 | 21 | 0 | 0 | 0 | 0 | 0 |  | Vlastní | Indiv | 0 | 0 |  | Práce |  |  |  | POL1_7
SPU
62 | Pol__0065 | potrubní pouzdra z minerální vlny s hliníkovou fólií 35x30, Rockwool PIPO ALS | m | 30 |  | 0 |  | 0 |  | 0 | 21 | 0 | 0 | 0 | 0 | 0 |  | Vlastní | Indiv | 0 | 0 |  | Práce |  |  |  | POL1_7
SPU
63 | Pol__0066 | základní nátěr potrubí pod izolaci do DN 80 | m | 24 |  | 0 |  | 0 |  | 0 | 21 | 0 | 0 | 0 | 0 | 0 |  | Vlastní | Indiv | 0 | 0 |  | Práce |  |  |  | POL1_7
SPU
64 | Pol__0067 | dvojnásobný nátěr vrchní, potrubí do Dn 32 | m | 10 |  | 0 |  | 0 |  | 0 | 21 | 0 | 0 | 0 | 0 | 0 |  | Vlastní | Indiv | 0 | 0 |  | Práce |  |  |  | POL1_7
SPU
Díl: | 730_06 | Kotelna - Ventily a pohony |  |  |  | 0 |  | 0 |  | 0 |  | 0 |  | 0 |  | 0 |  |  |  |  | 0 | [5 empty] | DIL
65 | Pol__0068 | třícestný ventil závitový,DN 20, kvs 2,5, s pohonem, ovládání 0-10 V DC, napájení 24V AC (ovládací, napětí konzultovat s MaR) | ks | 1 |  | 0 |  | 0 |  | 0 | 21 | 0 | 0 | 0 | 0 | 0 |  | Vlastní | Indiv | 0 | 0 |  | Práce |  |  |  | POL1_7
SPU
66 | Pol__0069 | třícestný ventil závitový,DN 20, kvs 4, s pohonem, ovládání 0-10 V DC, napájení 24V AC (ovládací, napětí konzultovat s MaR) | ks | 1 |  | 0 |  | 0 |  | 0 | 21 | 0 | 0 | 0 | 0 | 0 |  | Vlastní | Indiv | 0 | 0 |  | Práce |  |  |  | POL1_7
SPU
67 | Pol__0071 | třícestný ventil závitový,DN 32, kvs 10, s pohonem, ovládání 0-10 V DC, napájení 24V AC (ovládací, napětí konzultovat s MaR) | ks | 1 |  | 0 |  | 0 |  | 0 | 21 | 0 | 0 | 0 | 0 | 0 |  | Vlastní | Indiv | 0 | 0 |  | Práce |  |  |  | POL1_7
SPU
68 | Pol__0072 | kulový kohout DN50, s el. pohonem, 24V AC, ON/OFF | ks | 1 |  | 0 |  | 0 |  | 0 | 21 | 0 | 0 | 0 | 0 | 0 |  | Vlastní | Indiv | 0 | 0 |  | Práce |  |  |  | POL1_7
SPU
69 | Pol__0073 | tlakově nezávislý dvoucestný regulační ventil, s el. pohonem, DN 25, ovládání a řízení dle, stávajícího MaR VZT jednotky HS Optima Dn 25 | ks | 1 |  | 0 |  | 0 |  | 0 | 21 | 0 | 0 | 0 | 0 | 0 |  | Vlastní | Indiv | 0 | 0 |  | Práce |  |  |  | POL1_7
SPU
70 | Pol__0074 | tlakově nezávislý dvoucestný regulační ventil, bez el. pohonu, DN 10, HS Optima Dn 10 | ks | 1 |  | 0 |  | 0 |  | 0 | 21 | 0 | 0 | 0 | 0 | 0 |  | Vlastní | Indiv | 0 | 0 |  | Práce |  |  |  | POL1_7
SPU
71 | Pol__0070 | třícestný ventil závitový,DN 25, kvs 6,3, s pohonem, ovládání 0-10 V DC, napájení 24V AC (ovládací, napětí konzultovat s MaR) | ks | 1 |  | 0 |  | 0 |  | 0 | 21 | 0 | 0 | 0 | 0 | 0 |  | Vlastní | Indiv | 0 | 0 |  | Specifikace |  |  |  | POL3_0
SPU
Díl: | 730_07 | Kotelna - Vzduchospalinové cesty |  |  |  | 0 |  | 0 |  | 0 |  | 0 |  | 0 |  | 0 |  |  |  |  | 0 | [5 empty] | DIL
72 | Pol__0075 | Kaskádový paket AXIAL pro 2 kotle se ZK DN200/110, SCMK10 | ks | 1 |  | 0 |  | 0 |  | 0 | 21 | 0 | 0 | 0 | 0 | 0 |  | Vlastní | Indiv | 0 | 0 |  | Práce |  |  |  | POL1_7
SPU
73 | Pol__0076 | Kaskádový paket AXIAL pro další kotel se ZK DN200/110, SCEK10 | ks | 1 |  | 0 |  | 0 |  | 0 | 21 | 0 | 0 | 0 | 0 | 0 |  | Vlastní | Indiv | 0 | 0 |  | Práce |  |  |  | POL1_7
SPU
74 | Pol__0077 | Trubka s hrdlem 1m, DN 200, PPRM10 | ks | 1 |  | 0 |  | 0 |  | 0 | 21 | 0 | 0 | 0 | 0 | 0 |  | Vlastní | Indiv | 0 | 0 |  | Práce |  |  |  | POL1_7
SPU
75 | Pol__0078 | Trubka s hrdlem 0,5m, DN 200, PPRM50 | ks | 1 |  | 0 |  | 0 |  | 0 | 21 | 0 | 0 | 0 | 0 | 0 |  | Vlastní | Indiv | 0 | 0 |  | Práce |  |  |  | POL1_7
SPU
76 | Pol__0079 | Pateční koleno starr 87° s kotvením, DN 200, PPTU00 | ks | 1 |  | 0 |  | 0 |  | 0 | 21 | 0 | 0 | 0 | 0 | 0 |  | Vlastní | Indiv | 0 | 0 |  | Práce |  |  |  | POL1_7
SPU
77 | Pol__0080 | Trubka s hrdlem 2m, DN 200, PPRM20 | ks | 10 |  | 0 |  | 0 |  | 0 | 21 | 0 | 0 | 0 | 0 | 0 |  | Vlastní | Indiv | 0 | 0 |  | Práce |  |  |  | POL1_7
SPU
78 | Pol__0081 | Revizní T-kus, DN 200, PPRTD0 | ks | 1 |  | 0 |  | 0 |  | 0 | 21 | 0 | 0 | 0 | 0 | 0 |  | Vlastní | Indiv | 0 | 0 |  | Práce |  |  |  | POL1_7
SPU
79 | Pol__0082 | Trubka s hrdlem 1m, DN 200, PPRM10 | ks | 1 |  | 0 |  | 0 |  | 0 | 21 | 0 | 0 | 0 | 0 | 0 |  | Vlastní | Indiv | 0 | 0 |  | Práce |  |  |  | POL1_7
SPU
80 | Pol__0083 | Komínová hlavice pevná (komplet) nerez, černá, DN 200, ESTAV0 | ks | 1 |  | 0 |  | 0 |  | 0 | 21 | 0 | 0 | 0 | 0 | 0 |  | Vlastní | Indiv | 0 | 0 |  | Práce |  |  |  | POL1_7
SPU
81 | Pol__0084 | Distanční objímka universální, 6 ks, PPFR60 | ks | 14 |  | 0 |  | 0 |  | 0 | 21 | 0 | 0 | 0 | 0 | 0 |  | Vlastní | Indiv | 0 | 0 |  | Práce |  |  |  | POL1_7
SPU
82 | Pol__0085 | Revizní dvířka (bílá), 280x410, TTAD01 | ks | 1 |  | 0 |  | 0 |  | 0 | 21 | 0 | 0 | 0 | 0 | 0 |  | Vlastní | Indiv | 0 | 0 |  | Práce |  |  |  | POL1_7
SPU
83 | Pol__0086 | Koleno 87°, DN 110, PPSB91 | ks | 6 |  | 0 |  | 0 |  | 0 | 21 | 0 | 0 | 0 | 0 | 0 |  | Vlastní | Indiv | 0 | 0 |  | Práce |  |  |  | POL1_7
SPU
84 | Pol__0087 | Trubka s hrdlem 1m, DN 110, PPRM11 | ks | 3 |  | 0 |  | 0 |  | 0 | 21 | 0 | 0 | 0 | 0 | 0 |  | Vlastní | Indiv | 0 | 0 |  | Práce |  |  |  | POL1_7
SPU
85 | Pol__0088 | Trubka s hrdlem 2m, DN 110, PPRM21 | ks | 3 |  | 0 |  | 0 |  | 0 | 21 | 0 | 0 | 0 | 0 | 0 |  | Vlastní | Indiv | 0 | 0 |  | Práce |  |  |  | POL1_7
SPU
86 | Pol__0089 | Revizní T-kus s měřícím otvorem (redukovaný), Dn 110/1160, PPKT18 | ks | 1 |  | 0 |  | 0 |  | 0 | 21 | 0 | 0 | 0 | 0 | 0 |  | Vlastní | Indiv | 0 | 0 |  | Práce |  |  |  | POL1_7
SPU
87 | Pol__0090 | Trubkový díl s 87° odbočkou, DN 160/110, PPTE16 | ks | 2 |  | 0 |  | 0 |  | 0 | 21 | 0 | 0 | 0 | 0 | 0 |  | Vlastní | Indiv | 0 | 0 |  | Práce |  |  |  | POL1_7
SPU
88 | Pol__0091 | Trubka s hrdlem 2m, DN 160, PPRM26 | ks | 1 |  | 0 |  | 0 |  | 0 | 21 | 0 | 0 | 0 | 0 | 0 |  | Vlastní | Indiv | 0 | 0 |  | Práce |  |  |  | POL1_7
SPU
89 | Pol__0092 | Trubka s hrdlem 1m, DN 160, PPRM16 | ks | 1 |  | 0 |  | 0 |  | 0 | 21 | 0 | 0 | 0 | 0 | 0 |  | Vlastní | Indiv | 0 | 0 |  | Práce |  |  |  | POL1_7
SPU
90 | Pol__0093 | Trubka s hrdlem 0,25m, DN 160, PPRM06 | ks | 1 |  | 0 |  | 0 |  | 0 | 21 | 0 | 0 | 0 | 0 | 0 |  | Vlastní | Indiv | 0 | 0 |  | Práce |  |  |  | POL1_7
SPU
91 | Pol__0094 | Ukončovací trubka bez hrdla (černá), DN 160, PPRS56 | ks | 1 |  | 0 |  | 0 |  | 0 | 21 | 0 | 0 | 0 | 0 | 0 |  | Vlastní | Indiv | 0 | 0 |  | Práce |  |  |  | POL1_7
SPU
92 | Pol__0095 | Větrací mřížka hliník, 300x300, TTLG03 | ks | 1 |  | 0 |  | 0 |  | 0 | 21 | 0 | 0 | 0 | 0 | 0 |  | Vlastní | Indiv | 0 | 0 |  | Práce |  |  |  | POL1_7
SPU
93 | Pol__0096 | izolace potrubí spalovacího vzduchu proti orosení, Termoizolační pás Mirelon 10mm | m2 | 8 |  | 0 |  | 0 |  | 0 | 21 | 0 | 0 | 0 | 0 | 0 |  | Vlastní | Indiv | 0 | 0 |  | Práce |  |  |  | POL1_7
SPU
94 | Pol__0097 | montáž spalinových cest | kpl | 1 |  | 0 |  | 0 |  | 0 | 21 | 0 | 0 | 0 | 0 | 0 |  | Vlastní | Indiv | 0 | 0 |  | Práce |  |  |  | POL1_7
SPU
95 | Pol__0098 | oplechování komínové hlavy, plecho ocel, pozink | m2 | 1 |  | 0 |  | 0 |  | 0 | 21 | 0 | 0 | 0 | 0 | 0 |  | Vlastní | Indiv | 0 | 0 |  | Práce |  |  |  | POL1_7
SPU
96 | Pol__0099 | větrací mřížka pro zazdění do větracího průduchu, vnitřní, 300x300, interiér | ks | 1 |  | 0 |  | 0 |  | 0 | 21 | 0 | 0 | 0 | 0 | 0 |  | Vlastní | Indiv | 0 | 0 |  | Práce |  |  |  | POL1_7
SPU
97 | Pol__0101 | spiro potrubí fí 250 | m | 10 |  | 0 |  | 0 |  | 0 | 21 | 0 | 0 | 0 | 0 | 0 |  | Vlastní | Indiv | 0 | 0 |  | Práce |  |  |  | POL1_7
SPU
98 | Pol__0102 | koleno fí 250, 90° | ks | 2 |  | 0 |  | 0 |  | 0 | 21 | 0 | 0 | 0 | 0 | 0 |  | Vlastní | Indiv | 0 | 0 |  | Práce |  |  |  | POL1_7
SPU
99 | Pol__0103 | přechod čtyřhranné potrubí na spiro 400x200, fí250, délka 400 | ks | 2 |  | 0 |  | 0 |  | 0 | 21 | 0 | 0 | 0 | 0 | 0 |  | Vlastní | Indiv | 0 | 0 |  | Práce |  |  |  | POL1_7
SPU
100 | Pol__0100 | protidešťová žaluzie, 250X350, pozink, exteriér | ks | 1 |  | 0 |  | 0 |  | 0 | 21 | 0 | 0 | 0 | 0 | 0 |  | Vlastní | Indiv | 0 | 0 |  | Specifikace |  |  |  | POL3_0
SPU
Díl: | 730_08 | Otopná soustava - Otopná tělesa |  |  |  | 0 |  | 0 |  | 0 |  | 0 |  | 0 |  | 0 |  |  |  |  | 0 | [5 empty] | DIL
101 | Pol__0104 | článkové litinové těleso 25.čl, demontáž, opětovná montáž, proplach, nový nátěr | ks | 3 |  | 0 |  | 0 |  | 0 | 21 | 0 | 0 | 0 | 0 | 0 |  | Vlastní | Indiv | 0 | 0 |  | Práce |  |  |  | POL1_7
SPU
102 | Pol__0105 | hliníkové článkové těleso, boční připojení, výška 600, počet článků 12, montážní balíček, Lipovica Orion | ks | 3 |  | 0 |  | 0 |  | 0 | 21 | 0 | 0 | 0 | 0 | 0 |  | Vlastní | Indiv | 0 | 0 |  | Práce |  |  |  | POL1_7
SPU
103 | Pol__0106 | hliníkové článkové těleso, boční připojení, výška 600, počet článků 16, montážní balíček, Lipovica Orion | ks | 1 |  | 0 |  | 0 |  | 0 | 21 | 0 | 0 | 0 | 0 | 0 |  | Vlastní | Indiv | 0 | 0 |  | Práce |  |  |  | POL1_7
SPU
104 | Pol__0107 | litinové článkové těleso, připojovací rozteč 500, 25 článků, boční připojení, 25/500/160, Kalor 25/500/160 | ks | 1 |  | 0 |  | 0 |  | 0 | 21 | 0 | 0 | 0 | 0 | 0 |  | Vlastní | Indiv | 0 | 0 |  | Práce |  |  |  | POL1_7
SPU
105 | Pol__0108 | ocelové deskové těleso boční připojení 22-060120-50, montážní sada, Radik Klasik 22-060120-50 | ks | 5 |  | 0 |  | 0 |  | 0 | 21 | 0 | 0 | 0 | 0 | 0 |  | Vlastní | Indiv | 0 | 0 |  | Práce |  |  |  | POL1_7
SPU
106 | Pol__0109 | ocelové deskové těleso boční připojení 22-060140-50, montážní sada, Radik Klasik 22-060140-50 | ks | 1 |  | 0 |  | 0 |  | 0 | 21 | 0 | 0 | 0 | 0 | 0 |  | Vlastní | Indiv | 0 | 0 |  | Práce |  |  |  | POL1_7
SPU
107 | Pol__0111 | ocelové deskové těleso boční připojení 22-090050-50, montážní sada, Radik Klasik 22-090050-50 | ks | 2 |  | 0 |  | 0 |  | 0 | 21 | 0 | 0 | 0 | 0 | 0 |  | Vlastní | Indiv | 0 | 0 |  | Práce |  |  |  | POL1_7
SPU
108 | Pol__0112 | ocelové deskové těleso spodní pravé připojení 22-090100-60, montážní sada, Radik VK 22-090100-60 | ks | 3 |  | 0 |  | 0 |  | 0 | 21 | 0 | 0 | 0 | 0 | 0 |  | Vlastní | Indiv | 0 | 0 |  | Práce |  |  |  | POL1_7
SPU
109 | Pol__0110 | ocelové deskové těleso boční připojení 22-090100-50, montážní sada, Radik Klasik 22-090100-50 | ks | 2 |  | 0 |  | 0 |  | 0 | 21 | 0 | 0 | 0 | 0 | 0 |  | Vlastní | Indiv | 0 | 0 |  | Specifikace |  |  |  | POL3_0
SPU
Díl: | 730_09 | Otopná soustava - Armatury |  |  |  | 0 |  | 0 |  | 0 |  | 0 |  | 0 |  | 0 |  |  |  |  | 0 | [5 empty] | DIL
110 | Pol__0113 | termostatický ventil s plynulým přednastavením, Dn 15, přímý, heiemeier V-exact II | ks | 22 |  | 0 |  | 0 |  | 0 | 21 | 0 | 0 | 0 | 0 | 0 |  | Vlastní | Indiv | 0 | 0 |  | Práce |  |  |  | POL1_7
SPU
111 | Pol__0114 | termostatický ventil pro samostížné soustavy DN 15, přímý, kvs 2,5, heiemeier V-exact II | ks | 1 |  | 0 |  | 0 |  | 0 | 21 | 0 | 0 | 0 | 0 | 0 |  | Vlastní | Indiv | 0 | 0 |  | Práce |  |  |  | POL1_7
SPU
112 | Pol__0115 | regulační šroubení přímé DN 15, Heiemeier Regulux | ks | 23 |  | 0 |  | 0 |  | 0 | 21 | 0 | 0 | 0 | 0 | 0 |  | Vlastní | Indiv | 0 | 0 |  | Práce |  |  |  | POL1_7
SPU
113 | Pol__0116 | regulační šroubení rohové DN 15, Heiemeier Regulux | ks | 6 |  | 0 |  | 0 |  | 0 | 21 | 0 | 0 | 0 | 0 | 0 |  | Vlastní | Indiv | 0 | 0 |  | Práce |  |  |  | POL1_7
SPU
114 | Pol__0117 | ruční termostatická hlavice, zabezpečený model pro veřejné prostory, Heimeier typ B | ks | 26 |  | 0 |  | 0 |  | 0 | 21 | 0 | 0 | 0 | 0 | 0 |  | Vlastní | Indiv | 0 | 0 |  | Práce |  |  |  | POL1_7
SPU
115 | Pol__0118 | ruční vyvažovací ventil, DN 25, vývod pro kapiláru, TA STAD | ks | 3 |  | 0 |  | 0 |  | 0 | 21 | 0 | 0 | 0 | 0 | 0 |  | Vlastní | Indiv | 0 | 0 |  | Práce |  |  |  | POL1_7
SPU
116 | Pol__0119 | regulátor tlakové diference, kapilára, DN 25, kvs 8,7, rozsah nastavení 5-30 kPa, PV Compact, Hydronic | ks | 3 |  | 0 |  | 0 |  | 0 | 21 | 0 | 0 | 0 | 0 | 0 |  | Vlastní | Indiv | 0 | 0 |  | Práce |  |  |  | POL1_7
SPU
117 | Pol__0121 | gumový kompenzátor závitový DN 40 | ks | 2 |  | 0 |  | 0 |  | 0 | 21 | 0 | 0 | 0 | 0 | 0 |  | Vlastní | Indiv | 0 | 0 |  | Práce |  |  |  | POL1_7
SPU
118 | Pol__0122 | gumový kompenzátor závitový DN 50 | ks | 2 |  | 0 |  | 0 |  | 0 | 21 | 0 | 0 | 0 | 0 | 0 |  | Vlastní | Indiv | 0 | 0 |  | Práce |  |  |  | POL1_7
SPU
119 | Pol__0120 | gumový kompenzátor závitový DN 25 | ks | 2 |  | 0 |  | 0 |  | 0 | 21 | 0 | 0 | 0 | 0 | 0 |  | Vlastní | Indiv | 0 | 0 |  | Specifikace |  |  |  | POL3_0
SPU
Díl: | 730_10 | Otopná soustava - Potrubí |  |  |  | 0 |  | 0 |  | 0 |  | 0 |  | 0 |  | 0 |  |  |  |  | 0 | [5 empty] | DIL
120 | Pol__0123 | trubka Cu 15x1 | m | 140 |  | 0 |  | 0 |  | 0 | 21 | 0 | 0 | 0 | 0 | 0 |  | Vlastní | Indiv | 0 | 0 |  | Práce |  |  |  | POL1_7
SPU
121 | Pol__0124 | trubka Cu 22x1 | m | 20 |  | 0 |  | 0 |  | 0 | 21 | 0 | 0 | 0 | 0 | 0 |  | Vlastní | Indiv | 0 | 0 |  | Práce |  |  |  | POL1_7
SPU
122 | Pol__0125 | trubka Cu 28x1,5 | m | 28 |  | 0 |  | 0 |  | 0 | 21 | 0 | 0 | 0 | 0 | 0 |  | Vlastní | Indiv | 0 | 0 |  | Práce |  |  |  | POL1_7
SPU
123 | Pol__0126 | trubka Cu 35x1,5 | m | 140 |  | 0 |  | 0 |  | 0 | 21 | 0 | 0 | 0 | 0 | 0 |  | Vlastní | Indiv | 0 | 0 |  | Práce |  |  |  | POL1_7
SPU
124 | Pol__0127 | trubka Cu 54x2 | m | 12 |  | 0 |  | 0 |  | 0 | 21 | 0 | 0 | 0 | 0 | 0 |  | Vlastní | Indiv | 0 | 0 |  | Práce |  |  |  | POL1_7
SPU
Díl: | 730_11 | Otopná soustava - Izolace a nátěry |  |  |  | 0 |  | 0 |  | 0 |  | 0 |  | 0 |  | 0 |  |  |  |  | 0 | [5 empty] | DIL
125 | Pol__0128 | potrubní pouzdra z minerální vlny s hliníkovou fólií 35x30, Rockwool PIPO ALS | m | 60 |  | 0 |  | 0 |  | 0 | 21 | 0 | 0 | 0 | 0 | 0 |  | Vlastní | Indiv | 0 | 0 |  | Práce |  |  |  | POL1_7
SPU
126 | Pol__0129 | potrubní pouzdra z minerální vlny s hliníkovou fólií 54x40, Rockwool PIPO ALS | m | 12 |  | 0 |  | 0 |  | 0 | 21 | 0 | 0 | 0 | 0 | 0 |  | Vlastní | Indiv | 0 | 0 |  | Práce |  |  |  | POL1_7
SPU
Díl: | 730_12 | Otopná soustava - Demontáže |  |  |  | 0 |  | 0 |  | 0 |  | 0 |  | 0 |  | 0 |  |  |  |  | 0 | [5 empty] | DIL
127 | Pol__0131 | rozdělovač, sběrač DN 200, 4 m | kpl | 2 |  | 0 |  | 0 |  | 0 | 21 | 0 | 0 | 0 | 0 | 0 |  | Vlastní | Indiv | 0 | 0 |  | Práce |  |  |  | POL1_7
SPU
128 | Pol__0132 | čerpadla , armatury | kpl | 1 |  | 0 |  | 0 |  | 0 | 21 | 0 | 0 | 0 | 0 | 0 |  | Vlastní | Indiv | 0 | 0 |  | Práce |  |  |  | POL1_7
SPU
129 | Pol__0133 | demontáž potrubí do DN 125 včetně izolace | m | 100 |  | 0 |  | 0 |  | 0 | 21 | 0 | 0 | 0 | 0 | 0 |  | Vlastní | Indiv | 0 | 0 |  | Práce |  |  |  | POL1_7
SPU
130 | Pol__0134 | vzt potrubí v kotelně | kg | 50 |  | 0 |  | 0 |  | 0 | 21 | 0 | 0 | 0 | 0 | 0 |  | Vlastní | Indiv | 0 | 0 |  | Práce |  |  |  | POL1_7
SPU
131 | Pol__0135 | komínová vložka DN 250, kouřovod, DN 250 | bm | 35 |  | 0 |  | 0 |  | 0 | 21 | 0 | 0 | 0 | 0 | 0 |  | Vlastní | Indiv | 0 | 0 |  | Práce |  |  |  | POL1_7
SPU
132 | Pol__0136 | ostatní strojní zařízení (expanze, úpravna vody,…) | kg | 200 |  | 0 |  | 0 |  | 0 | 21 | 0 | 0 | 0 | 0 | 0 |  | Vlastní | Indiv | 0 | 0 |  | Práce |  |  |  | POL1_7
SPU
133 | Pol__0137 | otopná tělesa včetně armatur | kpl | 17 |  | 0 |  | 0 |  | 0 | 21 | 0 | 0 | 0 | 0 | 0 |  | Vlastní | Indiv | 0 | 0 |  | Práce |  |  |  | POL1_7
SPU
134 | Pol__0130 | kotel litinový článkový Viadrus G100, 105 kW | kpl | 3 |  | 0 |  | 0 |  | 0 | 21 | 0 | 0 | 0 | 0 | 0 |  | Vlastní | Indiv | 0 | 0 |  | Specifikace |  |  |  | POL3_0
SPU
Díl: | 730_13 | Ostatní náklady |  |  |  | 0 |  | 0 |  | 0 |  | 0 |  | 0 |  | 0 |  |  |  |  | 0 | [5 empty] | DIL
135 | Pol__0138 | doprava a přesun hmot | kpl | 1 |  | 0 |  | 0 |  | 0 | 21 | 0 | 0 | 0 | 0 | 0 |  | Vlastní | Indiv | 0 | 0 |  | Práce |  |  |  | POL1_7
SPU
136 | Pol__0139 | revize spalinových cest | kpl | 1 |  | 0 |  | 0 |  | 0 | 21 | 0 | 0 | 0 | 0 | 0 |  | Vlastní | Indiv | 0 | 0 |  | Práce |  |  |  | POL1_7
SPU
137 | Pol__0141 | chemický proplach soustavy (cca 3000dm3) | kpl | 1 |  | 0 |  | 0 |  | 0 | 21 | 0 | 0 | 0 | 0 | 0 |  | Vlastní | Indiv | 0 | 0 |  | Práce |  |  |  | POL1_7
SPU
138 | Pol__0142 | Topná a tlaková zkouška | hod | 72 |  | 0 |  | 0 |  | 0 | 21 | 0 | 0 | 0 | 0 | 0 |  | Vlastní | Indiv | 0 | 0 |  | Práce |  |  |  | POL1_7
SPU
139 | Pol__0143 | montážní a úpevňovací materiál | kpl | 1 |  | 0 |  | 0 |  | 0 | 21 | 0 | 0 | 0 | 0 | 0 |  | Vlastní | Indiv | 0 | 0 |  | Práce |  |  |  | POL1_7
SPU
140 | Pol__0144 | požární dohled po svařování, 8 hod. | kpl | 1 |  | 0 |  | 0 |  | 0 | 21 | 0 | 0 | 0 | 0 | 0 |  | Vlastní | Indiv | 0 | 0 |  | Práce |  |  |  | POL1_7
SPU
141 | Pol__0145 | prostupy a drážky | kpl | 1 |  | 0 |  | 0 |  | 0 | 21 | 0 | 0 | 0 | 0 | 0 |  | Vlastní | Indiv | 0 | 0 |  | Práce |  |  |  | POL1_7
SPU
142 | Pol__0146 | uvedení do provozu | kpl | 1 |  | 0 |  | 0 |  | 0 | 21 | 0 | 0 | 0 | 0 | 0 |  | Vlastní | Indiv | 0 | 0 |  | Práce |  |  |  | POL1_7
SPU
143 | Pol__0147 | dokumentace skutečného provedení | kpl | 1 |  | 0 |  | 0 |  | 0 | 21 | 0 | 0 | 0 | 0 | 0 |  | Vlastní | Indiv | 0 | 0 |  | Práce |  |  |  | POL1_7
SPU
144 | Pol__0148 | popisné štítky větví a výstražné cedule | kpl | 1 |  | 0 |  | 0 |  | 0 | 21 | 0 | 0 | 0 | 0 | 0 |  | Vlastní | Indiv | 0 | 0 |  | Práce |  |  |  | POL1_7
SPU
145 | Pol__0149 | zaškolení obsluhy | kpl | 1 |  | 0 |  | 0 |  | 0 | 21 | 0 | 0 | 0 | 0 | 0 |  | Vlastní | Indiv | 0 | 0 |  | Práce |  |  |  | POL1_7
SPU
146 | Pol__0140 | vypuštění, napuštění soustavy (cca 3000dm3) | kpl | 1 |  | 0 |  | 0 |  | 0 | 21 | 0 | 0 | 0 | 0 | 0 |  | Vlastní | Indiv | 0 | 0 |  | Specifikace |  |  |  | POL3_0
SPU
[25 empty] | 15 | 21 | DPH
| Celkem |  |  |  |  | 0 | [18 empty] | 0 | 0 | SUM
END
Note on S6: Jedná se o informaci, zda se jedná o položku, která je do rozpočtu zadána z cenové soustavy RTS, nebo vlastní.
Note on T6: Jedná se o název CÚ, která je zadána u položky rozpočtu

## SO01 D.1.4.300 Pol
Položkový soupis prací a dodávek | [26 empty] | #TypZaznamu#
S: | NAVRKAL/N003 | REKONSTRUKCE KOTELNY DOMOVA MLÁDEŽE NÁM. T.G.M., MORAVSKÝ KRUMLOV | [24 empty] | STA
O: | SO01 | DOMOV MLÁDEŽE | [21 empty] | STA |  |  | OBJ
R: | D.1.4.300 | PLYN | [24 empty] | ROZ
P.č. | Číslo položky | Název položky | MJ | Množství | Cena / MJ | Celkem | Dodávka | Dodávka celk. | Montáž | Montáž celk. | DPH | Cena s DPH | Hmotnost / MJ | Hmotnost celk.(t) | Dem. hmotnost / MJ | Dem. hmotnost celk.(t) | Ceník | Cen. soustava / platnost | Cenová úroveň | Nhod / MJ | Nhod celk. | Dodavatel | Typ položky
Díl: | 725_01 | Vnitřní domovní plynovod |  |  |  | 0 |  | 0 |  | 0 |  | 0 |  | 0 |  | 0 |  |  |  |  | 0 | [5 empty] | DIL
1 | 725_01_01 | Samočinný uzavírací ventil SVG036-03-050, DN 50, závitový, přetlak plynu 0-36 kPa, bez proudu, zavřeno | ks | 1 |  | 0 |  | 0 |  | 0 | 21 | 0 | 0 | 0 | 0 | 0 |  | Vlastní | Indiv | 0 | 0 |  | Práce |  |  |  | POL1_
SPU
2 | 725_01_02 | regulační souprava dvojitá SS2 Alz-6U/BD | ks | 1 |  | 0 |  | 0 |  | 0 | 21 | 0 | 0 | 0 | 0 | 0 |  | Vlastní | Indiv | 0 | 0 |  | Práce |  |  |  | POL1_
SPU
3 | 725_01_03 | úprava připojení plynoměru | kpl | 1 |  | 0 |  | 0 |  | 0 | 21 | 0 | 0 | 0 | 0 | 0 |  | Vlastní | Indiv | 0 | 0 |  | Práce |  |  |  | POL1_
SPU
4 | 725_01_04 | kulový kohout plyn DN 50 | ks | 4 |  | 0 |  | 0 |  | 0 | 21 | 0 | 0 | 0 | 0 | 0 |  | Vlastní | Indiv | 0 | 0 |  | Práce |  |  |  | POL1_
SPU
5 | 725_01_05 | kulový kohout plyn DN 25 | ks | 3 |  | 0 |  | 0 |  | 0 | 21 | 0 | 0 | 0 | 0 | 0 |  | Vlastní | Indiv | 0 | 0 |  | Práce |  |  |  | POL1_
SPU
6 | 725_01_06 | kulový kohout plyn DN 20 | ks | 2 |  | 0 |  | 0 |  | 0 | 21 | 0 | 0 | 0 | 0 | 0 |  | Vlastní | Indiv | 0 | 0 |  | Práce |  |  |  | POL1_
SPU
7 | 725_01_07 | kulový kohout plyn DN 15, VZORKOVACÍ | ks | 1 |  | 0 |  | 0 |  | 0 | 21 | 0 | 0 | 0 | 0 | 0 |  | Vlastní | Indiv | 0 | 0 |  | Práce |  |  |  | POL1_
SPU
8 | 725_01_08 | manomentr 0-6 kPa | ks | 2 |  | 0 |  | 0 |  | 0 | 21 | 0 | 0 | 0 | 0 | 0 |  | Vlastní | Indiv | 0 | 0 |  | Práce |  |  |  | POL1_
SPU
9 | 725_01_09 | přímé šroubení DN 25 | ks | 3 |  | 0 |  | 0 |  | 0 | 21 | 0 | 0 | 0 | 0 | 0 |  | Vlastní | Indiv | 0 | 0 |  | Práce |  |  |  | POL1_
SPU
10 | 725_01_10 | ocelová trubka závitová DN 20 | m | 6 |  | 0 |  | 0 |  | 0 | 21 | 0 | 0 | 0 | 0 | 0 |  | Vlastní | Indiv | 0 | 0 |  | Práce |  |  |  | POL1_
SPU
11 | 725_01_11 | ocelová trubka závitová DN 25 | m | 2 |  | 0 |  | 0 |  | 0 | 21 | 0 | 0 | 0 | 0 | 0 |  | Vlastní | Indiv | 0 | 0 |  | Práce |  |  |  | POL1_
SPU
12 | 725_01_12 | ocelová trubka závitová DN 32 | m | 4 |  | 0 |  | 0 |  | 0 | 21 | 0 | 0 | 0 | 0 | 0 |  | Vlastní | Indiv | 0 | 0 |  | Práce |  |  |  | POL1_
SPU
13 | 725_01_13 | ocelová trubka závitová DN 50 | m | 6 |  | 0 |  | 0 |  | 0 | 21 | 0 | 0 | 0 | 0 | 0 |  | Vlastní | Indiv | 0 | 0 |  | Práce |  |  |  | POL1_
SPU
14 | 725_01_14 | ocelová trubka DN 65 | m | 8 |  | 0 |  | 0 |  | 0 | 21 | 0 | 0 | 0 | 0 | 0 |  | Vlastní | Indiv | 0 | 0 |  | Práce |  |  |  | POL1_
SPU
15 | 725_01_15 | uchycení potrubí | kpl | 1 |  | 0 |  | 0 |  | 0 | 21 | 0 | 0 | 0 | 0 | 0 |  | Vlastní | Indiv | 0 | 0 |  | Práce |  |  |  | POL1_
SPU
16 | 725_01_16 | nátěr základní + dvojnásobný email žlutý pro potrubí do DN 65 | m | 26 |  | 0 |  | 0 |  | 0 | 21 | 0 | 0 | 0 | 0 | 0 |  | Vlastní | Indiv | 0 | 0 |  | Práce |  |  |  | POL1_
SPU
17 | 725_01_17 | demontáž - dvojitá regulační řada, armatury, potrubí | kpl | 1 |  | 0 |  | 0 |  | 0 | 21 | 0 | 0 | 0 | 0 | 0 |  | Vlastní | Indiv | 0 | 0 |  | Práce |  |  |  | POL1_
SPU
Díl: | 725_02 | Ostatní |  |  |  | 0 |  | 0 |  | 0 |  | 0 |  | 0 |  | 0 |  |  |  |  | 0 | [5 empty] | DIL
18 | 725_02_01 | revize plyn | kpl | 1 |  | 0 |  | 0 |  | 0 | 21 | 0 | 0 | 0 | 0 | 0 |  | Vlastní | Indiv | 0 | 0 |  | Práce |  |  |  | POL1_
SPU
19 | 725_02_02 | doprava a přesun hmot | kpl | 1 |  | 0 |  | 0 |  | 0 | 21 | 0 | 0 | 0 | 0 | 0 |  | Vlastní | Indiv | 0 | 0 |  | Práce |  |  |  | POL1_
SPU
20 | 725_02_03 | dokumentace skutečného provedení | kpl | 1 |  | 0 |  | 0 |  | 0 | 21 | 0 | 0 | 0 | 0 | 0 |  | Vlastní | Indiv | 0 | 0 |  | Práce |  |  |  | POL1_
SPU
21 | 725_02_04 | požární dohled po svařování, 8 hod. | kpl | 1 |  | 0 |  | 0 |  | 0 | 21 | 0 | 0 | 0 | 0 | 0 |  | Vlastní | Indiv | 0 | 0 |  | Práce |  |  |  | POL1_
SPU
22 | 725_02_05 | Prostupy konstrukcemi a drážky pro potrubí | kpl | 1 |  | 0 |  | 0 |  | 0 | 21 | 0 | 0 | 0 | 0 | 0 |  | Vlastní | Indiv | 0 | 0 |  | Práce |  |  |  | POL1_
SPU
[25 empty] | 15 | 21 | DPH
| Celkem |  |  |  |  | 0 | [18 empty] | 0 | 0 | SUM
END
Note on S6: Jedná se o informaci, zda se jedná o položku, která je do rozpočtu zadána z cenové soustavy RTS, nebo vlastní.
Note on T6: Jedná se o název CÚ, která je zadána u položky rozpočtu

## SO01 D.1.4.400 Pol
Položkový soupis prací a dodávek | [26 empty] | #TypZaznamu#
S: | NAVRKAL/N003 | REKONSTRUKCE KOTELNY DOMOVA MLÁDEŽE NÁM. T.G.M., MORAVSKÝ KRUMLOV | [24 empty] | STA
O: | SO01 | DOMOV MLÁDEŽE | [21 empty] | STA |  |  | OBJ
R: | D.1.4.400 | ZTI | [24 empty] | ROZ
P.č. | Číslo položky | Název položky | MJ | Množství | Cena / MJ | Celkem | Dodávka | Dodávka celk. | Montáž | Montáž celk. | DPH | Cena s DPH | Hmotnost / MJ | Hmotnost celk.(t) | Dem. hmotnost / MJ | Dem. hmotnost celk.(t) | Ceník | Cen. soustava / platnost | Cenová úroveň | Nhod / MJ | Nhod celk. | Dodavatel | Typ položky
Díl: | 720_01 | Strojovna |  |  |  | 0 |  | 0 |  | 0 |  | 0 |  | 0 |  | 0 |  |  |  |  | 0 | [5 empty] | DIL
1 | 7 | nepřímotopný zásobníkový ohřívač s dvěma integrovanými topnými výměníky, objem 930l, výměník 1,6/3,0, m2, vnitřní povrchová úprava SMALGLASS, max. Provozní tlak 10 bar, izolace snímatelná - měkká PU | ks | 1 |  | 0 |  | 0 |  | 0 | 21 | 0 | 0 | 0 | 0 | 0 |  | Vlastní | Indiv | 0 | 0 |  | Práce |  |  |  | POL1_
|  | pěna, průměr s izolací 990mm Ivar Prestige EP 1000 | [24 empty] | POP
SPU
2 | 720_01_01 | vodoměr na studenou vodu, DN 32, Qp 10 | ks | 1 |  | 0 |  | 0 |  | 0 | 21 | 0 | 0 | 0 | 0 | 0 |  | Vlastní | Indiv | 0 | 0 |  | Práce |  |  |  | POL1_
SPU
3 | 9 | expanzní membránová nádoba na pitnou vodu 60/10, objem 60l, max. tlak 10 bar, průtočné provedení, Reflex Refix DT60/10 | ks | 1 |  | 0 |  | 0 |  | 0 | 21 | 0 | 0 | 0 | 0 | 0 |  | Vlastní | Indiv | 0 | 0 |  | Práce |  |  |  | POL1_
SPU
4 | Čc | ELEKTRONICKÉ OBĚHOVÉ ČERPADLO, 230V, 50Hz, 34W, , VELIKOST 25-60, VHODNÉ PRO STYK S PITNOU VODOU,, NASTAVENÍ AUTOADAPT, PŘEDPOKLÁDANÝ PRAC. BOD Q=1m3/h, H=30kPa GRUNDFOS ALPHA2 25-60 N 180, 230V, 34W | ks | 1 |  | 0 |  | 0 |  | 0 | 21 | 0 | 0 | 0 | 0 | 0 |  | Vlastní | Indiv | 0 | 0 |  | Práce |  |  |  | POL1_
SPU
5 | Čk | ponorné kalové čerpadlo , 230V, plovákový spínač, 300 W, pracovní bod 1m3/h, dp 35 kPa, PONORNÉ KALOVÉ ČERPADLO GRUNDFOS UNILIFT KP 150-A1 | ks | 1 |  | 0 |  | 0 |  | 0 | 21 | 0 | 0 | 0 | 0 | 0 |  | Vlastní | Indiv | 0 | 0 |  | Práce |  |  |  | POL1_
SPU
Díl: | 720_02 | Armatury |  |  |  | 0 |  | 0 |  | 0 |  | 0 |  | 0 |  | 0 |  |  |  |  | 0 | [5 empty] | DIL
6 | 720_02_01 | AUTOMATICKÝ TERMICKÝ VYVAŽOVACÍ VENTIL DN 15, TemCon DN 15 vnitřní závit, Hydronic | ks | 9 |  | 0 |  | 0 |  | 0 | 21 | 0 | 0 | 0 | 0 | 0 |  | Vlastní | Indiv | 0 | 0 |  | Práce |  |  |  | POL1_
SPU
7 | 720_02_02 | AUTOMATICKÝ TERMICKÝ VYVAŽOVACÍ VENTIL DN 20, TemCon DN 20 vnitřní závit, Hydronic | ks | 1 |  | 0 |  | 0 |  | 0 | 21 | 0 | 0 | 0 | 0 | 0 |  | Vlastní | Indiv | 0 | 0 |  | Práce |  |  |  | POL1_
SPU
8 | 720_02_03 | kulový kohout DN 50, voda | ks | 3 |  | 0 |  | 0 |  | 0 | 21 | 0 | 0 | 0 | 0 | 0 |  | Vlastní | Indiv | 0 | 0 |  | Práce |  |  |  | POL1_
SPU
9 | 720_02_04 | kulový kohout DN 25, voda | ks | 2 |  | 0 |  | 0 |  | 0 | 21 | 0 | 0 | 0 | 0 | 0 |  | Vlastní | Indiv | 0 | 0 |  | Práce |  |  |  | POL1_
SPU
10 | 720_02_05 | vypouštěcí kohout, DN 15, | ks | 2 |  | 0 |  | 0 |  | 0 | 21 | 0 | 0 | 0 | 0 | 0 |  | Vlastní | Indiv | 0 | 0 |  | Práce |  |  |  | POL1_
SPU
11 | 720_02_06 | filtr závitový DN 25 | ks | 1 |  | 0 |  | 0 |  | 0 | 21 | 0 | 0 | 0 | 0 | 0 |  | Vlastní | Indiv | 0 | 0 |  | Práce |  |  |  | POL1_
SPU
12 | 720_02_07 | zpětný ventil závitový DN 25 | ks | 1 |  | 0 |  | 0 |  | 0 | 21 | 0 | 0 | 0 | 0 | 0 |  | Vlastní | Indiv | 0 | 0 |  | Práce |  |  |  | POL1_
SPU
13 | 720_02_08 | zpětný ventil závitový DN 50 | ks | 1 |  | 0 |  | 0 |  | 0 | 21 | 0 | 0 | 0 | 0 | 0 |  | Vlastní | Indiv | 0 | 0 |  | Práce |  |  |  | POL1_
SPU
14 | 720_02_09 | pojistný ventil DN 25, pitná voda, otevírací přetlak 800 kPa | ks | 1 |  | 0 |  | 0 |  | 0 | 21 | 0 | 0 | 0 | 0 | 0 |  | Vlastní | Indiv | 0 | 0 |  | Práce |  |  |  | POL1_
SPU
15 | 720_02_10 | teploměr do jímky | ks | 1 |  | 0 |  | 0 |  | 0 | 21 | 0 | 0 | 0 | 0 | 0 |  | Vlastní | Indiv | 0 | 0 |  | Práce |  |  |  | POL1_
SPU
16 | 720_02_11 | tlakoměr D 100mm, rozsah 0-1,0 Mpa, trojcestný kohout | ks | 1 |  | 0 |  | 0 |  | 0 | 21 | 0 | 0 | 0 | 0 | 0 |  | Vlastní | Indiv | 0 | 0 |  | Práce |  |  |  | POL1_
SPU
17 | 720_02_12 | přímé šroubení DN 25 | ks | 1 |  | 0 |  | 0 |  | 0 | 21 | 0 | 0 | 0 | 0 | 0 |  | Vlastní | Indiv | 0 | 0 |  | Práce |  |  |  | POL1_
SPU
18 | 720_02_13 | přímé šroubení DN 32 | ks | 2 |  | 0 |  | 0 |  | 0 | 21 | 0 | 0 | 0 | 0 | 0 |  | Vlastní | Indiv | 0 | 0 |  | Práce |  |  |  | POL1_
SPU
Díl: | 720_03 | Potrubí |  |  |  | 0 |  | 0 |  | 0 |  | 0 |  | 0 |  | 0 |  |  |  |  | 0 | [5 empty] | DIL
19 | 720_03_01 | trubka PPR PN 20, 20x3,4 včetně tvarovek | m | 20 |  | 0 |  | 0 |  | 0 | 21 | 0 | 0 | 0 | 0 | 0 |  | Vlastní | Indiv | 0 | 0 |  | Práce |  |  |  | POL1_
SPU
20 | 720_03_02 | trubka PPR PN 20, 25x4,2, včetně tvarovek | m | 10 |  | 0 |  | 0 |  | 0 | 21 | 0 | 0 | 0 | 0 | 0 |  | Vlastní | Indiv | 0 | 0 |  | Práce |  |  |  | POL1_
SPU
21 | 720_03_03 | trubka PPR PN 20, 32x5,4, včetně tvarovek | m | 10 |  | 0 |  | 0 |  | 0 | 21 | 0 | 0 | 0 | 0 | 0 |  | Vlastní | Indiv | 0 | 0 |  | Práce |  |  |  | POL1_
SPU
22 | 720_03_04 | trubka PPR PN 20, 40x6,7, včetně tvarovek (tlaková kanalizace) | m | 6 |  | 0 |  | 0 |  | 0 | 21 | 0 | 0 | 0 | 0 | 0 |  | Vlastní | Indiv | 0 | 0 |  | Práce |  |  |  | POL1_
SPU
23 | 720_03_05 | trubka PPR PN 20, 63x10,5, včetně tvarovek | m | 20 |  | 0 |  | 0 |  | 0 | 21 | 0 | 0 | 0 | 0 | 0 |  | Vlastní | Indiv | 0 | 0 |  | Práce |  |  |  | POL1_
SPU
24 | 720_03_06 | vyvedení a upevnění výpustek DN 15 | ks | 9 |  | 0 |  | 0 |  | 0 | 21 | 0 | 0 | 0 | 0 | 0 |  | Vlastní | Indiv | 0 | 0 |  | Práce |  |  |  | POL1_
SPU
Díl: | 720_04 | Izolace |  |  |  | 0 |  | 0 |  | 0 |  | 0 |  | 0 |  | 0 |  |  |  |  | 0 | [5 empty] | DIL
25 | 720_04_01 | PE izolace 20x20 | m | 70 |  | 0 |  | 0 |  | 0 | 21 | 0 | 0 | 0 | 0 | 0 |  | Vlastní | Indiv | 0 | 0 |  | Práce |  |  |  | POL1_
SPU
26 | 720_04_02 | PE izolace 25x25 | m | 10 |  | 0 |  | 0 |  | 0 | 21 | 0 | 0 | 0 | 0 | 0 |  | Vlastní | Indiv | 0 | 0 |  | Práce |  |  |  | POL1_
SPU
27 | 720_04_03 | PE izolace 25x32 | m | 10 |  | 0 |  | 0 |  | 0 | 21 | 0 | 0 | 0 | 0 | 0 |  | Vlastní | Indiv | 0 | 0 |  | Práce |  |  |  | POL1_
SPU
28 | 720_04_04 | PE izolace 25x63 | m | 20 |  | 0 |  | 0 |  | 0 | 21 | 0 | 0 | 0 | 0 | 0 |  | Vlastní | Indiv | 0 | 0 |  | Práce |  |  |  | POL1_
SPU
Díl: | 720_05 | Plastová kanalizace |  |  |  | 0 |  | 0 |  | 0 |  | 0 |  | 0 |  | 0 |  |  |  |  | 0 | [5 empty] | DIL
29 | 720_05_01 | trubka odpadní HT 50, včetně tvarovek | m | 8 |  | 0 |  | 0 |  | 0 | 21 | 0 | 0 | 0 | 0 | 0 |  | Vlastní | Indiv | 0 | 0 |  | Práce |  |  |  | POL1_
SPU
30 | 720_05_02 | trubka odpadní HT 75, včetně tvarovek | m | 4 |  | 0 |  | 0 |  | 0 | 21 | 0 | 0 | 0 | 0 | 0 |  | Vlastní | Indiv | 0 | 0 |  | Práce |  |  |  | POL1_
SPU
31 | 720_05_03 | podlahová vpust HL 5100 | ks | 1 |  | 0 |  | 0 |  | 0 | 21 | 0 | 0 | 0 | 0 | 0 |  | Vlastní | Indiv | 0 | 0 |  | Práce |  |  |  | POL1_
SPU
Díl: | 720_06 | Zařizovací předměty |  |  |  | 0 |  | 0 |  | 0 |  | 0 |  | 0 |  | 0 |  |  |  |  | 0 | [5 empty] | DIL
32 | 720_06_01 | UMYVADLO ZÁVĚSNÉ, 55 CM, MONTÁŽNÍ PRVEK PRO UMYVADLO, SIFON CHROM | ks | 3 |  | 0 |  | 0 |  | 0 | 21 | 0 | 0 | 0 | 0 | 0 |  | Vlastní | Indiv | 0 | 0 |  | Práce |  |  |  | POL1_
SPU
33 | 720_06_02 | nástěnná páková baterie | ks | 3 |  | 0 |  | 0 |  | 0 | 21 | 0 | 0 | 0 | 0 | 0 |  | Vlastní | Indiv | 0 | 0 |  | Práce |  |  |  | POL1_
SPU
34 | 720_06_03 | KOMBIKLOZET, DUROPLASTOVÉ SEDÁTKO S POKLOPEM, ODPADNÍ KOLENO, JIKA kombiklozet MIO S | ks | 1 |  | 0 |  | 0 |  | 0 | 21 | 0 | 0 | 0 | 0 | 0 |  | Vlastní | Indiv | 0 | 0 |  | Práce |  |  |  | POL1_
SPU
35 | 720_06_04 | rohový ventil DN 15 | ks | 1 |  | 0 |  | 0 |  | 0 | 21 | 0 | 0 | 0 | 0 | 0 |  | Vlastní | Indiv | 0 | 0 |  | Práce |  |  |  | POL1_
SPU
36 | 720_06_05 | STOJÍCÍ VÝLEVKA S PLASTOVOU MŘÍŽKOU, INSTALAČNÍ SADA,, Jika MIRA stojící | ks | 1 |  | 0 |  | 0 |  | 0 | 21 | 0 | 0 | 0 | 0 | 0 |  | Vlastní | Indiv | 0 | 0 |  | Práce |  |  |  | POL1_
SPU
37 | 720_06_06 | nástěnná páková baterie | ks | 1 |  | 0 |  | 0 |  | 0 | 21 | 0 | 0 | 0 | 0 | 0 |  | Vlastní | Indiv | 0 | 0 |  | Práce |  |  |  | POL1_
SPU
Díl: | 720_07 | Demontáže |  |  |  | 0 |  | 0 |  | 0 |  | 0 |  | 0 |  | 0 |  |  |  |  | 0 | [5 empty] | DIL
38 | 720_07_01 | zásobníkový stacionarni ohřívač 1000l DZD | kpl | 1 |  | 0 |  | 0 |  | 0 | 21 | 0 | 0 | 0 | 0 | 0 |  | Vlastní | Indiv | 0 | 0 |  | Práce |  |  |  | POL1_
SPU
39 | 720_07_02 | elektrický závěsný bojler 160l | kpl | 2 |  | 0 |  | 0 |  | 0 | 21 | 0 | 0 | 0 | 0 | 0 |  | Vlastní | Indiv | 0 | 0 |  | Práce |  |  |  | POL1_
SPU
40 | 720_07_03 | potrubí PPR do D 63, vč. armatur | m | 10 |  | 0 |  | 0 |  | 0 | 21 | 0 | 0 | 0 | 0 | 0 |  | Vlastní | Indiv | 0 | 0 |  | Práce |  |  |  | POL1_
SPU
41 | 720_07_04 | potrubí ocel pozink do DN 25, vč. armatur | m | 20 |  | 0 |  | 0 |  | 0 | 21 | 0 | 0 | 0 | 0 | 0 |  | Vlastní | Indiv | 0 | 0 |  | Práce |  |  |  | POL1_
SPU
42 | 720_07_05 | cirkulační čerpadlo | ks | 1 |  | 0 |  | 0 |  | 0 | 21 | 0 | 0 | 0 | 0 | 0 |  | Vlastní | Indiv | 0 | 0 |  | Práce |  |  |  | POL1_
SPU
Díl: | 720_08 | Ostatní náklady |  |  |  | 0 |  | 0 |  | 0 |  | 0 |  | 0 |  | 0 |  |  |  |  | 0 | [5 empty] | DIL
43 | 720_08_01 | doprava a přesun hmot | kpl | 1 |  | 0 |  | 0 |  | 0 | 21 | 0 | 0 | 0 | 0 | 0 |  | Vlastní | Indiv | 0 | 0 |  | Práce |  |  |  | POL1_
SPU
44 | 720_08_02 | vypuštění, proplach, napuštění potrubí | kpl | 1 |  | 0 |  | 0 |  | 0 | 21 | 0 | 0 | 0 | 0 | 0 |  | Vlastní | Indiv | 0 | 0 |  | Práce |  |  |  | POL1_
SPU
45 | 720_08_03 | tlaková zkouška | kpl | 1 |  | 0 |  | 0 |  | 0 | 21 | 0 | 0 | 0 | 0 | 0 |  | Vlastní | Indiv | 0 | 0 |  | Práce |  |  |  | POL1_
SPU
46 | 720_08_04 | montážní a úpevňovací materiál | kpl | 1 |  | 0 |  | 0 |  | 0 | 21 | 0 | 0 | 0 | 0 | 0 |  | Vlastní | Indiv | 0 | 0 |  | Práce |  |  |  | POL1_
SPU
47 | 720_08_05 | prostupy a drážky | kpl | 1 |  | 0 |  | 0 |  | 0 | 21 | 0 | 0 | 0 | 0 | 0 |  | Vlastní | Indiv | 0 | 0 |  | Práce |  |  |  | POL1_
SPU
48 | 720_08_06 | dokumentace skutečného provedení | kpl | 1 |  | 0 |  | 0 |  | 0 | 21 | 0 | 0 | 0 | 0 | 0 |  | Vlastní | Indiv | 0 | 0 |  | Práce |  |  |  | POL1_
SPU
[25 empty] | 15 | 21 | DPH
| Celkem |  |  |  |  | 0 | [18 empty] | 0 | 0 | SUM
END
Note on S6: Jedná se o informaci, zda se jedná o položku, která je do rozpočtu zadána z cenové soustavy RTS, nebo vlastní.
Note on T6: Jedná se o název CÚ, která je zadána u položky rozpočtu

## SO01 D.1.4.600 Pol
Položkový soupis prací a dodávek | [26 empty] | #TypZaznamu#
S: | NAVRKAL/N003 | REKONSTRUKCE KOTELNY DOMOVA MLÁDEŽE NÁM. T.G.M., MORAVSKÝ KRUMLOV | [24 empty] | STA
O: | SO01 | DOMOV MLÁDEŽE | [21 empty] | STA |  |  | OBJ
R: | D.1.4.600 | MĚŘENÍ + REGULACE | [24 empty] | ROZ
P.č. | Číslo položky | Název položky | MJ | Množství | Cena / MJ | Celkem | Dodávka | Dodávka celk. | Montáž | Montáž celk. | DPH | Cena s DPH | Hmotnost / MJ | Hmotnost celk.(t) | Dem. hmotnost / MJ | Dem. hmotnost celk.(t) | Ceník | Cen. soustava / platnost | Cenová úroveň | Nhod / MJ | Nhod celk. | Dodavatel | Typ položky
Díl: | M33_01 | 1- Periferie rozvaděč RMRK |  |  |  | 0 |  | 0 |  | 0 |  | 0 |  | 0 |  | 0 |  |  |  |  | 0 | [5 empty] | DIL
1 | EV.HUP | Havarijní uzávěr plynu 230V AC, dodávka ÚT, pouze zapojení | ks | 1 |  | 0 |  | 0 |  | 0 | 21 | 0 | 0 | 0 | 0 | 0 |  | Vlastní | Indiv | 0 | 0 |  | Práce |  |  |  | POL1_
SPU
2 | K1, K2, K3 | zapojení napájení, ovládání a signalizace, pouze zapojení | ks | 3 |  | 0 |  | 0 |  | 0 | 21 | 0 | 0 | 0 | 0 | 0 |  | Vlastní | Indiv | 0 | 0 |  | Práce |  |  |  | POL1_
SPU
3 | KRK1 | Kaskádový regulátor kotlů vč.čidel teploty (RVS75.391, B10, B70), dodávka ÚT, montáž do rozvaděče a zapojení | soubor | 1 |  | 0 |  | 0 |  | 0 | 21 | 0 | 0 | 0 | 0 | 0 |  | Vlastní | Indiv | 0 | 0 |  | Práce |  |  |  | POL1_
SPU
4 | LSAH1 | Snímač zaplavení s reléovým výstupem, napájení 24V DC, vč.sondy DS | ks | 1 |  | 0 |  | 0 |  | 0 | 21 | 0 | 0 | 0 | 0 | 0 |  | Vlastní | Indiv | 0 | 0 |  | Práce |  |  |  | POL1_
SPU
5 | MČx | motor čerpadla 230V pouze zapojení napájení a signalizace, pouze zapojení | ks | 7 |  | 0 |  | 0 |  | 0 | 21 | 0 | 0 | 0 | 0 | 0 |  | Vlastní | Indiv | 0 | 0 |  | Práce |  |  |  | POL1_
SPU
6 | P1 | Čidlo tlaku kapaliny (H2O)do potrubí , rozsah 0-6 bar, výstup 0-10V,24V DC, G1/2" vč. odběru | ks | 1 |  | 0 |  | 0 |  | 0 | 21 | 0 | 0 | 0 | 0 | 0 |  | Vlastní | Indiv | 0 | 0 |  | Práce |  |  |  | POL1_
SPU
7 | QAH1 | Snímač úniku plynu CH4, Napájení: 24 VDC,Výstup relé: porucha čidla,I.stupeň, II.stupeň,, vč.kalibračního listu, Krytí: IP 54 | ks | 1 |  | 0 |  | 0 |  | 0 | 21 | 0 | 0 | 0 | 0 | 0 |  | Vlastní | Indiv | 0 | 0 |  | Práce |  |  |  | POL1_
SPU
8 | QAH2 | Snímač úniku plynu CO (0-150ppm), Napájení: 24 VDC,Výstup relé: porucha čidla,I.stupeň, II.stupeň,, vč.kalibračního listu, Krytí: IP 54 | ks | 1 |  | 0 |  | 0 |  | 0 | 21 | 0 | 0 | 0 | 0 | 0 |  | Vlastní | Indiv | 0 | 0 |  | Práce |  |  |  | POL1_
SPU
9 | T80 | Čidlo teploty kabelové, l=2m, odporové, IP68 vč. příslušenství | ks | 1 |  | 0 |  | 0 |  | 0 | 21 | 0 | 0 | 0 | 0 | 0 |  | Vlastní | Indiv | 0 | 0 |  | Práce |  |  |  | POL1_
SPU
10 | TE00 | Čidlo teploty venkovní, odporové, IP54 vč. příslušenství | ks | 1 |  | 0 |  | 0 |  | 0 | 21 | 0 | 0 | 0 | 0 | 0 |  | Vlastní | Indiv | 0 | 0 |  | Práce |  |  |  | POL1_
SPU
11 | TSAH1 | Regulátor teploty prostorový, 20-60°C, jednoobvodový, IP54 | ks | 1 |  | 0 |  | 0 |  | 0 | 21 | 0 | 0 | 0 | 0 | 0 |  | Vlastní | Indiv | 0 | 0 |  | Práce |  |  |  | POL1_
SPU
12 | TSAH80 | Regulátor teploty příložný, 40-90°C, jednoobvodový, IP54 | ks | 1 |  | 0 |  | 0 |  | 0 | 21 | 0 | 0 | 0 | 0 | 0 |  | Vlastní | Indiv | 0 | 0 |  | Práce |  |  |  | POL1_
SPU
13 | TV16,T01,T11 | Čidlo teploty příložné, odporové, IP54 vč. příslušenství | ks | 7 |  | 0 |  | 0 |  | 0 | 21 | 0 | 0 | 0 | 0 | 0 |  | Vlastní | Indiv | 0 | 0 |  | Práce |  |  |  | POL1_
SPU
14 | VZT-2.NP | Stávající VZT jednotka - výměna čerpadla a ventilu s pohonem, dodávka ÚT, pouze zapojení nového čerpadla a servopohonu ventilu | soubor | 1 |  | 0 |  | 0 |  | 0 | 21 | 0 | 0 | 0 | 0 | 0 |  | Vlastní | Indiv | 0 | 0 |  | Práce |  |  |  | POL1_
SPU
15 | YK1 | Dvoucestný ventil+servopohon 24 V AC/DC,2P, ON/OFF, dodávka ÚT, pouze montáž a zapojení | ks | 1 |  | 0 |  | 0 |  | 0 | 21 | 0 | 0 | 0 | 0 | 0 |  | Vlastní | Indiv | 0 | 0 |  | Práce |  |  |  | POL1_
SPU
16 | YV x | Třícestný ventil+servopohon 24 V AC/DC,0-10V, dodávka ÚT, pouze montáž a zapojení | ks | 4 |  | 0 |  | 0 |  | 0 | 21 | 0 | 0 | 0 | 0 | 0 |  | Vlastní | Indiv | 0 | 0 |  | Práce |  |  |  | POL1_
SPU
Díl: | M33_02 | 2- Rozvaděč RMRK |  |  |  | 0 |  | 0 |  | 0 |  | 0 |  | 0 |  | 0 |  |  |  |  | 0 | [5 empty] | DIL
17 | M33_02_01 | Switch 5 portů ethernet, nap. 24V | ks | 1 |  | 0 |  | 0 |  | 0 | 21 | 0 | 0 | 0 | 0 | 0 |  | Vlastní | Indiv | 0 | 0 |  | Práce |  |  |  | POL1_
SPU
18 | MaR | Podcentrála ř.s.pro AI=10,AO=5,DI=21,DO=11, CPU+ I/O moduly a další nutné příslušenství, vč., ovládacího panelu na dveře rozvaděče, Webserver, interface pro zasílání e-mailů | soubor | 1 |  | 0 |  | 0 |  | 0 | 21 | 0 | 0 | 0 | 0 | 0 |  | Vlastní | Indiv | 0 | 0 |  | Práce |  |  |  | POL1_
SPU
19 | RMRK | Rozvaděč oceloplechový, vxšxh = 1200x800x250 mm, IP54/20, montážní panel, vč. vybavení, nutného, příslušenství a kompletního vydrátování jištění,relé,trafa,osvětlení,přepěťové ochrany, ovládací a | soubor | 1 |  | 0 |  | 0 |  | 0 | 21 | 0 | 0 | 0 | 0 | 0 |  | Vlastní | Indiv | 0 | 0 |  | Práce |  |  |  | POL1_
|  | signalizační prvky, vodiče, označení a další nutné přísl. | [24 empty] | POP
SPU
Díl: | M33_03 | 3- Služby |  |  |  | 0 |  | 0 |  | 0 |  | 0 |  | 0 |  | 0 |  |  |  |  | 0 | [5 empty] | DIL
20 | Ož_pr_zk | Oživení a provedení zkoušek zařízení MaR | DB | 47 |  | 0 |  | 0 |  | 0 | 21 | 0 | 0 | 0 | 0 | 0 |  | Vlastní | Indiv | 0 | 0 |  | Práce |  |  |  | POL1_
SPU
21 | SW | Zpracování uživatelských programů pro zařízení MaR | DB | 47 |  | 0 |  | 0 |  | 0 | 21 | 0 | 0 | 0 | 0 | 0 |  | Vlastní | Indiv | 0 | 0 |  | Práce |  |  |  | POL1_
SPU
22 | Webserver | Aplikace Webserveru pro vizualizaci zařízení MaR, tvorba obrazovek, parametrizace, archív,interface, pro zasílání e-mailů, nastavení pro koncového uživatele | DB | 47 |  | 0 |  | 0 |  | 0 | 21 | 0 | 0 | 0 | 0 | 0 |  | Vlastní | Indiv | 0 | 0 |  | Práce |  |  |  | POL1_
SPU
Díl: | M33_04 | 4- Osvětlení |  |  |  | 0 |  | 0 |  | 0 |  | 0 |  | 0 |  | 0 |  |  |  |  | 0 | [5 empty] | DIL
23 | M33_04_01 | Jednopólový vypínač 10A/IP43 na stěnu, vč. krabice do zdi | ks | 1 |  | 0 |  | 0 |  | 0 | 21 | 0 | 0 | 0 | 0 | 0 |  | Vlastní | Indiv | 0 | 0 |  | Práce |  |  |  | POL1_
SPU
24 | M33_04_02 | Zářivkové svítidlo 2x36W, 230V AC, s el. předřadníkem, IP54 | ks | 10 |  | 0 |  | 0 |  | 0 | 21 | 0 | 0 | 0 | 0 | 0 |  | Vlastní | Indiv | 0 | 0 |  | Práce |  |  |  | POL1_
SPU
25 | M33_04_03 | Odbočná hranatá krabice se svorkovnicí, 75x75x36 s vývodkami, IP44 | ks | 10 |  | 0 |  | 0 |  | 0 | 21 | 0 | 0 | 0 | 0 | 0 |  | Vlastní | Indiv | 0 | 0 |  | Práce |  |  |  | POL1_
SPU
Díl: | M33_05 | 5- Montážní materiál |  |  |  | 0 |  | 0 |  | 0 |  | 0 |  | 0 |  | 0 |  |  |  |  | 0 | [5 empty] | DIL
26 | M33_05_01 | Kabel stíněný JYTY-O 2x1 | m | 150 |  | 0 |  | 0 |  | 0 | 21 | 0 | 0 | 0 | 0 | 0 |  | Vlastní | Indiv | 0 | 0 |  | Práce |  |  |  | POL1_
SPU
27 | M33_05_02 | Kabel stíněný JYTY-O 4x1 | m | 90 |  | 0 |  | 0 |  | 0 | 21 | 0 | 0 | 0 | 0 | 0 |  | Vlastní | Indiv | 0 | 0 |  | Práce |  |  |  | POL1_
SPU
28 | M33_05_03 | Kabel stíněný JYTY-O 7x1 | m | 25 |  | 0 |  | 0 |  | 0 | 21 | 0 | 0 | 0 | 0 | 0 |  | Vlastní | Indiv | 0 | 0 |  | Práce |  |  |  | POL1_
SPU
29 | M33_05_04 | Kabel silový CYKY-O 2x1,5 | m | 15 |  | 0 |  | 0 |  | 0 | 21 | 0 | 0 | 0 | 0 | 0 |  | Vlastní | Indiv | 0 | 0 |  | Práce |  |  |  | POL1_
SPU
30 | M33_05_05 | Kabel silový CYKY-J 3x1,5 | m | 185 |  | 0 |  | 0 |  | 0 | 21 | 0 | 0 | 0 | 0 | 0 |  | Vlastní | Indiv | 0 | 0 |  | Práce |  |  |  | POL1_
SPU
31 | M33_05_06 | Kabel silový CYKY-J 3x2,5 | m | 15 |  | 0 |  | 0 |  | 0 | 21 | 0 | 0 | 0 | 0 | 0 |  | Vlastní | Indiv | 0 | 0 |  | Práce |  |  |  | POL1_
SPU
32 | M33_05_07 | Kabel silový CYKY-J 5x2,5 | m | 8 |  | 0 |  | 0 |  | 0 | 21 | 0 | 0 | 0 | 0 | 0 |  | Vlastní | Indiv | 0 | 0 |  | Práce |  |  |  | POL1_
SPU
33 | M33_05_08 | Kabel silový CYKY-J 5x4 | m | 20 |  | 0 |  | 0 |  | 0 | 21 | 0 | 0 | 0 | 0 | 0 |  | Vlastní | Indiv | 0 | 0 |  | Práce |  |  |  | POL1_
SPU
34 | M33_05_09 | Ochranné pospojení - vodič CY6 ZŽ, vč. příslušenství | m | 15 |  | 0 |  | 0 |  | 0 | 21 | 0 | 0 | 0 | 0 | 0 |  | Vlastní | Indiv | 0 | 0 |  | Práce |  |  |  | POL1_
SPU
35 | M33_05_10 | Svorkovnice ekvipotenciální EVP-SK s krytem | ks | 1 |  | 0 |  | 0 |  | 0 | 21 | 0 | 0 | 0 | 0 | 0 |  | Vlastní | Indiv | 0 | 0 |  | Práce |  |  |  | POL1_
SPU
36 | M33_05_11 | Kabelový žlab drátěný 50/50 mm, vč. víka, konzol a příslušenství pro upevnění | m | 8 |  | 0 |  | 0 |  | 0 | 21 | 0 | 0 | 0 | 0 | 0 |  | Vlastní | Indiv | 0 | 0 |  | Práce |  |  |  | POL1_
SPU
37 | M33_05_12 | Kabelový žlab drátěný 62/50 mm, vč. víka, konzol a příslušenství pro upevnění | m | 15 |  | 0 |  | 0 |  | 0 | 21 | 0 | 0 | 0 | 0 | 0 |  | Vlastní | Indiv | 0 | 0 |  | Práce |  |  |  | POL1_
SPU
38 | M33_05_13 | Kabelový žlab drátěný 100/50 mm, vč. přepážky, víka, konzol a příslušenství pro upevnění | m | 8 |  | 0 |  | 0 |  | 0 | 21 | 0 | 0 | 0 | 0 | 0 |  | Vlastní | Indiv | 0 | 0 |  | Práce |  |  |  | POL1_
SPU
39 | M33_05_14 | El.instalační trubka PE 23, vč. upevnění | m | 10 |  | 0 |  | 0 |  | 0 | 21 | 0 | 0 | 0 | 0 | 0 |  | Vlastní | Indiv | 0 | 0 |  | Práce |  |  |  | POL1_
SPU
40 | M33_05_15 | Odbočná hranatá krabice se svorkovnicí Wago 75x75x36 s vývodkami, IP44 | ks | 8 |  | 0 |  | 0 |  | 0 | 21 | 0 | 0 | 0 | 0 | 0 |  | Vlastní | Indiv | 0 | 0 |  | Práce |  |  |  | POL1_
SPU
41 | M33_05_16 | Zásuvka na povrch 230V,16A, IP44 | ks | 7 |  | 0 |  | 0 |  | 0 | 21 | 0 | 0 | 0 | 0 | 0 |  | Vlastní | Indiv | 0 | 0 |  | Práce |  |  |  | POL1_
SPU
42 | M33_05_17 | Zásuvka na povrch 400V,5P, 16A, IP44 | ks | 1 |  | 0 |  | 0 |  | 0 | 21 | 0 | 0 | 0 | 0 | 0 |  | Vlastní | Indiv | 0 | 0 |  | Práce |  |  |  | POL1_
SPU
43 | M33_05_18 | Flexo šňůra gumová 3x 1,5mm2, 2m, černá, připojení napájení K1, K2, K3 | ks | 3 |  | 0 |  | 0 |  | 0 | 21 | 0 | 0 | 0 | 0 | 0 |  | Vlastní | Indiv | 0 | 0 |  | Práce |  |  |  | POL1_
SPU
44 | M33_05_19 | Svazková montáž, zhotovení na montáži z konstrukčních dílů, vč. upevňovacích bodů | m | 6 |  | 0 |  | 0 |  | 0 | 21 | 0 | 0 | 0 | 0 | 0 |  | Vlastní | Indiv | 0 | 0 |  | Práce |  |  |  | POL1_
SPU
45 | M33_05_20 | Drobný montážní materiál, hmoždinky, šrouby, podložky, příchytky a další pomocný materiál | soubor | 1 |  | 0 |  | 0 |  | 0 | 21 | 0 | 0 | 0 | 0 | 0 |  | Vlastní | Indiv | 0 | 0 |  | Práce |  |  |  | POL1_
SPU
46 | M33_05_21 | Doplnění jističe 20B/3 + vydrátování do stávajícího rozvaděče | soubor | 1 |  | 0 |  | 0 |  | 0 | 21 | 0 | 0 | 0 | 0 | 0 |  | Vlastní | Indiv | 0 | 0 |  | Práce |  |  |  | POL1_
SPU
47 | SB001 | XAL-K178F Vypínací tlačítko ve skříňce, IP54, barva rudá, kontakt NC, vývodka, nápis. VYPNUTÍ KOTLŮ | ks | 1 |  | 0 |  | 0 |  | 0 | 21 | 0 | 0 | 0 | 0 | 0 |  | Vlastní | Indiv | 0 | 0 |  | Práce |  |  |  | POL1_
SPU
Díl: | M33_06 | 6- Ostatní |  |  |  | 0 |  | 0 |  | 0 |  | 0 |  | 0 |  | 0 |  |  |  |  | 0 | [5 empty] | DIL
48 | M33_06_01 | Testy zařízení měření a regulace 1:1 | soubor | 1 |  | 0 |  | 0 |  | 0 | 21 | 0 | 0 | 0 | 0 | 0 |  | Vlastní | Indiv | 0 | 0 |  | Práce |  |  |  | POL1_
SPU
49 | M33_06_02 | Uvedení do provozu, zaškolení obsluhy vč. návodu k obsluze | soubor | 1 |  | 0 |  | 0 |  | 0 | 21 | 0 | 0 | 0 | 0 | 0 |  | Vlastní | Indiv | 0 | 0 |  | Práce |  |  |  | POL1_
SPU
50 | M33_06_03 | Spolupráce s profese ÚT na tvorbě software MaR | soubor | 1 |  | 0 |  | 0 |  | 0 | 21 | 0 | 0 | 0 | 0 | 0 |  | Vlastní | Indiv | 0 | 0 |  | Práce |  |  |  | POL1_
SPU
51 | M33_06_04 | Dílenská/dodavatelská projektová dokumentace vč. skutečného stavu, zajišťuje zhotovitel zakazky | soubor | 1 |  | 0 |  | 0 |  | 0 | 21 | 0 | 0 | 0 | 0 | 0 |  | Vlastní | Indiv | 0 | 0 |  | Práce |  |  |  | POL1_
SPU
52 | M33_06_05 | Revize elektrického zařízení MaR+PRS | soubor | 1 |  | 0 |  | 0 |  | 0 | 21 | 0 | 0 | 0 | 0 | 0 |  | Vlastní | Indiv | 0 | 0 |  | Práce |  |  |  | POL1_
SPU
53 | M33_06_06 | Montáž (veškeré práce pro komplexně funkční dílo) | soubor | 1 |  | 0 |  | 0 |  | 0 | 21 | 0 | 0 | 0 | 0 | 0 |  | Vlastní | Indiv | 0 | 0 |  | Práce |  |  |  | POL1_
SPU
54 | M33_06_07 | Stavební přípomoc | soubor | 1 |  | 0 |  | 0 |  | 0 | 21 | 0 | 0 | 0 | 0 | 0 |  | Vlastní | Indiv | 0 | 0 |  | Práce |  |  |  | POL1_
SPU
55 | M33_06_08 | Demontáž starého zařízení MaR a PRS (rozvaděč, kabeláž a kabelové trasy, přístroje MaR a silnoproudu, , osvětlení v kotelně | soubor | 1 |  | 0 |  | 0 |  | 0 | 21 | 0 | 0 | 0 | 0 | 0 |  | Vlastní | Indiv | 0 | 0 |  | Práce |  |  |  | POL1_
SPU
56 | M33_06_09 | Likvidace odpadů po montáži, úklid staveniště | soubor | 1 |  | 0 |  | 0 |  | 0 | 21 | 0 | 0 | 0 | 0 | 0 |  | Vlastní | Indiv | 0 | 0 |  | Práce |  |  |  | POL1_
SPU
57 | M33_06_10 | Jiné materiály, neuvedené výše, ale které je nutné zahrnout do celkového rozsahu prací podle výkresů, a praxe dodavatele, uveďte podrobný technický popis a cenovou kalkulaci | soubor | 1 |  | 0 |  | 0 |  | 0 | 21 | 0 | 0 | 0 | 0 | 0 |  | Vlastní | Indiv | 0 | 0 |  | Práce |  |  |  | POL1_
|  | C E L K E M | [24 empty] | POP
SPU
[25 empty] | 15 | 21 | DPH
| Celkem |  |  |  |  | 0 | [18 empty] | 0 | 0 | SUM
END
Note on S6: Jedná se o informaci, zda se jedná o položku, která je do rozpočtu zadána z cenové soustavy RTS, nebo vlastní.
Note on T6: Jedná se o název CÚ, která je zadána u položky rozpočtu