## A
dílčí plnění A Nevstřebatelný chir.šicí materiál monofilní polypropylen:
USP | EP | min.délka návleku (cm) | barva | velikost jehly (mm)* | zakřivení jehly | profil jehly | počet jehel v sáčku | počet vláken v sáčku | spotřeba sáčků za 12 měsíců
6-0 | 0.7 | 60 | barvený | 13 | 3/8 | KULATÁ JEHLA | 2 | 1 | 72
6-0 | 0.7 | 45 | barvený | 16 | 3/8 | KONVENČNÍ ŘEZACÍ | 2 | 1 | 48
5-0 | 1 | 90 | barvený | 17 | 1/2 | KULATÁ JEHLA | 2 | 1 | 72
4-0 | 1.5 | 45 | barvený | 16 | 3/8 | OBRÁCENÁ ŘEZACÍ S MIKROHROTEM | 1 | 1 | 168
4-0 | 1.5 | 90 | barvený | 17 | 1/2 | KULATÁ JEHLA | 2 | 1 | 36
3-0 | 2 | 90 | barvený | 17 | 1/2 | KULATÁ JEHLA | 2 | 1 | 24
2-0 | 3 | 90 | barvený | 26 | 1/2 | JEHLA S ŘEZACÍM HROTEM | 2 | 1 | 24
2-0 | 3 | 75 | barvený | 70 | ROVNÁ | KULATÁ JEHLA | 2 | 1 | 60
6-0 | 0.7 | 45 | barvený | 12 | 3/8 | OBRÁCENÁ ŘEZACÍ | 1 | 1 | 72
* připouštíme odchylku +/- 10%
POŽADOVANÉ VZORKY:
USP | EP | min.délka návleku (cm) | barva | velikost jehly (mm)* | zakřivení jehly | profil jehly | počet jehel v sáčku | počet vláken v sáčku | počet sáčků - vzorky | požadované označení vzorků
6-0 | 0.7 | 60 | barvený | 13 | 3/8 | KULATÁ JEHLA | 2 | 1 | 5 | A1
4-0 | 1.5 | 45 | barvený | 16 | 3/8 | OBRÁCENÁ ŘEZACÍ S MIKROHROTEM | 1 | 1 | 5 | A2
6-0 | 0.7 | 45 | barvený | 12 | 3/8 | OBRÁCENÁ ŘEZACÍ | 1 | 1 | 5 | A3

## technické požadavky
TECHNICKÉ POŽADAVKY PRO POSOUZENÍ VZORKŮ
Balení | snadný a bezpečný přístup
označení balení - velikost a tvar jehly, materiál, síla a délka vlákna
jehla viditelná, zabezpečená proti pohybu, dostupná po otevření obalu
jednokrokové otevření obalu tzv. peel efekt
Vlákno | nesmí prořezat tkáň
nesmí se trhat v tahu
při průchodu tkání musí být celistvé, hladké, bez třepení
požadovaná délka je minimálně přípustná
nesmí se kroutit, musí mít tzv.minimální tvarovou paměť
pevné ukotvení v jehle, nepřesahuje šířku jehly
Uzlení | uzel nejeví známky rozvazování nebo povolení po třetím uzlu
snadné vedení uzlu po vlákně bez záseků
Jehla | odolnost proti zlomení při ohybu
povolená odchylka k požadované délce jehly je +/- 10%
snadná manipulace při uchopení jehly
plynulý průnik tkání i po 20 vpichu
stabilita v jehelci bez deformace a protáčení
Hodnocení vzorků:
vyhovuje | 1 bod
nevyhovuje | 0 bodů