## E
dílčí plnění E Nevstřebatelný chir.šicí materiál multifilamentní polyamid nebo polyester - bez jehly
USP | EP | min.délka návleku (cm) | barva | velikost jehly (mm) | zakřivení jehly | profil jehly | počet jehel v sáčku | počet vláken v sáčku | odběr za rok v ks sáčků
3-0 | 2 | 250 | barvený |  |  | BEZ JEHLY | 0 | 1 | 640
2-0 | 3 | 250 | barvený |  |  | BEZ JEHLY | 0 | 1 | 420
0 | 3.5 | 250 | barvený |  |  | BEZ JEHLY | 0 | 1 | 1240
1 | 4 | 250 | barvený |  |  | BEZ JEHLY | 0 | 1 | 580
2 | 5 | 250 | barvený |  |  | BEZ JEHLY | 0 | 1 | 300
3+4 | 6 | 250 | barvený |  |  | BEZ JEHLY | 0 | 1 | 300
* připouštíme odchylku +/- 10%
POŽADOVANÉ VZORKY:
USP | EP | min.délka návleku (cm) | barva | velikost jehly (mm) | zakřivení jehly | profil jehly | počet jehel v sáčku | počet vláken v sáčku | počet sáčků - vzorky | požadované označení vzorků
0 | 3.5 | 250 | barvený |  |  | BEZ JEHLY | 0 | 1 | 5 | E1

## technické požadavky
TECHNICKÉ POŽADAVKY PRO POSOUZENÍ VZORKŮ
Balení | snadný a bezpečný přístup
označení balení - velikost a tvar jehly, materiál, síla a délka vlákna
jehla viditelná, zabezpečená proti pohybu, dostupná po otevření obalu
jednokrokové otevření obalu tzv. peel efekt
Vlákno | nesmí prořezat tkáň
nesmí se trhat v tahu
při průchodu tkání musí být celistvé, hladké, bez třepení
požadovaná délka je minimálně přípustná
nesmí se kroutit, musí mít tzv.minimální tvarovou paměť
pevné ukotvení v jehle, nepřesahuje šířku jehly
Uzlení | uzel nejeví známky rozvazování nebo povolení po třetím uzlu
snadné vedení uzlu po vlákně bez záseků
Hodnocení vzorků:
vyhovuje | 1 bod
nevyhovuje | 0 bodů