## Nv0233_20b
Gymnázium Jana Blahoslava Ivančice, příspěvková organizace
Lány 2
664 91 Ivančice
CHEMICKÁ LABORATOŘ
č. | Název | Šířka | Hloubka | Výška | Počet ks | Celkem v Kč bez DPH za požadovaný počet či rozměr | DPH (v Kč) | Celkem v Kč včetně DPH za požadovaný počet či rozměr
Chemický sklad
1. | Skříně bez odtahu
| Skříň pro skladování chemikálií, 4x dveře s tlumením, horní část proskená, spodní plná, 2x zámek, 3x výškově nastavitelná police | 900 | 420 | 1800 | 2 | 0 | 0 | 0
2. | Skříň pro skladování kyselin a louhů, s odtahem
| Skříň pro kyseliny a zásady SL-CLASSIC model SL.196.120.MV ve světle šedém provedení (RAL 7035) | 1197 | 603 | 1965 | 1 | 0 | 0 | 0
| Vnitřní vybavení s 12 vysouvacími poli- cemi vč. plastové olejové vany |  |  |  | 1 | 0 | 0 | 0
| Extrakční jednotka pro zajištění odtahu bezpečnostní skříně. Jednotka bez monitorování odsávání vzduchu |  |  |  | 1 | 0 | 0 | 0
| Flexibilní hadice pro laboratorní použití, půměr 75 mm - pro propojení skříňky pod digestoří, bezpečnostní skříně s vyústěním vzduchotechniky |  |  |  | 2 | 0 | 0 | 0
| Průraz ve zdi pro napojení bezpečnostní skříně k odtahu digestoře ve vedlejší místnosti (druhá strana stěny) |  |  |  | 1 | 0 | 0 | 0
| Zpětná klapka |  |  |  | 1 | 0 | 0 | 0
| T-kus |  |  |  | 1 | 0 | 0 | 0
3. | Vozík přepravní
| Vozík přepravní, 2 police, 4 kolečka s kuličkovými ložisky o průměru 100 mm, 2 ks s brzdou, šedé provedení, vozík vyrobeh z hliníkového rámu s polypropylenovými vanami pro vysoké zatížení. Nosnost police 80 kg | 1100 | 520 | 1020 | 1 | 0 | 0 | 0
Laboratoř
1. | Digestoř VWR - 1200
| Digestoř plechová VWR, výška 2250 mm, 3 x el. zásuvka 230 V / IP 44, světlo, vypínač osvětlení a ventilátoru, okno vertikálně i horizontálně posuvné, bezpečnostní sklo • pracovní plocha – dlažba keramická, kyselinovzdorná formátu 300 x 300 mm + odpadní PP vanička | 1200 | 900 | 2250 | 1 | 0 | 0 | 0
| Deska pracovní - velkoplošná keramika + odpadní PP vanička |  |  |  | 1 | 0 | 0 | 0
| Instalace pro digestoř - voda studená |  |  |  | 1 | 0 | 0 | 0
| Instalace pro digestoř - plyn zemní |  |  |  | 1 | 0 | 0 | 0
| Prosklení bočnice digestoře - bezpečnostní sklo |  |  |  | 2 | 0 | 0 | 0
| Prostor pod pracovní deskou digestoře - úložná skříňka z lamina, dvoukřídlé dveře se zámkem | 990 | 500 | 770 | 1 | 0 | 0 | 0
| Potrubí pro laboratorní použití, průměr 200 mm, pro propojení digestoře, odtahového dílu s vyústěním vzduchotechniky |  |  |  | 2 | 0 | 0 | 0
| Ventilátor chemicky odolný SEAT 20 - 0,25kW |  |  |  | 1 | 0 | 0 | 0
2. | Stůl mycí - úkos levé části pracovního povrchu
| Deska pracovní - dlažba keramická kyselinovzdorná formátu 300 x 300 mm | 1000 | 600 | 30 | 2.5 | 0 | 0 | 0
| Zkosení leví části pracovní desky | 400 | 280 | 30 | 1 | 0 | 0 | 0
| Konzole nástěnná |  |  |  | 1 | 0 | 0 | 0
| Výřez do pracovní desky pro nerezový dřez |  |  |  | 1 | 0 | 0 | 0
| Dřez nerezový AISI 304, s okapovou plochou | 780 | 435 | 145 | 1 | 0 | 0 | 0
| Baterie nástěnná, směšovací páková, báze chrom |  |  |  | 1 | 0 | 0 | 0
| Odkapávač na sklo, s odtokovým žlábkem, 72 kolíků |  |  |  | 1 | 0 | 0 | 0
| Skříňka laboratorní instalační - 1x dvířka s tlumením | 600 | 520 | 870 | 1 | 0 | 0 | 0
| Skříňka laboratorní zásuvková - 5x zásuvka s plnovýsuvem | 600 | 520 | 870 | 1 | 0 | 0 | 0
| Skříňka laboratorí kombinovaná - 1x zásuvka s plnovýsuvem, 2x dvířka s tlumením | 900 | 520 | 870 | 1 | 0 | 0 | 0
3. | Stůl pojízdný
| Deska pracovní - vysokotlaký laminát s černým probarveným jádrem | 1000 | 600 | 16 | 0.8 | 0 | 0 | 0
| Deska pracovní - vysokotlaký laminát s černým probarveným jádrem | 1000 | 600 | 16 | 0.8 | 0 | 0 | 0
| Podstavná ocelová konstrukce z profilu 30 x 30 mm, 2x police z lamina tl. 18 mm, 4x kolečka, 2 ks s brzdou | 800 | 550 | 880 | 1 | 0 | 0 | 0
| Podstavná konstukce z lamina tl. 18 mm, 2x posvné dveře, 1x plné pohledové zádata,1x výškově nastavitelná police, 4x kolečka, 2 ks s brzdou | 800 | 550 | 880 | 1 | 0 | 0 | 0
4. | Pojízdný vozík na kolečkách |  |  |  | 1 | 0 | 0 | 0
5. | Zásuvky výsuvné 12 ks - plast |  |  |  | 1 | 0 | 0 | 0
6. | Skříň křídlové dveře plechová na chemikálie max 1200x605x1970 |  |  |  | 1 | 0 | 0 | 0
7. | zrušeno
8. | Míchačka magnetická s ohřvem LED displej teploty, 230 V, EU zástrčka, deska: hliníková s keramickým nátěrem, kulatá, s průměrem do 135 mm, míchaný objem: min 18 l, rozsah nastavitelné teploty: teplota RT….370 °C, rozsah otáček: max 1500 rpm, displej: 2 displeje - jeden na otáčky a druhý na teplotu, teplotní čidlo: součástí balení |  |  |  | 8 | 0 | 0 | 0
9. | Lampa UV 240 mm |  |  |  | 1 | 0 | 0 | 0
10 | Láhev na dermivodu dle Woulfa 1000 ml |  |  |  | 5 | 0 | 0 | 0
11 | Analytické váhy (rozlišení 0,001g, linearita 0,005, rozsah do 210 g) |  |  |  | 1 | 0 | 0 | 0
12 | Předvážky (rozlišení 0,01g, linearita 0,03, rozsah do 1000 g) |  |  |  | 3 | 0 | 0 | 0
13 | Sušárna s nucenou cirkulací vzduchu, minimální objem 180 l, maximální vnější rozměry 920 x 1050 x 500 mm (šxvxh), minimální příkon 2000 W |  |  |  | 1 | 0 | 0 | 0
14 | Topné hnízdo 250 ml |  |  |  | 2 | 0 | 0 | 0
15 | Dávkovač pro kyseiny a další látky 1 - 10 ml, dávkovaný objem: 1 – 10 ml, vysoká chemická odolnost (dávkování např tetrachlorethylenu, chloroformu, cyklopentanu, 50% kyseliny dusičné), nastavení objemu: analogové, dělení: 0,2 ml, přesnost: ± 0,5%, správnost: ≤ 0,1% a přepouštěcí ventil |  |  |  | 5 | 0 | 0 | 0
16 | Stolní pH metr s pH elektrodou |  |  |  | 2 | 0 | 0 | 0
17 | Přenosný pH metr s pH elektrodou |  |  |  | 2 | 0 | 0 | 0
18 | Ruční, digitální refraktometr, rozsah měření: 0-95°Bx a 1,33-1,54 nD, rozlišení: 0,1°Bx a 0,0001 nD, přesnost: ± 0,2°Bx a ± 0,0003 nD, automatická teplotní kompenzace |  |  |  | 1 | 0 | 0 | 0
19 | Kufříková sada pro fotometrické měření v terénu,) např. fotometr PF 12, stanovení např. dusičnanů, dusitanů, fosforečnatů) |  |  |  | 2 | 0 | 0 | 0
20 | Souprava Vernier (8žákovských stanovišť+vybavení pro experimenty a projekty ve škole a terénu), technická specifikace viz příloha 3a |  |  |  | 1 | 0 | 0 | 0
20 | Láhev pro dávkovače kapalin s kompatibilním závitem 1 000 ml |  |  |  | 5 | 0 | 0 | 0
21 | Stůl laboratorní jednostranný pro práci ve stoje - katedra
| Deska pracovní - dlažba keramická kyselinovzdorná formátu 300 x 300 mm | 1000 | 800 | 30 | 2.5 | 0 | 0 | 0
| Výřez do pracovní desky pro kameninovou výlevku |  |  |  | 1 | 0 | 0 | 0
| Výlevka kameninová hranatá | 500 | 500 | 250 | 1 | 0 | 0 | 0
| Armatura laboratorní stojánková směšovací s pákou nahoře |  |  |  | 1 | 0 | 0 | 0
| Armatura laboratorní stojánková pro zemní plyn |  |  |  | 1 | 0 | 0 | 0
| Skříňka laboratorní instalační - 1x dvířka s tlumením | 600 | 520 | 870 | 1 | 0 | 0 | 0
| Skříňka laboratorní kombinovaná - 1x zásuvka s plnovýsuvme, 1x dvířka s tlumením | 450 | 520 | 870 | 1 | 0 | 0 | 0
| Skříňka laboratorní zásuvková - 5x zásuvka s plnovýsuvem | 450 | 520 | 870 | 1 | 0 | 0 | 0
| Doměr |  |  |  | 4 | 0 | 0 | 0
| Pohledové záda z lamina tl. 18 mm | 2500 | 880 | 18 | 1 | 0 | 0 | 0
| El. tunel z lamina na pracovní desku | 1000 | 150 | 150 | 0.35 | 0 | 0 | 0
| El. zásuvka 230V / 16A - IP44 |  |  |  | 3 | 0 | 0 | 0
22 | Stůl kancelářský, rohový - katedra
| Deska pracovní - lamino soulep tl. 36 mm | 1000 | 800 | 36 | 1.5 | 0 | 0 | 0
| Deska pracovní - lamino soulep tl. 36 mm | 1000 | 600 | 36 | 0.4 | 0 | 0 | 0
| Podstavná konstrukce z lamina tl. 18 mm |  |  |  | 1 | 0 | 0 | 0
| Zásuvkový blok s el. otevíráním a zámkem, 3x zás. 230V , 2x RJ45, 1x HDMI, kabel |  |  |  | 1 | 0 | 0 | 0
23 | Židle pracovní
| moderně designovaná kancelářské židle se síťovinou na opěradle a opěrce hlavy, synchronní mechanismus s několikanásobnou aretací a nastavením síly protiváhy, područky s měkkou dotykovou plochou, výškově nastavitelné, výškově nastavitelná bederní opěrka, flexibilní opěrka hlavy s nastavením výšky - PDH, moderní plastová báze, kolečka Ø 60 mm - s gumovou obručí pro všechny typy povrchů, nosnost: 120 kg |  |  |  | 1 | 0 | 0 | 0
24 | Lavice žákovská
| Deska pracovní - lamino soulep tl. 36 mm | 1800 | 600 | 36 | 10 | 0 | 0 | 0
| Konstrukce ocleová z profilu 30 x 50 mm | 1800 | 500 | 710 | 10 | 0 | 0 | 0
| Lamino pohledový zýkryt zadní části lavice | 1800 | 450 | 18 | 10 | 0 | 0 | 0
25 | Židle žákovská
| žákovská židle stohovatelná - Kovová konstrukce vyrobená z ocelových oválných profilů 38x20mm. Konstrukce pod sedákem podpírá sedák po celém jeho obvodu a výrazně tak přispívá k pevnosti celé židle. Kovová konstrukce pod sedákem je vybavena odolnými kluzáky, židle vybavena bukovou překližkou tl. 6 mm s anatomickým 3D prolisem a PUR lakem |  |  |  | 30 | 0 | 0 | 0
26 | Stůl mycí
| Deska pracovní - dlažba keramická kyselinovzdorná formátu 300 x 300 mm | 1000 | 600 | 30 | 1.2 | 0 | 0 | 0
| Výřez do pracovní desky pro nerezový dřez |  |  |  | 1 | 0 | 0 | 0
| Dřez nerezový AISI 304, s okapovou plochou | 780 | 435 | 145 | 1 | 0 | 0 | 0
| Armatura laboratorní stojánková směšovací s pákou nahoře |  |  |  | 1 | 0 | 0 | 0
| Skříňka laboratorní instalační - 1x dvířka s tlumením | 600 | 520 | 870 | 1 | 0 | 0 | 0
| Skříňka laboratorní - 1x dvířka s tlumením, výškově nastavitelné police | 600 | 520 | 870 | 1 | 0 | 0 | 0
27 | Sestava úložných skříní
| Skříň laboratorní úložná - 4x dveře s dotahem, 2x zámek, horní část prosklená, spodní plná, výškově nastavitelné police | 900 | 620 | 1800 | 3 | 0 | 0 | 0
| Skříň laboratorní úložná - v horná části 2x prosklené dveře s datahem, zámek, ve spodní části 5x zásuvka s plnovýsuvem | 900 | 620 | 1800 | 2 | 0 | 0 | 0
28 | Stůl kancelářský pod okny
| Deska pracovní - lamino soulep tl. 36 mm | 1000 | 600 | 36 | 5.58 | 0 | 0 | 0
| Konstrukce ocelová z profilu 40 x 40 mm | 1350 | 500 | 710 | 4 | 0 | 0 | 0
29 | Stůl přídavný, kancelářský, přisazen pod úhlem
| Deska pracovní - lamino soulep tl. 36 mm | 1000 | 750 | 36 | 1.5 | 0 | 0 | 0
| Deska pracovní - lamino soulep tl. 36 mm | 1000 | 750 | 36 | 1.5 | 0 | 0 | 0
| Deska pracovní - lamino soulep tl. 36 mm | 1000 | 750 | 36 | 1.5 | 0 | 0 | 0
| Zkosení pracovní desky |  |  |  | 6 | 0 | 0 | 0
| Konstrukce ocelová z profilu 40 x 40 mm (bez zkosení) | 1200 | 650 | 710 | 3 | 0 | 0 | 0
30 | Stůl pracovní
| Deska pracovní - lamino soulep tl. 36 mm | 1000 | 750 | 36 | 2.4 | 0 | 0 | 0
| Konstrukce ocelová z profilu 40 x 40 mm | 1200 | 650 | 710 | 2 | 0 | 0 | 0
31 | Skříňová sestava
| Skříň podstavná - ve spodní části plné dvoukřídlé dveře s dotahem, hloubka 450 mm, v horní části dvoukřídlé dveře s prosklením, panty s dotahem, hloubka 300 mm, 2x zámek | 900 | 450x300 | 1800 | 3 | 0 | 0 | 0
32 | Skříňová sestava
| Skříň podstavná - ve spodní části plné dvoukřídlé dveře s dotahem, hloubka 450 mm, v horní části dvoukřídlé dveře s prosklením, panty s dotahem, hloubka 300 mm, 2x zámek | 900 | 450x300 | 1800 | 3 | 0 | 0 | 0
33 | Skříň úložná
| Skříň podstavná - ve spodní části plné dvoukřídlé dveře s dotahem, hloubka 450 mm, v horní části dvoukřídlé dveře s prosklením, panty s dotahem, hloubka 300 mm, 2x zámek | 900 | 450x300 | 1800 | 1 | 0 | 0 | 0
34 | Židle pracovní
| moderně designovaná kancelářské židle se síťovinou na opěradle a opěrce hlavy, synchronní mechanismus s několikanásobnou aretací a nastavením síly protiváhy, područky s měkkou dotykovou plochou, výškově nastavitelné, výškově nastavitelná bederní opěrka, flexibilní opěrka hlavy s nastavením výšky - PDH, moderní plastová báze, kolečka Ø 60 mm - s gumovou obručí pro všechny typy povrchů, nosnost: 120 kg |  |  |  | 10 | 0 | 0 | 0
35 | Věšáková stěna
| Věšáková stěna z lamina tl. 18 mm, v horní části police, 6x háček | 700 | 1250 | 18 | 1 | 0 | 0 | 0
36 | montáž + doprava |  |  |  |  | 0 | 0 | 0
37 | likvidace a odvoz stávajícího vybavení
| 16 ks školních lavic, 36 židlí, 2 učitelské katedry, 26 skříněk do šířky 1200 mm a výšky 800 mm, 5 skříní šířky do 1200 mm a výšky do 1800 mm, digestoř a 5 psacích stolů šířky do 1600 mm. Nábytek je umístěný v suterénu, cca 40 m po rovné chodbě od vchodových dveří, ke kterým se dá přistavit nákladní auto. |  |  |  |  | 0 | 0 | 0
38 | připojení nově nakoupených zařízení na stávající rozvody vody, plynu a elektřiny |  |  |  | 1 komplet | 0 | 0 | 0
39 | PVC podlaha 250 m2
| Demontáž stávajících krytin PVC lepených ze stávající betonové podlahy, celoplošné strojní zbroušení stávající stěrky a lepidel diamantem, odvoz a uložení na skládku, samonivelační stěrka, penetrace stěrkování, penetrování a strojní zbroušení stěrky. Nalepení elastických krytin PVC LINO vysokozátěžové, lepení PVC, frézování a tepelné svaření PVC krytin, PVC lišta 30 x 30 mm, montáž PVC lišty lepením. Celková plocha 250 m2, celkem 7 místností + chodbička (půdorysy viz příloha 3b). |  |  |  | 1 komplet | 0 | 0 | 0
| Celková cena bez DPH/DPH/Cena včetně DPH |  |  |  |  | 0 | 0 | 0
Pozn.: Dodavatel vyplní do modrých polí cenu bez DPH za požadované zboží - sloupec G, výši DPH - sloupec H a cenu celkem včetně DPH za požadované zboží - sloupec I)