## List1
Technická specifikace předmětu plnění
Předmět dodávky: vybavení Svářecí školy
| Označení | Požadované parametry | Počet kusů | Cena za požadovaný počet ks v Kč bez DPH | DPH v Kč | Cena za požadovaný počet ks v Kč vč. DPH | Označení nabízeného modulu (název výrobce, označení výrobku, pokud je to relevantní)
1. | SVAŘOVACÍ ZDROJ PRO SVAŘOVÁNÍ METODOU: (primárně) - MIG/MAG, (sekundárně) - TIG a MMA o výkonu 270A | Typ zdroje svařovacího proudu: Invertorový. Svařovací výkon MIG/MAG: min, rozsah 10 – 270 A. Dovolené zatížení při 100% (při 40°C) MIG/MAG: min. 170 A. Dovolené zatížení při 30% (při 40°C) MIG/MAG: min. 270 A. Síťové napětí – kombinované 230V i 380V: 230V – ano, 380V – ano. Síťové jištění (380V): 16A. Připojovací síťový kabel 380V: min. 4 x 4mm, 32A – 5m. Napětí na prázdno MIG/MAG: max. 85V. Rozsah výstupního napětí MIG/MAG: min. 15 – 26 V. Krytí: IP 23. Možnost tvorby a uložení svařovacích programů: Ano. Rozsah svařovaných materiálů MIG/MAG: Ocel, nerezová ocel, hliník. Možnost nastavení svařování MIG/MAG: Průběžné, bodové, stehové. Rozsah rychlosti posuvu drátu MIG/MAG: 1 – 25 m/min. Možnost sekundární svařování metodou TIG: - pulzní svařování, - bezdotykové zapalování oblouku, - možnost výměny hořáku (různé délky). Možnost sekundární svařování metodou MMA: - ochrana proti přilepení elektrody při zapalování oblouku. Pro cívky drátu: 5 až 15kg. Možnost vizuální kontroly množství svařovacího drátu: Průhledný průzor do podavače. Osvětlení prostoru podavače drátu: Ano. Rozměry svařovacího zdroje (bez kabelů a příslušenství) D x Š x V: max. 700 x 280 x 450 mm. Hmotnost svařovacího zdroje bez příslušenství: 28 – 32kg. | 3
| Příslušenství k SVAŘOVACÍ ZDROJ PRO SVAŘOVÁNÍ METODOU: (primárně) - MIG/MAG, (sekundárně) - TIG a MMA o výkonu 270A | Vložka na hřídel pro upevnění 15kg cívky drátu: MIG/MAG | 3
|  | Podávací kladka pro MIG/MAG drát průměr: 0,8mm | 24
|  | Podávací kladka pro MIG/MAG drát průměr: 1mm | 24
|  | Hořák MIG/MAG: - Délka 3,5m, - Ovládací prvky na hořáku min. 2x, - Přisvícení místa svařování hořákem, - Ohnutí hubice 45°, - Bowden do hořáku pro ocelový drát: 1x – 0,8mm, 1x – 1mm. - Svařovací průvlaky (špička) MIG/MAG: Spojovací závit M6, průměr 0,8mm – 10ks, průměr 1mm – 10ks. - Svařovací hubice MIG/MAG: 10ks. - Kontrolky pro zobrazení zadaného programu, - Možnost připojení externího odsávání zplodin - ano, - Sada náhradních dílů k hořáku. | 3
|  | Zemnící kabel: - Průřez min. 35mm2, - Kleště min. 250A, - Délka min 4m. | 3
|  | Redukční ventil na CO2: Připojení na CO2 láhev. | 3
|  | Hadička pro ochranný plyn z RV do svařovacího zdroje: Průřez – ¼“. | 3
2. |  | Podvozek: - 4 kolečka, - Držák tlakové láhve, - Barva černá | 3
3. | SVAŘOVACÍ ZDROJ UNIVERZÁLNÍ (PŘENOSNÝ) PRO SVAŘOVÁNÍ METODOU MIG/MAG + TIG + MMA - MONTÁŽNÍ TYP (PŘENOSNÝ) o výkonu 220A | Typ zdroje svařovacího proudu: Invertorový. Svařovací výkon MIG/MAG: min. 10 – 200A. Svařovací výkon TIG: min. 10 – 180A. Svařovací výkon MMA: Mmin. 10 – 220A. Dovolené zatížení při 100% MIG/MAG (při 40°C): min. 150A. Dovolené zatížení při 30% MIG/MAG (při 40°C): min. 210A. Dovolené zatížení při 100% TIG: min. 180A. Dovolené zatížení při 30% TIG: min. 230A. Dovolené zatížení při 100% MMA: min. 130A. Dovolené zatížení při 30% MMA: min. 180A. Síťové napětí: 230V. Síťové jištění: 16A. Napětí na prázdno: max. 90V. Rozsah výstupního napětí: min. 15 – 23 V. Krytí: IP 23. Připojovací síťový kabel: min. 3 x 2,5mm, 32A, min. 5m. Minimální rozsah svařovaných materiálů MIG/MAG: - Ocel, - Nerezová ocel, - Hliník. Možnost nastavení svařování MIG/MAG: - Průběžné, - Bodové, - Stehové. Pro typ drátu MIG/MAG: - Plný, - trubičkový. Rozsah použití průměru přídavného drátu MIG/MAG: min. 0,6 – 1,2. Rozsah rychlosti posuvu drátu MIG/MAG: min. 2 – 17 m/min. Pro cívky drátu MIG/MAG: max. 5 kg. Možnosti a požadavky na svařování metodou TIG: - Pulzní svařování, - Bezdotykové zapalování oblouku. Možnost svařování metodou MMA: - Ochrana proti přilepení elektrody při zapalování oblouku. Rozměry svařovacího zdroje (bez kabelů a příslušenství) D x Š x V: Max. 560 x 220 x 385 mm. Hmotnost svařovacího zdroje bez příslušenství: 14 – 16kg. | 1
| Příslušenství k SVAŘOVACÍ ZDROJ UNIVERZÁLNÍ (PŘENOSNÝ) PRO SVAŘOVÁNÍ METODOU MIG/MAG + TIG + MMA - MONTÁŽNÍ TYP (PŘENOSNÝ) o výkonu 220A | Podávací kladka pro MIG/MAG drát průměr: 0,8mm | 8
|  | Podávací kladka pro MIG/MAG drát průměr: 1mm | 8
|  | Hořák pro MIG/MAG: - Délka min. 3m, - Svařovací průvlaky (špička) M6 MIG/MAG: Připojovací závit M6, Průměr 0,8mm – 10ks, Průměr 1mm – 10ks. - Svařovací hubice MIG/MAG: 10ks. - Bowden pro ocelový drát: 1x – 0,8mm, 1x – 1mm, - Ovládací prvky palcem ruky na hořáku, - Ohnutí hubice 45°. | 1
|  | Redukční ventil na CO2: Připojení na CO2 láhev. | 1
|  | Hadička pro ochranný plyn z RV do svařovacího zdroje: Průřez – ¼“ | 1
|  | Hořák pro TIG: - Délka min. 4m, - Ovládací prvky - palcem na hořáku. | 1
|  | Sada kabelů pro svařování obalenou elektrodou MMA - zemnící a svařovací: - Průřez kabelů min. 25mm2, - Délka kabelů min. 4m, - Kleště na elektrodu min. 200A, - Zemnící svorka 250 A. | 1
4. |  | Podvozek zdroje: - 4 kolečka, - Držák pro tlakovou láhev, - Barva černá. | 1
5. | SVAŘOVACÍ ZDROJ PRO SVAŘOVÁNÍ METODOU: (primární) TIG + (sekundární) MMA o výkonu 220A | Typ zdroje svařovacího proudu Invertorový. Svařovací výkon TIG: min. 5 - 230A. Svařovací výkon MMA: min. 10 - 190A. Dovolené zatížení při 100% (při 40°C) TIG: min. 165A. Dovolené zatížení při 35% (při 40°C) TIG: min. 230A. Dovolené zatížení při 100% (při 40°C) MMA: min. 120A. Dovolené zatížení při 35% (při 40°C) MMA: min. 190A. Síťové napětí: 230V. Síťové jištění: 16A. Krytí: IP 23. Napětí na prázdno: Max. 100V. Možnost upgrade softwaru a komunikaci zdroje s okolím: - Ethernet, - WLAN, - NFC. Možnost bezdrátové komunikace s příslušenstvím: - Bluetoot. Možnost tvorby a uložení svařovacích programů: Ano. Maximální ochranné prvky svářeče (žáka): - Možnost spouštění svářecí kukly na dálku (bezdrátově) před samotným zapálením oblouku. Bezdotykové zapalování oblouku TIG: FV (vysokofrekvenční). Sekundární svařování metodou MMA: Ano. Rozměry svařovacího zdroje (bez kabelů a příslušenství) D x Š x V: Max. 560 x 220 x 380 mm. Hmotnost svařovacího zdroje bez příslušenství: 15 – 17kg. | 1
| Příslušenství k SVAŘOVACÍ ZDROJ PRO SVAŘOVÁNÍ METODOU: (primární) TIG + (sekundární) MMA o výkonu 220A | Chladící jednotka: - Ovládání svařovacím zdrojem, - Kontrola průtoku chladící kapaliny, - Ochranné prvky: (automatické vypnutí svařovacího zdroje při poruše chladící jednotky), - Spojitelná se svařovacím zdrojem. | 1
|  | Hořák TIG: - Délka min. 4m, - LED přisvícení na rukojeti, - Úhel hubice 70°, - Ovládací prvky na hořáku (palcem), - Chlazení hořáku vodou, - Výměna těla hořáku bez nutnosti použití nářadí, - Sada hubic a výměnných dílů. | 1
|  | Nožní dálkové ovládání svařovacího výkonu: - Bezdrátové propojení. | 1
|  | Svářecí kukla: - Samostmívací, - Ochranné prvky svářeče: (možnost zapnutí kukly na signál ze svařovacího zdroje ještě před zapálením oblouku), - Nastavení režimu pro broušení, - Stupeň rozjasnění v otevřeném režimu min. 2,5, - Fotovoltaický panel pro dobíjení baterií. | 1
|  | Redukční ventil na Argon: Připojovací závit na Argonovou láhev. | 1
|  | Hadička pro ochranný plyn: z RV do svařovacího zdroje průřez – ¼“. | 1
6. |  | Podvozek: - 4 kolečka, - Držák tlakové lahve, - Barva černá. | 1
7. | SVAŘOVACÍ ZDROJ PRO SVAŘOVÁNÍ METODAMI: (primárně) MMA (obalená elektroda) + (sekundárně) TIG o výkonu 180A | Typ zdroje svařovacího proudu: Invertorový. Svařovací výkon MMA: min. 15 - 180A. Svařovací výkon TIG: min. 15 - 210A. Dovolené zatížení MMA při 100% (při 40°C): min. 120A. Dovolené zatížení MMA při 40% (při 40°C): min. 180A. Dovolené zatížení TIG při 100% (při 40°C): min. 120A. Dovolené zatížení TIG při 40% (při 40°C): min. 220A. Síťové napětí: 230V. Síťové jištění: - Volitelné (univerzální), - Rozsah - 10A až 16A. Napětí na prázdno: max. 105A. Rozsah výstupního napětí: - MMA 20 – 28V, - TIG 10 – 20V. Ovládání svářecího zdroje: - Nastavování hodnot přes displej, - Nastavovací menu v českém jazyce. Ochranné prvky svařovacího zdroje: Nastavitelné automatické vypnutí zdroje při nečinnosti zdroje. Možnost připojení dálkového ovladače svařovacího proudu: Ano. Krytí: IP 23. Pulzní svařování (MMA/TIG ): Ano. Svařovací proud AC/DC: Ano. Sekundární možnost svařování TIG: Ano. Ochrana proti přilepení elektrody při zapalování oblouku MMA: Ano. Systém možnosti zapálení elektrody při nízkém svařovacím proudu MMA: Ano. Rozsah druhů obalu svařování obalené elektrody (MMA): - Basická, - Rutilová, - Kyselá, - Celulózová. Rozsah průměrů svařování MMA: Průměry elektrod 1,6 – 4mm. Automatické spuštění ochranného plynu svařovacím zdrojem TIG při zapálení oblouku - ano. Rozměry svařovacího zdroje (bez kabelů a příslušenství) D x Š x V: max. 440 x 160 x 315 mm Hmotnost svařovacího zdroje bez příslušenství: 8 – 10kg | 1
8. | Příslušenství k SVAŘOVACÍ ZDROJ PRO SVAŘOVÁNÍ METODAMI: (primárně) MMA (obalená elektroda) + (sekundárně) TIG o výkonu 180A | Sada kabelů pro svařování obalenou elektrodou MMA - zemnící a svařovací: - Průřez kabelů min. 25mm2, - Délka kabelů min. 4m, - Kleště na elektrodu min. 200A, - Zemnící svorka 250 A. | 1
|  | Dálkové ovládání svařovacího proudu MMA. | 1
|  | Redukční ventil na Argon: Připojovací závit pro argonovou láhev. | 1
|  | Hadička pro ochranný plyn z RV do svařovacího zdroje Průřez – ¼“. | 1
Cena celkem bez DPH v Kč |  |  | / | 0 |  |  | /
DPH celkem v Kč |  |  | / |  | 0 |  | /
Cena celkem včetně DPH v Kč |  |  | / |  |  | 0 | /