## ST-střešní skladby
kód | dodávka | specifikace | tlouštka vrstvy [mm] | umístění
ST1 |  | Skladba střešní konstrukce - ploché střechy s tepelnou izolací, min.tl. 240mm (střecha hl.objektu - nad 3.NP)
|  | ochranná vrstva - tříděné prané říční kamenivo fr.16-32mm (oblázky) | 50
separační netkané textilie zpevněná vpichováním 100%PES, plošná hmotnost 500g/m², např. Filtek 500
|  | hydroizolační pás z SBS modifikovaného asfaltu s nosnou vložkou z polyesterové rohože, s jemným separačním posypem a na spodní separační PE fólií, tl.5mm, pásy celoplošně nataveny (ref.standard ELASTEK 50 SPECIAL MINERAL) | 5
|  | podkladní samolepicí hydroizolační pás z SBS modifikovaného asfaltu s nosnou vložkou ze skleněné tkaniny, tl.3mm (ref.standard např. GLASTEK 30 STICKER ULTRA) | 3
|  | horní spádová vrstva tepelné izolace z řezaných klínových desek z pěnového polystyrénu EPS 150, horní povrch ve spádu dle výkr.dokumentace, min tl.100 mm, lepeno k podkladu PUR lepidlem (cca 200g/m²) | 100
|  | spodní vrstva tepelné izolace z desek z pěnového polystyrénu EPS 100 tl.140 mm, lepeno k podkladu PUR lepidlem (cca 200g/m²) | 140
|  | parozábrana z natavovaného modifikovaného asfaltového pásu vč. podkladní asfaltové penetrrace, tl.3,5 mm, parozábrana bude beze spádu a bude napojena na střešní vpusti (ref.standard např. GLASTEK AL 40 MINERAL + DEKPRIMER) | 4
stropní konstrukce viz. 1.2 - Stavebně konstrukční část (stropní žb.deska)
|  | Celkem | 302
Pozn.
ST2 |  | Skladba střešní konstrukce - ploché střechy s tepelnou izolací, min.tl. 240mm, v napojení na vegetační skladby (střecha hl.objektu - nad 3.NP)
|  | ochranná vrstva - tříděné prané říční kamenivo fr.16-32mm (oblázky) | 50
separační netkané textilie zpevněná vpichováním 100%PES, plošná hmotnost 500g/m², např. Filtek 500
|  | hydroizolační pás z SBS modifikovaného asfaltu s aditivy proti prorůstání kořenů, s nosnou vložkou z polyesterové rohože, určený pro hydroizolaci vegetačních střech, tl.5,3mm, pásy celoplošně nataveny (ref.standard ELASTEK 50 GARDEN) | 5
|  | hydroizolační pás z SBS modifikovaného asfaltu s nosnou vložkou z polyesterové rohože, s jemným separačním posypem a na spodní separační PE fólií, tl.5mm, pásy celoplošně nataveny (ref.standard ELASTEK 50 SPECIAL MINERAL) | 5
|  | podkladní samolepicí hydroizolační pás z SBS modifikovaného asfaltu s nosnou vložkou ze skleněné tkaniny, tl.3mm (ref.standard např. GLASTEK 30 STICKER ULTRA) | 3
|  | horní spádová vrstva tepelné izolace z řezaných klínových desek z pěnového polystyrénu EPS 150, horní povrch ve spádu dle výkr.dokumentace, min tl.100 mm, lepeno k podkladu PUR lepidlem (cca 200g/m²) | 100
|  | spodní vrstva tepelné izolace z desek z pěnového polystyrénu EPS 100 tl.140 mm, lepeno k podkladu PUR lepidlem (cca 200g/m²) | 140
|  | parozábrana z natavovaného modifikovaného asfaltového pásu vč. podkladní asfaltové penetrrace, tl.3,5 mm, parozábrana bude beze spádu a bude napojena na střešní vpusti (ref.standard např. GLASTEK AL 40 MINERAL + DEKPRIMER) | 4
stropní konstrukce viz. 1.2 - Stavebně konstrukční část (stropní žb.deska)
|  | Celkem | 307
Pozn.
ST3 |  | Skladba střešní konstrukce - ploché střechy s tepelnou izolací, min.tl. 240mm, betonová dlažba (střecha hl.objektu - nad 3.NP)
|  | betonová dlažba 400/400mm, tl. min.40mm, plně probarvená, tryskaný povrch, ukládaná na plastových nebo gumových rektifikačních terčích (ref.standard např. BEST - Terasová dlažba TEROSO) | 40
|  | vzduchová mezera (min.30mm) | 30
separační netkané textilie zpevněná vpichováním 100%PES, plošná hmotnost 500g/m², např. Filtek 500
|  | hydroizolační pás z SBS modifikovaného asfaltu s nosnou vložkou z polyesterové rohože, s jemným separačním posypem a na spodní separační PE fólií, tl.5mm, pásy celoplošně nataveny (ref.standard ELASTEK 50 SPECIAL MINERAL) | 5
|  | podkladní samolepicí hydroizolační pás z SBS modifikovaného asfaltu s nosnou vložkou ze skleněné tkaniny, tl.3mm (ref.standard např. GLASTEK 30 STICKER ULTRA) | 3
|  | horní spádová vrstva tepelné izolace z řezaných klínových desek z pěnového polystyrénu EPS 150, horní povrch ve spádu dle výkr.dokumentace, min tl.100 mm, lepeno k podkladu PUR lepidlem (cca 200g/m²) | 100
|  | spodní vrstva tepelné izolace z desek z pěnového polystyrénu EPS 100 tl.140 mm, lepeno k podkladu PUR lepidlem (cca 200g/m²) | 140
|  | parozábrana z natavovaného modifikovaného asfaltového pásu vč. podkladní asfaltové penetrrace, tl.3,5 mm, parozábrana bude beze spádu a bude napojena na střešní vpusti (ref.standard např. GLASTEK AL 40 MINERAL + DEKPRIMER) | 4
stropní konstrukce viz. 1.2 - Stavebně konstrukční část (stropní žb.deska)
|  | Celkem | 322
Pozn.
ST4 |  | Skladba střešní konstrukce - ploché střechy s tepelnou izolací, min.tl. 240mm, vegetační skladba tl.250mm (střecha hl.objektu - nad 3.NP)
| viz SO330 | pěstebný substrát | 250
filtrační textilie, (ref.standard např. Optigreen Typ 105)
|  | drenážní nopový panel (ref.standard např. Optigreen FKD 40) | 40
ochranná vodoakumulační netkaná textilie zpevněná vpichováním 100%PES, plošná hmotnost 500g/m² (ref.standard např. Optigreen Typ RMS 50)
|  | hydroizolační pás z SBS modifikovaného asfaltu s aditivy proti prorůstání kořenů, s nosnou vložkou z polyesterové rohože, určený pro hydroizolaci vegetačních střech, tl.5,3mm, pásy celoplošně nataveny (ref.standard ELASTEK 50 GARDEN) | 5
|  | hydroizolační pás z SBS modifikovaného asfaltu s nosnou vložkou z polyesterové rohože, s jemným separačním posypem a na spodní separační PE fólií, tl.5mm, pásy celoplošně nataveny (ref.standard ELASTEK 50 SPECIAL MINERAL) | 5
|  | podkladní samolepicí hydroizolační pás z SBS modifikovaného asfaltu s nosnou vložkou ze skleněné tkaniny, tl.3mm (ref.standard např. GLASTEK 30 STICKER ULTRA) | 3
|  | horní spádová vrstva tepelné izolace z řezaných klínových desek z pěnového polystyrénu EPS 150, horní povrch ve spádu dle výkr.dokumentace, min tl.100 mm, lepeno k podkladu PUR lepidlem (cca 200g/m²) | 100
|  | spodní vrstva tepelné izolace z desek z pěnového polystyrénu EPS 100 tl.140 mm, lepeno k podkladu PUR lepidlem (cca 200g/m²) | 140
|  | parozábrana z natavovaného modifikovaného asfaltového pásu vč. podkladní asfaltové penetrrace, tl.3,5 mm, parozábrana bude beze spádu a bude napojena na střešní vpusti (ref.standard např. GLASTEK AL 40 MINERAL + DEKPRIMER) | 4
stropní konstrukce viz. 1.2 - Stavebně konstrukční část (stropní žb.deska)
|  | Celkem | 547
Pozn.
ST5 |  | Skladba střešní konstrukce - ploché střechy s tepelnou izolací, min.tl. 240mm, vegetační skladba tl.450mm (střecha hl.objektu - nad 3.NP)
| viz SO330 | pěstebný substrát | 450
filtrační textilie, (ref.standard např. Optigreen Typ 105)
|  | drenážní nopový panel (ref.standard např. Optigreen FKD 40) | 40
ochranná vodoakumulační netkaná textilie zpevněná vpichováním 100%PES, plošná hmotnost 500g/m² (ref.standard např. Optigreen Typ RMS 50)
|  | hydroizolační pás z SBS modifikovaného asfaltu s aditivy proti prorůstání kořenů, s nosnou vložkou z polyesterové rohože, určený pro hydroizolaci vegetačních střech, tl.5,3mm, pásy celoplošně nataveny (ref.standard ELASTEK 50 GARDEN) | 5
|  | hydroizolační pás z SBS modifikovaného asfaltu s nosnou vložkou z polyesterové rohože, s jemným separačním posypem a na spodní separační PE fólií, tl.5mm, pásy celoplošně nataveny (ref.standard ELASTEK 50 SPECIAL MINERAL) | 5
|  | podkladní samolepicí hydroizolační pás z SBS modifikovaného asfaltu s nosnou vložkou ze skleněné tkaniny, tl.3mm (ref.standard např. GLASTEK 30 STICKER ULTRA) | 3
|  | horní spádová vrstva tepelné izolace z řezaných klínových desek z pěnového polystyrénu EPS 150, horní povrch ve spádu dle výkr.dokumentace, min tl.100 mm, lepeno k podkladu PUR lepidlem (cca 200g/m²) | 100
|  | spodní vrstva tepelné izolace z desek z pěnového polystyrénu EPS 100 tl.140 mm, lepeno k podkladu PUR lepidlem (cca 200g/m²) | 140
|  | parozábrana z natavovaného modifikovaného asfaltového pásu vč. podkladní asfaltové penetrrace, tl.3,5 mm, parozábrana bude beze spádu a bude napojena na střešní vpusti (ref.standard např. GLASTEK AL 40 MINERAL + DEKPRIMER) | 4
stropní konstrukce viz. 1.2 - Stavebně konstrukční část (stropní žb.deska)
|  | Celkem | 747
Pozn.
ST6 |  | Skladba střešní konstrukce - pultové střechy s plechovou krytinou, tepelná izolace min.tl. 240mm (pultová střecha hl.objektu - nad 3.NP zimní zahrada)
| viz.příl.03-09 | krytina z ocelového pozinkovaného lakovaného plechu, (ref.standard např.Lindab) - součást specifikace klempířských konstrukcí
| viz.příl.03-09 | podkladní rohož - podstřešní drenážní membrána z difuzního filmu a dvou vrstev polypropylenové textilie a drenážní polypropylenové vrstvy (ref.standard např. JUTADREN 150) - součást specifikace klempířských konstrukcí
|  | konstrukce zastřešení pultové střechy nad zimní zahradou (nad 3.NP) - spád směrem k okapu střechy min 5°, dřevěné krokve osazené ma položenou pozednici u okapu strěchy a vaznici z boku kotvenou k atikové žb. stěně s horním záklopem z OSB desky a tepelnou izolací z minerální vaty vkládané do mezery mezi konstrukci stropu a horní záklop, mezi horní úrovní tepelné izolace a spodní htranou záklopu bude vynechána provětrávaná vzduchová mezera min.60mm nosná konstrukce - pozednice 120/120mm kotvená ke stropní desce ocelovými kotvami M10 (po cca 500mm) , vaznice 120/120mm kotvená z boku k atikové žb. stěně ocelovými kotvami M10 (po cca 500mm), ze strany okapního čela bude konstrukce zakryta fošnou tl.60 mm (podklad pro tepelnou izolaci KZP) tepelná izolace - prostor mezi konstrukcí stropu a horním záklopem, minerální vata λd min = 0,040 W/mK, tl.240mm (2x 120mm), volně položená, (ref.standard např. ROCKWOOL DACHROCK) vzduchová mezera - nad tepelnou izolací bude vynechána provětrávaná vzduchová mezera tl. min 60 mm, na horní líc krokví po provedení tepelných izolací bude natažena pojistná difúzně otevřená hydroizolační folie (ref.standartd např.TYVEK) kotvená ke krokvím přez kontralatě (pro vytvoření mezery) horní záklop - deska OSB tl.24mm, u okapu a atikové stěny bude konstrukce bednění upravena pro možnost provětrání vzduchové mezery střešní konstrukce | 300
|  | parozábrana z natavovaného modifikovaného asfaltového pásu vč. podkladní asfaltové penetrrace, tl.3,5 mm, parozábrana bude beze spádu a bude napojena na střešní vpusti (ref.standard např. GLASTEK AL 40 MINERAL + DEKPRIMER) | 4
stropní konstrukce viz. 1.2 - Stavebně konstrukční část (stropní žb.deska)
|  | Celkem | 304
Pozn.
ST11 |  | Skladba střešní konstrukce - ploché střechy s tepelnou izolací, min.tl. 220mm, s protipožární úpravou (střecha nad 4.NP)
|  | hydroizolační pás z SBS modifikovaného asfaltu se speciálními retardéry hoření, s nosnou vložkou z polyesterové rohože obousměrně vyztužené skleněnými vlákny, s břidličným ochranným posypem, tl.5,3mm, pásy mechanicky kotveny, provařeny pouze v přesazích (ref.standard ELASTEK 50 SOLO FIRESTOP) | 5
|  | podkladní samolepicí hydroizolační pás z SBS modifikovaného asfaltu s nosnou vložkou ze skleněné tkaniny, tl.3mm (ref.standard např. GLASTEK 30 STICKER PLUS) | 3
|  | horní spádová vrstva tepelné izolace z řezaných klínových desek z pěnového polystyrénu EPS 150, horní povrch ve spádu dle výkr.dokumentace, min tl.100 mm, lepeno k podkladu PUR lepidlem (cca 200g/m²) | 100
|  | spodní vrstva tepelné izolace z desek z pěnového polystyrénu EPS 100 tl.120 mm, lepeno k podkladu PUR lepidlem (cca 200g/m²) | 120
|  | parozábrana z natavovaného modifikovaného asfaltového pásu vč. podkladní asfaltové penetrrace, tl.3,5 mm, parozábrana bude beze spádu a bude napojena na střešní vpusti (ref.standard např. GLASTEK AL 40 MINERAL + DEKPRIMER) | 4
stropní konstrukce viz. 1.2 - Stavebně konstrukční část (stropní žb.deska)
|  | Celkem | 232
Pozn.
ST12 |  | Skladba střešní konstrukce - ploché střechy s tepelnou izolací, min.tl. 220mm (střecha nad 4.NP)
|  | hydroizolační pás z SBS modifikovaného asfaltu s nosnou vložkou z polyesterové rohože, s břidličným ochranným posypem, tl.5,3mm, pásy mechanicky kotveny, provařeny pouze v přesazích (ref.standard ELASTEK 50 SPECIAL DEKOR) | 5
|  | podkladní samolepicí hydroizolační pás z SBS modifikovaného asfaltu s nosnou vložkou ze skleněné tkaniny, tl.3mm (ref.standard např. GLASTEK 30 STICKER PLUS) | 3
|  | horní spádová vrstva tepelné izolace z řezaných klínových desek z pěnového polystyrénu EPS 150, horní povrch ve spádu dle výkr.dokumentace, min tl.100 mm, lepeno k podkladu PUR lepidlem (cca 200g/m²) | 100
|  | spodní vrstva tepelné izolace z desek z pěnového polystyrénu EPS 100 tl.120 mm, lepeno k podkladu PUR lepidlem (cca 200g/m²) | 120
|  | parozábrana z natavovaného modifikovaného asfaltového pásu vč. podkladní asfaltové penetrrace, tl.3,5 mm, parozábrana bude beze spádu a bude napojena na střešní vpusti (ref.standard např. GLASTEK AL 40 MINERAL + DEKPRIMER) | 4
stropní konstrukce viz. 1.2 - Stavebně konstrukční část (stropní žb.deska)
|  | Celkem | 232
Pozn.
ST13 |  | Skladba střešní konstrukce - plochá střecha s tepelnou izolací, min.tl. 120mm (střecha hl.objektu - nad 4.NP nadjezdy výtahů V1 a V2)
|  | hydroizolační pás z SBS modifikovaného asfaltu s nosnou vložkou z polyesterové rohože, s břidličným ochranným posypem, tl.5,3mm, pásy mechanicky kotveny, provařeny pouze v přesazích (ref.standard ELASTEK 50 SPECIAL DEKOR) | 5
|  | podkladní samolepicí hydroizolační pás z SBS modifikovaného asfaltu s nosnou vložkou ze skleněné tkaniny, tl.3mm (ref.standard např. GLASTEK 30 STICKER PLUS) | 3
|  | spádová vrstva tepelné izolace z řezaných klínových desek z pěnového polystyrénu EPS 150, horní povrch ve spádu dle výkr.dokumentace, min tl.120 mm, lepeno k podkladu PUR lepidlem (cca 200g/m²) | 120
|  | parozábrana z natavovaného modifikovaného asfaltového pásu vč. podkladní asfaltové penetrrace, tl.3,5 mm, parozábrana bude beze spádu a bude napojena na střešní vpusti (ref.standard např. GLASTEK AL 40 MINERAL + DEKPRIMER) | 4
stropní konstrukce viz. 1.2 - Stavebně konstrukční část (stropní žb.deska)
|  | Celkem | 132
Pozn.
ST21 |  | Základy technologických zařízení (bez antivibrační úpravy)
|  | hydroizolační pás z SBS modifikovaného asfaltu se speciálními retardéry hoření, s nosnou vložkou z polyesterové rohože obousměrně vyztužené skleněnými vlákny, s břidličným ochranným posypem, tl.5,3mm, pásy provařeny pouze v přesazích (ref.standard ELASTEK 50 SOLO FIRESTOP) | 5
|  | podkladní samolepicí hydroizolační pás z SBS modifikovaného asfaltu s nosnou vložkou ze skleněné tkaniny, tl.3mm (ref.standard např. GLASTEK 30 STICKER PLUS) | 3
|  | Žb. deska základu z betonu C25/30 vyztužená sítí 8/150/150mm při obou površích (výztuž ohnutá do U, osadit s přesahem) | 260
ochranná syntetická netkaná textilie 500 g/m2
separační PE fólie tl. 0,2 mm, vodotěsně přelepené spoje
|  | tepelná a akustická kročejová izolace z elastizovaného polystyrénu, tl.100mm (ref.standard např. EPS T 6500), lepeno k podkladu PUR lepidlem (cca 200g/m²) | 100
|  | parozábrana z natavovaného modifikovaného asfaltového pásu vč. podkladní asfaltové penetrrace, tl.3,5 mm, parozábrana bude beze spádu a bude napojena na střešní vpusti (ref.standard např. GLASTEK AL 40 MINERAL + DEKPRIMER) | 4
stropní konstrukce viz. 1.2 - Stavebně konstrukční část (stropní žb.deska)
|  | Celkem | 372
Pozn.
ST22 |  | Základy technologických zařízení (s antivibrační úpravou)
|  | mrazuvzdorná hydroizolační stěrka vč. systémové penetrace podkladu, vodorovná plocha základu + svislé boční plochy (ref. standard např. SCHOMBURG Aquafin-2K) | 2
|  | Žb. deska základu z betonu C25/30 vyztužená sítí 8/150/150mm při obou površích (výztuž ohnutá do U, osadit s přesahem) | 340
|  | ochranná syntetická netkaná textilie 500 g/m2 | 2
|  | separační PE fólie tl. 0,2 mm, vodotěsně přelepené spoje | 0
|  | akustická antivibrařní izolace na bázi polyuretanu (PUR), tl.25mm, pro zamezení přenosu vibrací ze soustrojí DA do stropní konstrukce (ref.standard např.SYLOMER SR18-25) | 25
|  | tepelná izolace z desek z pěnového polystyrénu XPS tl.100 mm, lepeno k podkladu PUR lepidlem (cca 200g/m²) | 100
|  | parozábrana z natavovaného modifikovaného asfaltového pásu vč. podkladní asfaltové penetrrace, tl.3,5 mm, parozábrana bude beze spádu a bude napojena na střešní vpusti (ref.standard např. GLASTEK AL 40 MINERAL + DEKPRIMER) | 4
stropní konstrukce viz. 1.2 - Stavebně konstrukční část (stropní žb.deska)
|  | Celkem | 473
Pozn.