## Obsah
TABULKA MONTOVANÝCH STĚNOVÝCH A PODHLEDOVÝCH KONSTRUKCÍ - Obsah
| Obsah | Strana | 2
| Obecné specifikace a standardy | Strana | 2
SDKxx | Montované stěny a plentování | Strana | 3-5
PODxx | Podhledy | Strana | 6-8
|  | Celkem | 8 | A4
Přílohy
POD.LEG | Podhledy - legenda |  | 1 | A4
POD.1PP | Podhledy - 1.PP |  | 5 | A4
POD.1NP | Podhledy - 1.NP |  | 5 | A4
POD.2NP | Podhledy - 2.NP |  | 5 | A4
POD.3NP | Podhledy - 3.NP |  | 5 | A4
POD.4NP | Podhledy - 4.NP |  | 3 | A4
|  | Celkem | 24 | A4
Obecné specifikace a standardy
nosný kovový rastr | - systémové pozinkované ocelové profily tl. 0,6 mm
kluzné napojení | - viz vzorový detail návaznosti stěny a stropu, např. Knauf
revizní otvor | - systémový rám a uzavírací mechanismus prvku
návaznosti instalací | - zabudování elektroinstalačních krabic apod. dle TP výrobce
dveře do pouzdra | - opláštění pouzdra posuvných dveří je součástí navazující příčky, bude provedeno ve shodném standardu
vyztužení | - v místech kotvení zavěšeného nábytku a větších dveří (o rozměrech > 850/2000 a hmotnosti > 25 kg) vyztužit vložením systémových zesílených profilů UA dle TP výrobce
kvalita povrchu SDK podhledů a stěn (dle EN 13963) | Q1 - pod obklad Q2 - v místnostech technologického zázemí Q3 -v místnostech hygienického a provozního zázemí Q4 - v kancelářích, pokojích pro klienty a společných prostorech (recepce, jídelna, služby)
negativní spára | - pohledová negativní spára š. 10 mm na tl. desky 12,5 mm
Q1 (pod obklad), Q2 (tapety, střední struktura >1mm), Q3 (matné nátěry, jemná struktura <1mm), Q4 (lesklé nátěry, kovové tapety, benátský mramor) - spáry přetmeleny tmelem se síťovou páskou a přebroušeny, povrch celoplošně přetmelen a přebroušen (standard TP KNAUF)

## SDKxx
SDKxx | Montované stěny a plentování
Kód | Umístění | Popis
SDK01 | viz půdorysy | Název | Plentování rozvodů - SDK do vlhka
|  | Celková tloušťka [mm] | 75
|  | Referenční typ | Knauf W626
|  | Požární odolnost dle PBŘ | -
|  | Rozměry | v. cca 3,1 m
|  | Konstrukce | profily UW a CW 50 tl. 0,6 mm, osová vzd. Stojek max.310mm
|  | Izolace | -
|  | Opláštění | jednostranné dvouvrstvé - impregnované SDK desky tl. 12,5 mm; ref. standard Knauf GKBi Green
Další požadavky
|  | Povrchová úprava | viz tabulky místností a tabulka povrchů, příprava povrchu dle TP výrobce
SDK02 | viz půdorysy | Název | Plentování rozvodů - SDK do vlhka
|  | Celková tloušťka [mm] | 100
|  | Referenční typ | Knauf W626
|  | Požární odolnost dle PBŘ | -
|  | Rozměry | v. cca 3,1 m
|  | Konstrukce | profily UW a CW 75 tl. 0,6 mm, osová vzd. Stojek max.625mm
|  | Izolace | -
|  | Opláštění | jednostranné dvouvrstvé - impregnované SDK desky tl. 12,5 mm; ref. standard Knauf GKBi Green
Další požadavky
|  | Povrchová úprava | viz tabulky místností a tabulka povrchů, příprava povrchu dle TP výrobce
SDK03 | viz půdorysy | Název | Stěna oboustranně dvojitě opláštěná - AQUAPANEL indoor
|  | Celková tloušťka [mm] | 150
|  | Referenční typ | AQUAPANEL indoor
|  | Požární odolnost dle PBŘ | -
|  | Rozměry | v. cca 3,1 m
|  | Konstrukce | profily UW a CW 100 tl. 0,6 mm, osová vzd. Stojek max.625mm
|  | Izolace | -
|  | Opláštění | oboustranné dvouvrstvé - desky cementové tl. 12,5 mm; ref. standard Knauf Aquapanel indoor
|  | Další požadavky | přepážku v prádelně provést dle požadavků technologie, včetně pryžového těsnění u pračky
|  | Povrchová úprava | viz tabulky místností a tabulka povrchů, příprava povrchu dle TP výrobce
SDK04 | viz půdorysy | Název | Předsazená stěna u niky s hydrantem
|  | Celková tloušťka [mm] | 100
|  | Referenční typ | Knauf W626
|  | Požární odolnost dle PBŘ | -
|  | Rozměry | v. cca 2,84 m
|  | Konstrukce | profily UW a CW 75 tl. 0,6 mm, osová vzd. Stojek max.625mm
|  | Izolace | -
|  | Opláštění | jednostranné dvouvrstvé - SDK desky tl. 12,5 mm; ref. standard Knauf GKB White
Další požadavky
|  | Povrchová úprava | viz tabulky místností a tabulka povrchů, příprava povrchu dle TP výrobce
SDK05 | m.č. 1.26-jídelna | Název | Akustická předsazená stěna - přímé upevnění ke zdivu
|  | Celková tloušťka [mm] | 150
|  | Referenční typ | Knauf W623
|  | Požární odolnost dle PBŘ | -
|  | Rozměry | v. cca 2,25 m
|  | Konstrukce | profily CD 60x27 tl. 0,6 mm + přímé závěsy upravené pro potřebnou tl. dutého prostoru
|  | Izolace | minerální izolace tl.60mm
|  | Opláštění | jednostranné dvouvrstvé - SDK desky tl. 12,5 mm; ref. standard Knauf GKB White
Další požadavky
|  | Povrchová úprava | viz tabulky místností a tabulka povrchů, příprava povrchu dle TP výrobce
SDK06 | m.č. 2.02-koupelna | Název | Instalační předsazená stěna na celou výšku místn.- volně stojící AQUAPANEL indoor
|  | Celková tloušťka [mm] | 225
|  | Referenční typ | AQUAPANEL indoor
|  | Požární odolnost dle PBŘ | -
|  | Rozměry | v. cca 2,6 m
|  | Konstrukce | profily UW a CW 75 tl. 0,6 mm, osová vzd. Stojek max.625mm
|  | Izolace | -
|  | Opláštění | jednostranné dvouvrstvé - desky cementové tl. 12,5 mm; ref. standard Knauf Aquapanel indoor
|  | Další požadavky | návaznosti - zabudování instalačních modulů, kotvení zařizovacích předmětů
|  | Povrchová úprava | viz tabulky místností a tabulka povrchů, příprava povrchu dle TP výrobce
SDK07 | viz půdorysy | Název | Šachtová stěna s požární odolností EI60 (dle PBŘ)
|  | Celková tloušťka [mm] | 80
|  | Referenční typ | Knauf W629 s dvojitými stojkami
|  | Požární odolnost dle PBŘ | EI 60
|  | Rozměry | v. cca 2,6 m
|  | Konstrukce | dvojité profily 2x UW a CW 50 tl. 0,6 mm
|  | Izolace | minerální izolace tl.50mm
|  | Opláštění | jednostranné dvouvrstvé - desky tl. 15 mm; ref. standard Knauf GKB Red
Další požadavky
|  | Povrchová úprava | viz tabulky místností a tabulka skladeb, příprava povrchu dle TP výrobce
SDK08 | viz půdorysy | Název | Šachtová stěna s požární odolností EI30 (dle PBŘ)
|  | Celková tloušťka [mm] | 100
|  | Referenční typ | Knauf W628 s jednoduchými stojkami
|  | Požární odolnost dle PBŘ | EI 30
|  | Rozměry | v. cca 2,6 m
|  | Konstrukce | profily UW a CW 75 tl. 0,6 mm
|  | Izolace | -
|  | Opláštění | jednostranné dvouvrstvé - desky tl. 12,5 mm; ref. standard Knauf GKB Red
Další požadavky
|  | Povrchová úprava | viz tabulky místností a tabulka skladeb, příprava povrchu dle TP výrobce
SDK09 | viz půdorysy | Název | Šachtová stěna s požární odolností EI30 (dle PBŘ)
|  | Celková tloušťka [mm] | 75
|  | Referenční typ | Knauf W630 s kovovými vodorovnými příčníky
|  | Požární odolnost dle PBŘ | EI 30
|  | Rozměry | v. cca 2,6 m
|  | Konstrukce | profily UW a CW 50 tl. 0,6 mm
|  | Izolace | -
|  | Opláštění | jednostranné dvouvrstvé - desky tl. 12,5 mm; ref. standard Knauf GKB Red
|  | Další požadavky | návaznosti - kotvení rozvaděčů
|  | Povrchová úprava | viz tabulky místností a tabulka skladeb, příprava povrchu dle TP výrobce

## PODxx
PODxx | Podhledy
Kód | Umístění | Popis
POD01 | viz příloha | Název | Hladký SDK podhled
|  | Popis | hladký SDK podhled z desek např. RB (GKB) 12,5 mm na typovém kovovém roštu
|  | Referenční typ | Knauf, Rigips
|  | Požární odolnost dle PBŘ | -
|  | Další požadavky | vč. systémových reviz. dvířek; kotvení zařízení VZT
|  | Povrchová úprava | Q2, Q3, Q4
POD02 | viz příloha | Název | Hladký SDK podhled do vlhka
|  | Popis | hladký SDK podhled do vlhka z desek např. RBI (GKBI) 12,5 mm na typovém kovovém roštu
|  | Referenční typ | Knauf, Rigips
|  | Požární odolnost dle PBŘ | -
|  | Další požadavky | vč. systémových reviz. dvířek
|  | Povrchová úprava | Q2, Q3, Q4
POD03 | viz příloha | Název | Hladký SDK podhled
|  | Popis | hladký protipožární SDK podhled z desek např. RF (GKF) 15 mm na typovém kovovém roštu
|  | Referenční typ | Knauf, Rigips
|  | Požární odolnost dle PBŘ | EI30DP1 shora ; v 3NP mč.3.13 Pokoj (předsíň v prostoru horní části skříně) plentování rozvodu VZT - EI45DP1 z obou stran
|  | Další požadavky | vč. systémových reviz. dvířek
|  | Povrchová úprava | Q2, Q3, Q4
POD11 | viz příloha | Název | Kazetový rastrový podhled (snížené podhledy u vstupů do pokojů, v knihovnách a kancelářích)
|  | Popis | rozebíratelné kazetové rastrové podhledy vč. systémového nosného roštu s viditelnou hranou - akustický stropní systém se součinitelem zvukové absorpce dle klasifikace EN ISO 11654 αw=1,0, αp 125Hz =0,40, obsah CO2 max 3Kg CO₂ equiv/m2 vycházející z EPD v souladu s normou ISO 14025 / EN 15804, klasifikace systému dle obsahu těkavých organických sloučenin (francouzská emisní třída VOC) ISO 16000-6, třída VOC A+ - panely (kazety) systému s rovnou boční hranou, tloušťka 15mm, rozměry 600x600 nebo 1200x600 mm, nosný rošt je z lakované galvanizované oceli vhodný do suchého prostředí s protikorozní ochranou třídy C1 dle EN ISO 9224-2, hmotnost celkové konstrukce je do 3 Kg/m², panely s nehořlavým vnitřním jádrem z minerální vlny vysoké hustoty s pojivem na rostlinné bázi, třídy A2-s1 d0 dle EN 13501-1, povrch panelu skelná tkanina v bílé barvě nejbližší barevný vzorek NCS S 0500-N, světelná odrazivost 83%, zadní strana panelu přírodně zbarvená sklovlákenná tkanina, panely s odolností proti trvalé relativní vlhkosti prostředí do 95% při 30°C bez rizika vydouvání, deformace nebo oddělování jednotlivých vrstev (ISO 4611), panely vhodné pro údržbu systému pomocí vysávání nebo stírání prachu
|  | Referenční typ | Ecophon Advantage A
|  | Požární odolnost dle PBŘ | -
|  | Další požadavky | -
|  | Povrchová úprava | Q3, Q4
POD12 | viz příloha | Název | Kazetový rastrový podhled se zvýšenou odolností proti korozi (WC, koupelny a umývárny)
|  | Popis | rozebíratelné kazetové rastrové podhledy vč. systémového nosného roštu s viditelnou hranou se zvýšenou odolností proti korozi - hygienický akustický stropní systém se součinitelem zvukové absorpce dle klasifikace EN ISO 11654 αw=0,95, αp 125Hz =0,45, obsah CO2 max 3Kg CO₂ equiv/m2 vycházející z EPD v souladu s normou ISO 14025 / EN 15804, klasifikace systému dle obsahu těkavých organických sloučenin (francouzská emisní třída VOC) ISO 16000-6, třída VOC A+, speciální folie na povrchu panelu pro snadnou údržbu a hygienické klipy z ušlechtilé nerez oceli držící kazetu v rastru proti jejímu vyražení při čištění - panely (kazety) systému s zatřenou rovnou boční hranou, tloušťka panelu 20mm, rozměry 600x600 nebo 1200x600mm, systémový nosný rošt a jeho komponenty z ušlechtilé nerez oceli a splňují požadavky korozivní třídy C4 dle EN ISO 12944-2, systém s horní instalací desek, hmotnost celkové konstrukce do 2,5 Kg/m², panely s nehořlavým vnitřním jádrem z minerální vlny vysoké hustoty s pojivem na rostlinné bázi, třídy A2-s1 d0 dle EN 13501-1, viditelný povrch panelu s omyvatelnou hygienickou skelnou tkaninou v bílé barvě nejbližší barevný vzorek NCS S 0502-Y, světelná odrazivost 84%, panely s odolností trvalé relativní vlhkosti prostředí do 95% při 30°C bez rizika vydouvání, deformace nebo oddělování jednotlivých vrstev (dle ISO 4611), povrch odolný proti nečistotám, proti běžnému hygienickému čištění, čistění parou a odolný parám peroxidu vodíku - systém splňující požadavky klasifikace čisté místnosti dle třídy ISO 5, mikrobiologická rezistence systému je třída 0 podle normy ASTM G 21-96
|  | Referenční typ | Ecophon Hygiene Performance A C3
|  | Požární odolnost dle PBŘ | -
|  | Další požadavky | -
|  | Povrchová úprava | Q3, Q4
POD13 | viz příloha | Název | Kazetový lamelový podhled - velký formát (chodby)
|  | Popis | rozebíratelné kazetové lamelové podhledy vč. systémového nosného roštu s viditelnou hranou, velký formát kazet 600x2250mm - akustický stropní systém se součinitelem zvukové absorpce dle klasifikace EN ISO 11654 αw=1,0, αp 125Hz =0,50, obsah CO2 max 3 Kg CO₂ equiv/m2 vycházející z EPD v souladu s normou ISO 14025 / EN 15804, klasifikace systému dle obsahu těkavých organických sloučenin (francouzská emisní třída VOC) ISO 16000-6, třída VOC A+. - panely (kazety) systému se zatřenou rovnou boční hranou, tloušťka panelu 20mm, rozměry 600x2250 mm, nosný rošt je z lakované galvanizované oceli vhodný do suchého prostředí s protikorozní ochranou třídy C1 dle EN ISO 9224-2, hmotnost celkové konstrukce je do 3 Kg/m², panely s nehořlavým vnitřním jádrem z minerální vlny vysoké hustoty s pojivem na rostlinné bázi, třídy A2-s1 d0 dle EN 13501-1, povrch panelu skelná tkanina v bílé barvě nejbližší barevný vzorek NCS S 0500-N, světelná odrazivost 85%, koeficient zpětného odrazu je 63 mcd/(m²lx), lesk < 1 , zadní strana panelu přírodně zbarvená sklovlákenná tkanina, panely s odolností proti trvalé relativní vlhkosti prostředí do 95% při 30°C bez rizika vydouvání, deformace nebo oddělování jednotlivých vrstev (ISO 4611), panely vhodné pro údržbu systému pomocí vysávání nebo stírání prachu, týdenním čištění za mokra
|  | Referenční typ | Ecophon Focus A XL
|  | Požární odolnost dle PBŘ | -
|  | Další požadavky | -
|  | Povrchová úprava | Q3, Q4
POD14 | viz příloha | Název | Kazetový rastrový podhled s polozapuštěnou hranou (vstup, jídelna)
|  | Popis | rozebíratelné kazetové rastrové podhledy vč. systémového nosného roštu s polozapuštěnou hranou - akustický stropní systém se součinitelem zvukové absorpce dle klasifikace EN ISO 11654 αw=1,0, αp 125Hz =0,45, obsah CO2 max 3Kg CO₂ equiv/m2 vycházející z EPD v souladu s normou ISO 14025 / EN 15804, klasifikace systému dle obsahu těkavých organických sloučenin (francouzská emisní třída VOC) ISO 16000-6, třída VOC A+ - panely (kazety) systému s polozapuštěnou boční hranou 7mm pod rastr, tloušťka 15mm, rozměry 600x600 nebo 1200x600 mm, nosný rošt je z lakované galvanizované oceli vhodný do suchého prostředí s protikorozní ochranou třídy C1 dle EN ISO 9224-2, hmotnost celkové konstrukce je do 3 Kg/m², panely s nehořlavým vnitřním jádrem z minerální vlny vysoké hustoty s pojivem na rostlinné bázi, třídy A2-s1 d0 dle EN 13501-1, povrch panelu skelná tkanina v bílé barvě nejbližší barevný vzorek NCS S 0500-N, světelná odrazivost 84%, zadní strana panelu přírodně zbarvená sklovlákenná tkanina, panely s odolností proti trvalé relativní vlhkosti prostředí do 95% při 30°C bez rizika vydouvání, deformace nebo oddělování jednotlivých vrstev (ISO 4611), panely vhodné pro údržbu systému pomocí vysávání nebo stírání prachu a týdenním čištění za mokra
|  | Referenční typ | Ecophon Gedina E
|  | Požární odolnost dle PBŘ | -
|  | Další požadavky | -
|  | Povrchová úprava | Q3, Q4
POD15 | viz příloha | Název | Svěšené akustické prvky (jídelna, zimní zahrady)
|  | Popis | akustické panely řešené jako samostatné prvky v horizontální nebo vertikální orientaci, svěšené pod stropem pomocí systémových lankových závěsů a komponent - akustický stropní systém se součinitelem zvukové absorpce dle klasifikace EN ISO 11654 αw=1,0, αp 125Hz =0,45, obsah CO2 max 8,5Kg CO₂ equiv/m2 vycházející z EPD v souladu s normou ISO 14025 / EN 15804. Klasifikace systému dle obsahu těkavých organických sloučenin (francouzská emisní třída VOC) ISO 16000-6, třída VOC A+ - panely (kazety) systému velikosti 1200x1200mm, tloušťka panelu 40mm, nosný systém složený z prvků dle způsobu zavěšení (přímé závěsy, ocelová lanka, přímé konzole apod.), hmotnost do 6 kg, panely s nehořlavým vnitřním jádrem z minerální vlny vysoké hustoty s pojivem na rostlinné bázi, třídy A2-s1 d0 dle EN 13501-1, povrch panelu skelná tkanina v bílé barvě nejbližší barevný vzorek NCS S 0500-N, světelná odrazivost 85%, koeficient zpětného odrazu 63 mcd/(m²lx), lesk < 1, zadní strana panelu přírodně zbarvená sklovlákenná tkanina, panely s odolností proti trvalé relativní vlhkosti prostředí do 70% při 30°C bez rizika vydouvání, deformace nebo oddělování jednotlivých vrstev (ISO 4611), panely vhodné pro údržbu systému pomocí vysávání nebo stírání prachu a týdenním čištění za mokra
|  | Referenční typ | Ecophon SOLO Square
|  | Požární odolnost dle PBŘ | -
|  | Další požadavky | -
|  | Povrchová úprava | -
Poznámky
svislé čelo podhledu |  | - provedeno z hladkého SDK pro suché provozy/vlhké provozy/požární předěl (podle typu navazujícího podhledu)
kotvení zařízení VZT |  | - úprava nosného roštu pro zavěšení vnitřní nástěnné chladicí jednotky v m.č. 0.37, 1.12, 1.15, 1.16
| - | Název | Pohltivý obklad stropu (VZT ve 4.NP)
|  | Popis | obklad stropu, systém lze instalovat těsně nebo zavěsit
|  | Referenční typ | Ecophon Industry Modus 100 mm
|  | Požární odolnost dle PBŘ | -
Další požadavky
Povrchová úprava