## List1
Technické parametry – Dílna elektro – laboratorní nábytek
Předmětem veřejné zakázky je kompletní dodávka, montáž a zprovoznění dílny pro výuku oboru vzdělání elektrikář dle níže uvedených technických parametrů a obrazové přílohy.
Zadavatel požaduje revizní zprávu a zaškolení učitelů v rozsahu min. 4 hodin.
Položka č. 1 | Pracoviště žáka (nezávazný návrh v obrazové příloze)
Počet kusů: 10 | Výrobce:
Typ:
Požadované parametry na jedno pracoviště žáka | Dané rozmezí parametrů | Nabízené parametry | Počet kusů | Cena za požadovaný počet ks v Kč bez DPH | DPH v Kč | Cena za požadovaný počet ks v Kč vč. DPH
Rozměry a koncept | Dle obrazové přílohy
Pracovní deska | V x Š x D – min. 25 x 1270 x 800 mm
Výřezy pro nohy – ano (stoly musí být bez mezer)
Barva – světle šedá
Nosnost min. 130 kg
Přístrojová nástavba | Oboustranná
Šířka min. 1000 mm
Barva – světle šedá
Držáky nástavby
Nohy stolů | Dvojité (oboustranné)
Výška min. 1200 mm
S možností uchycení nástavby
Držák klávesnice | Výsuvný
Hloubka min. 270 mm
Šířka min. 550 mm
Osvětlení pracoviště | LED
Délka min. 850 mm
Samostatně ovladatelné z pracoviště
Napájecí modul | 3F/16A
Proudový chránič
Total (central) stop (Vypne vše mimo stůl učitele)
Kontrolky provozu
Laboratorní zdroj | Proud - DC
Min. 0-30 V, 0-10 A
Laboratorní zdroj | Proud - AC
24 V / 2 A
Kontrolka provozu
Síťový vypínač
Mikropájka | Min. rozsah 80 - 450°C
Min. 35 W
Modul LAN | Switch LAN 10/100 MB
5 portů
Výstupní bezpečnostní svorky | 3F 400V / 10A
5 pin., 3P + N + PE
Kontrolka provozu
Min. 2 ks
Zásuvka 230V | Kontrolka provozu
Min. 2 ks
Zásuvka 380V | Kontrolka provozu
16A / 400V
5 pin., 3P + N + PE
Min. 1 ks
Kontejner šuplíkový | Počet zásuvek - min. 4
Výsuvné šuplíky
Plynulý dojezd šuplíku
Centrální zamykání
Kolečka min. 4
Židle | Velikost 6
Barva - modrá
Nosnost min. 140 kg
Hygienická norma | O zdravotní nezávadnosti
Položka č. 2 | Pracoviště učitele (nezávazný návrh v obrazové příloze)
Počet kusů: 1 | Výrobce:
Typ:
Požadované parametry na jedno pracoviště | Dané rozmezí parametrů | Nabízené parametry | Počet kusů | Cena za požadovaný počet ks v Kč bez DPH | DPH v Kč | Cena za požadovaný počet ks v Kč vč. DPH
Rozměry a koncept | Dle obrazové přílohy |  |  | 0 | 0 | 0
Pracovní deska | V x Š x D min. 25 x 1600 x 800 |  |  | 0 | 0 | 0
Barva – světle šedá
Nosnost min. 130 kg
Držák pracovní desky | Ano |  |  | 0 | 0 | 0
Nosnost min. 140 kg
Držák klávesnice výsuvný | Výsuvný |  |  | 0 | 0 | 0
Hloubka min. 270 mm
Šířka min. 550 mm
Nástavba pro pracovní moduly a přístroje | Ano |  |  | 0 | 0 | 0
Barva – světle šedá
Šířka min. 1000 mm
Napájecí modul | 1F/16A |  |  | 0 | 0 | 0
Proudoví chránič
Total (central) stop Kontrolky provozu
Central STOP a START | ano |  |  | 0 | 0 | 0
Zásuvky 230V | Kontrolka provozu |  |  | 0 | 0 | 0
Min. 6x
Modul LAN | Switch LAN 10/100 MB |  |  | 0 | 0 | 0
5 portů
Ovládací panel žákovských stolů | Ovládání elektroniky 10x |  |  | 0 | 0 | 0
Kontrolky provozu 10x
Počet 10
Kontejner šuplíkový | Počet zásuvek - min. 4 |  |  | 0 | 0 | 0
Výsuvné šuplíky
Plynulý dojezd šuplíku
Centrální zamykání
Kolečka min. 4
V x Š x D min. 550 x 480 x 570 mm
Barva – světle šedá
Židle | Polstrovaná |  |  | 0 | 0 | 0
vysoká zádová opěrka područky
na kolečkách
nosnost min. 130 kg
Kontejner na PC | 4 kolečka |  |  | 0 | 0 | 0
Nosnost min. 18 kg
Pro PC o velkosti min. 240 x 530 mm
Barva – světle šedá
Hygienická norma | O zdravotní nezávadnosti
Položka č. 3 | Skříň
Počet kusů: 2 | Výrobce:
Typ:
Požadované parametry na kus |  | Dané rozmezí parametrů | Nabízené parametry
Rozměry (vxšxh) |  | 2000 x 600 x 400 mm
Dveře |  | 4 křídla
Dělené v polovině skříně
Uzamykatelné
Počet polic |  | Min. 6
Nosnost polic |  | Min. 30 kg
Uzamykatelné |  | ANO
Vestavěná |  | NE
Prosklené |  | NE
Materiál a barva |  | Laminovaná DPD s ABS hranou
v barvě stolů - světle šedá
Hygienická norma |  | O zdravotní nezávadnosti
Cena za 2 ks skříní v Kč bez DPH |  | DPH v Kč | Cena za 2 ks skříní v Kč vč. DPH
0 |  | 0 | 0
Cena za celý předmět plnění v Kč bez DPH |  | DPH v Kč za celý předmět plnění | Cena za celý předmět plnění v Kč vč. DPH
0 |  | 0