## Pokyny pro vyplnění
Pokyny pro vyplnění
Ve všech listech tohoto souboru můžete měnit pouze buňky s modrým pozadím. Jedná se o tyto údaje : - údaje o firmě - jednotkové ceny položek zadané na maximálně dvě desetinná místa

## Stavba
#RTSROZP# | Položkový rozpočet
| Stavba: |  | MVA20/02 | Obchodní akademie Brno - stavební úpravy části 1.NP
| Zadavatel |  | Obchodní akademie, střední odborná škola knihovnická a vyšší odborná škola Brno, příspěvková organiz |  |  |  | IČO: | 00566381
|  |  | Kotlářská 263/9 |  |  |  | DIČ: | CZ00566381
|  |  | 60200 | Brno-Veveří
| Projektant: | [5 empty] | IČO:
DIČ:
| Zhotovitel: | [5 empty] | IČO:
DIČ:
Vypracoval:
| Rozpis ceny | [6 empty] | Celkem
HSV | HSV | [6 empty] | 0
PSV | PSV | [6 empty] | 0
MON | MON | [6 empty] | 0
VN | Vedlejší náklady | [6 empty] | 0
ON | Ostatní náklady | [6 empty] | 0
| Celkem | [6 empty] | 0
Rekapitulace daní
0 | Základ pro sníženou DPH |  |  | 15 | % | 0 |  |  | CZK
0 | Snížená DPH |  |  | 15 | % | 0 |  |  | CZK
0 | Základ pro základní DPH |  |  | 21 | % | 0 |  |  | CZK
0 | Základní DPH |  |  | 21 | % | 0 |  |  | CZK
0 | Zaokrouhlení |  |  |  |  | 0 |  |  | CZK
| Cena celkem bez DPH |  |  |  |  | 0 |  |  | CZK
0 | Cena celkem s DPH |  |  |  |  | 0 |  |  | CZK
|  | v |  |  | dne
|  |  | Za zhotovitele |  |  |  | Za objednatele
Rekapitulace dílčích částí
#CASTI>> | Číslo | Název |  |  | Základ pro sníženou DPH | Základ pro základní DPH | DPH celkem | Cena celkem | %
1 | Stavba |  |  |  | 0 | 0 | 0 | 0 | #NAME?
2 |  | Ostatní a vedlejší náklady |  |  | 0 | 0 | 0 | 0 | #NAME?
3 | VRN | Vedlejší rozpočtové náklady |  |  | 0 | 0 | 0 | 0 | #NAME?
2 |  | Stavební objekt |  |  |  |  | 0
2 | 01 | část 01 |  |  | 0 | 0 | 0 | 0 | #NAME?
3 | D.1.1.01 | Stavební úpravy části 01 |  |  | 0 | 0 | 0 | 0 | #NAME?
3 | D.1.4.A.01 | Zdravotechnika |  |  | 0 | 0 | 0 | 0 | #NAME?
3 | D.1.4.B.01 | Vytápění |  |  | 0 | 0 | 0 | 0 | #NAME?
3 | D.1.4.C.01 | Vzduchotechnika |  |  | 0 | 0 | 0 | 0 | #NAME?
3 | D.1.4.D.01 | Elektroinstalace |  |  | 0 | 0 | 0 | 0 | #NAME?
| Celkem za stavbu |  |  |  | 0 | 0 | 0 | 0 | #NAME?
Rekapitulace dílů
| Číslo | Název |  |  | Typ dílu |  |  | Celkem | %
| 31 | Zdi podpěrné a volné |  |  | HSV |  |  | 0
| 34 | Stěny a příčky |  |  | HSV |  |  | 0
| 4 | Vodorovné konstrukce |  |  | HSV |  |  | 0
| 6 | Úpravy povrchu, podlahy |  |  | HSV |  |  | 0
| 61 | Úpravy povrchů vnitřní |  |  | HSV |  |  | 0
| 63 | Podlahy a podlahové konstrukce |  |  | HSV |  |  | 0
| 64 | Výplně otvorů |  |  | HSV |  |  | 0
| 9 | Ostatní konstrukce, bourání |  |  | HSV |  |  | 0
| 94 | Lešení a stavební výtahy |  |  | HSV |  |  | 0
| 95 | Dokončovací konstrukce na pozemních stavbách |  |  | HSV |  |  | 0
| 96 | Bourání konstrukcí |  |  | HSV |  |  | 0
| 99 | Staveništní přesun hmot |  |  | HSV |  |  | 0
| 700 | HZS - hodinové zúčtovací sazby, zkoušky, revize |  |  | PSV |  |  | 0
| 700B | Demontáže |  |  | PSV |  |  | 0
| 711 | Izolace proti vodě |  |  | PSV |  |  | 0
| 713 | Izolace tepelné |  |  | PSV |  |  | 0
| 721 | Vnitřní kanalizace |  |  | PSV |  |  | 0
| 722 | Vnitřní vodovod |  |  | PSV |  |  | 0
| 725 | Zařizovací předměty |  |  | PSV |  |  | 0
| 728 | Vzduchotechnika |  |  | PSV |  |  | 0
| 733 | Rozvod potrubí |  |  | PSV |  |  | 0
| 734 | Armatury |  |  | PSV |  |  | 0
| 735 | Otopná tělesa |  |  | PSV |  |  | 0
| 766 | Konstrukce truhlářské |  |  | PSV |  |  | 0
| 767 | Konstrukce zámečnické |  |  | PSV |  |  | 0
| 771 | Podlahy z dlaždic a obklady |  |  | PSV |  |  | 0
| 781 | Obklady keramické |  |  | PSV |  |  | 0
| 783 | Nátěry |  |  | PSV |  |  | 0
| 784 | Malby |  |  | PSV |  |  | 0
| M21 | Elektromontáže |  |  | MON |  |  | 0
| M22 | Montáž sdělovací a zabezp. techniky |  |  | MON |  |  | 0
| D96 | Přesuny suti a vybouraných hmot |  |  | PSU |  |  | 0
| VN | Vedlejší náklady |  |  | VN |  |  | 0
| Cena celkem | [6 empty] | 0 | 0
Note on D11: Název
Note on D12: Ulice
Note on D13: PSČ
Note on E13: Místo
Note on I11: IČO
Note on I12: DIČ

## VzorPolozky (hidden)
Položkový rozpočet
S:
O:
R:

## OVN VRN Naklady
Položkový rozpočet | [26 empty] | #TypZaznamu#
S: | MVA20/02 | Obchodní akademie Brno - stavební úpravy části 1.NP | [24 empty] | STA
O: | OVN | Ostatní a vedlejší náklady | [21 empty] | NAK |  |  | OBJ
R: | VRN | Vedlejší rozpočtové náklady | [24 empty] | ROZ
P.č. | Číslo položky | Název položky | MJ | Množství | Cena / MJ | Celkem | Dodávka | Dodávka celk. | Montáž | Montáž celk. | DPH | Cena s DPH | Hmotnost / MJ | Hmotnost celk.(t) | Dem. hmotnost / MJ | Dem. hmotnost celk.(t) | Ceník | Cen. soustava / platnost | Cenová úroveň | Nhod / MJ | Nhod celk. | Dodavatel | Typ položky
Díl: | VN | Vedlejší náklady |  |  |  | 0 |  | 0 |  | 29180.81 |  | 0 |  | 0 |  | 0 |  |  |  |  | 0 | [5 empty] | DIL
1 | 005121 R | Zařízení staveniště | Soubor | 1 |  | 0 | 0 | 0 | 18135.61 | 18135.61 | 21 | 0 | 0 | 0 | 0 | 0 |  | RTS 21/ I | Indiv | 0 | 0 |  | VRN |  |  |  | POL99_2
|  | Veškeré náklady spojené s vybudováním, provozem a odstraněním zařízení staveniště. | [24 empty] | POP
2 | 005124010R | Koordinační činnost | Soubor | 1 |  | 0 | 0 | 0 | 6045.2 | 6045.2 | 21 | 0 | 0 | 0 | 0 | 0 |  | RTS 21/ I | Indiv | 0 | 0 |  | VRN |  |  |  | POL99_2
|  | Koordinace stavebních a technologických dodávek stavby. | [24 empty] | POP
3 | 005211080R | Bezpečnostní a hygienická opatření na staveništi | Soubor | 1 |  | 0 | 0 | 0 | 5000 | 5000 | 21 | 0 | 0 | 0 | 0 | 0 |  | RTS 21/ I | Indiv | 0 | 0 |  | VRN |  |  |  | POL99_8
|  | Náklady na ochranu staveniště před vstupem nepovolaných osob, včetně příslušného značení, náklady na osvětlení staveniště, náklady na vypracování potřebné dokumentace pro provoz staveniště z hlediska požární ochrany (požární řád a poplachová směrnice) a z hlediska provozu staveniště (provozně dopravní řád). | [24 empty] | POP | Náklady na ochranu staveniště před vstupem nepovolaných osob, včetně příslušného značení, náklady na osvětlení staveniště, náklady na vypracování potřebné dokumentace pro provoz staveniště z hlediska požární ochrany (požární řád a poplachová směrnice) a z hlediska provozu staveniště (provozně dopravní řád).
[25 empty] | 15 | 21 | DPH
| Celkem |  |  |  |  | 0 | [18 empty] | 0 | 0 | SUM
END
Poznámky uchazeče k zadání
Note on S6: Jedná se o informaci, zda se jedná o položku, která je do rozpočtu zadána z cenové soustavy RTS, nebo vlastní.
Note on T6: Jedná se o název CÚ, která je zadána u položky rozpočtu

## 01 D.1.1.01 Pol
Položkový rozpočet | [26 empty] | #TypZaznamu#
S: | MVA20/02 | Obchodní akademie Brno - stavební úpravy části 1.NP | [24 empty] | STA
O: | 01 | část 01 | [21 empty] | STA |  |  | OBJ
R: | D.1.1.01 | Stavební úpravy části 01 | [24 empty] | ROZ
P.č. | Číslo položky | Název položky | MJ | Množství | Cena / MJ | Celkem | Dodávka | Dodávka celk. | Montáž | Montáž celk. | DPH | Cena s DPH | Hmotnost / MJ | Hmotnost celk.(t) | Dem. hmotnost / MJ | Dem. hmotnost celk.(t) | Ceník | Cen. soustava / platnost | Cenová úroveň | Nhod / MJ | Nhod celk. | Dodavatel | Typ položky
Díl: | 31 | Zdi podpěrné a volné |  |  |  | 0 |  | 2594.44 |  | 1191.49 |  | 0 |  | 0.38 |  | 0 |  |  |  |  | 2.26 | [5 empty] | DIL
1 | 317121151RT2 | Montáž ŽB překladů dodatečně do připravených rýh včetně dodávky železobetonových prefabrikátů délky 1190 mm, šířky 140 mm, výšky 140 mm | kus | 1 |  | 0 | 252.28 | 252.28 | 261.72 | 261.72 | 21 | 0 | 0.08625 | 0.09 | 0 | 0 | 801-4 | RTS 21/ I | RTS 20/ II | 0.618 | 0.62 |  | Práce |  |  |  | POL1_
|  | včetně pomocného pracovního lešení | [24 empty] | SPI
|  | P02 : 1 |  | 1 | [22 empty] | VV | 0
2 | 317234410RT2 | Vyzdívka mezi nosníky cementovou | m3 | 0.0405 |  | 0 | 3791.5 | 153.56 | 3153.5 | 127.72 | 21 | 0 | 1.6824 | 0.07 | 0 | 0 | 801-4 | RTS 21/ I | RTS 20/ II | 6.868 | 0.28 |  | Práce |  |  |  | POL1_
|  | jakýmikoliv cihlami pálenými na jakoukoliv maltu, | [24 empty] | SPI
|  | P01 : 1,35*0,25*0,06*2 |  | 0.0405 | [22 empty] | VV | 0
3 | 317321611R00 | Beton překladů železový třídy C 30/37 | m3 | 0.054 |  | 0 | 2969.24 | 160.34 | 675.76 | 36.49 | 21 | 0 | 2.525 | 0.14 | 0 | 0 | 801-1 | RTS 21/ I | RTS 20/ II | 1.421 | 0.08 |  | Práce |  |  |  | POL1_
|  | P01 : 1,35*0,25*0,08*2 |  | 0.054 | [22 empty] | VV | 0
4 | 317941123RT2 | Osazení ocelových válcovaných nosníků na zdivu profil I, výšky 140 mm | t | 0.07722 |  | 0 | 26266.01 | 2028.26 | 9913.99 | 765.56 | 21 | 0 | 1.0971 | 0.08 | 0 | 0 | 801-1 | RTS 21/ I | RTS 20/ II | 16.583 | 1.28 |  | Práce |  |  |  | POL1_
|  | profilu I, nebo IE, nebo U, nebo UE, nebo L | [24 empty] | SPI
|  | hmotnost 14,30 kg/m : | [24 empty] | VV | 0
|  | P01 : 1,35*2*2*14,3*0,001 |  | 0.07722 | [22 empty] | VV | 0
Díl: | 34 | Stěny a příčky |  |  |  | 0 |  | 33830.41 |  | 25947.49 |  | 0 |  | 2.89 |  | 0 |  |  |  |  | 55.4 | [5 empty] | DIL
5 | 310271525R00 | Zazdívka otvorů z pórobetonových tvárnic plochy od 0,25 m2 do 1 m2 , tloušťka zdiva 250 mm | m3 | 0.25625 |  | 0 | 4299.38 | 1101.72 | 3075.62 | 788.13 | 21 | 0 | 0.74797 | 0.19 | 0 | 0 | 801-4 | RTS 21/ I | RTS 20/ II | 7.2624 | 1.86 |  | Práce |  |  |  | POL1_
|  | ve zdivu nadzákladovém, včetně pomocného pracovního lešení | [24 empty] | SPI
|  | m.č.516B/517 - fitness/zádveří : 2,05*0,5*0,25 |  | 0.25625 | [22 empty] | VV | 0
6 | 310271625R00 | Zazdívka otvorů z pórobetonových tvárnic plochy od 1 m2 do 4 m2, tloušťka zdiva 250 mm | m3 | 0.44588 |  | 0 | 4299.66 | 1917.13 | 2670.34 | 1190.65 | 21 | 0 | 0.74797 | 0.33 | 0 | 0 | 801-4 | RTS 21/ I | RTS 20/ II | 6.3054 | 2.81 |  | Práce |  |  |  | POL1_
|  | ve zdivu nadzákladovém, včetně pomocného pracovního lešení | [24 empty] | SPI
|  | m.č.516B/518A - fitness/WC : 2,05*0,87*0,25 |  | 0.44588 | [22 empty] | VV | 0
7 | 317121047RT1 | Překlady pórobetonové nenosné délky 1240 mm, šířky 75 mm, výšky 249 mm | kus | 3 |  | 0 | 481.48 | 1444.44 | 113.52 | 340.56 | 21 | 0 | 0.0204 | 0.06 | 0 | 0 | 801-1 | RTS 21/ I | RTS 20/ II | 0.242 | 0.73 |  | Práce |  |  |  | POL1_
|  | P04 : 3 |  | 3 | [22 empty] | VV | 0
8 | 340271515R00 | Zazdívka otvorů příček z pórobetonových tvárnic plochy od 0,25 m2 do 1 m2, tloušťka zdiva 150 mm | m3 | 0.0801 |  | 0 | 4958.08 | 397.14 | 1926.92 | 154.35 | 21 | 0 | 0.76605 | 0.06 | 0 | 0 | 801-4 | RTS 21/ I | RTS 20/ II | 4.2802 | 0.34 |  | Práce |  |  |  | POL1_
|  | včetně pomocného pracovního lešení | [24 empty] | SPI
|  | m.č.516C - šatna : 2,67*0,2*0,15 |  | 0.0801 | [22 empty] | VV | 0
9 | 340271615R00 | Zazdívka otvorů příček z pórobetonových tvárnic plochy od 1 m2 do 4 m2, tloušťka zdiva 150 mm | m3 | 0.50738 |  | 0 | 4958.35 | 2515.77 | 1486.65 | 754.3 | 21 | 0 | 0.76605 | 0.39 | 0 | 0 | 801-4 | RTS 21/ I | RTS 20/ II | 3.3232 | 1.69 |  | Práce |  |  |  | POL1_
|  | včetně pomocného pracovního lešení | [24 empty] | SPI
|  | m.č.516A - tělocvična : 2,05*0,8*0,15 |  | 0.246 | [22 empty] | VV | 0
|  | m.č.516C/517 - šatna/zádveří : 2,05*0,85*0,15 |  | 0.26138 | [22 empty] | VV | 0
10 | 342263990RD2 | Úpravy, doplňkové práce a příplatky pro sádrokartonové a sádrovláknité příčky příplatek za desku tloušťky 12,5 mm, se zvýšenou pevností, z obou stran příčky, nebo z jedné strany dvojitě | m2 | 21.0445 |  | 0 | 208 | 4377.26 | 0 | 0 | 21 | 0 | 0.0078 | 0.16 | 0 | 0 | 801-1 | RTS 21/ I | RTS 20/ II | 0 | 0 |  | Práce |  |  |  | POL1_
|  | Odkaz na mn. položky pořadí 17 : 21,04450 |  | 21.0445 | [22 empty] | VV | 5
11 | 342255022RT1 | Příčky z cihel a tvárnic nepálených příčky z příčkovek pórobetonových tloušťky 75 mm | m2 | 9.6435 |  | 0 | 400.91 | 3866.18 | 238.09 | 2296.02 | 21 | 0 | 0.05654 | 0.55 | 0 | 0 | 801-1 | RTS 21/ I | RTS 20/ II | 0.51745 | 4.99 |  | Práce |  |  |  | POL1_
|  | včetně pomocného lešení | [24 empty] | SPI
|  | m.č.516C/518A,B - šatna/WC, sprchy : 3,3*(1,65+2,67)-2,05*0,75*3 |  | 9.6435 | [22 empty] | VV | 0
12 | 342948111R00 | Kotvení příček ke konstrukci kotvami na hmoždinky | m | 33.8 |  | 0 | 22.62 | 764.56 | 104.38 | 3528.04 | 21 | 0 | 0.00102 | 0.03 | 0 | 0 | 801-1 | RTS 21/ I | RTS 20/ II | 0.223 | 7.54 |  | Práce |  |  |  | POL1_
|  | Včetně dodávky kotev a spojovacího materiálu. | [24 empty] | SPI
|  | Včetně dodávky kotev i spojovacího materiálu. | [24 empty] | POP
|  | m.č.516C/518A,B - šatna/WC, sprchy : 3,3*3 |  | 9.9 | [22 empty] | VV | 0
|  | dozdívky, zazdívky : 2,05*2 |  | 4.1 | [22 empty] | VV | 0
|  | obezdívky kanal.stoupaček : | [24 empty] | VV | 0
|  | m.č.516A - tělocvična : 3,3*4 |  | 13.2 | [22 empty] | VV | 0
|  | m.č.516B - sprchy : 3,3*2 |  | 6.6 | [22 empty] | VV | 0
13 | 346244312R00 | Obezdívka van a WC modulů z pórobetonu tloušťky 75 mm | m2 | 6.072 |  | 0 | 382.78 | 2324.24 | 349.22 | 2120.46 | 21 | 0 | 0.05575 | 0.34 | 0 | 0 | 801-1 | RTS 21/ I | RTS 20/ II | 0.758 | 4.6 |  | Práce |  |  |  | POL1_
|  | obezdívky kanal.stoupaček : | [24 empty] | VV | 0
|  | m.č.516A - tělocvična : 3,3*(0,2+0,225+0,2)+3,3*(0,345+0,3) |  | 4.191 | [22 empty] | VV | 0
|  | m.č.516B - sprchy : 3,3*(0,4+0,17) |  | 1.881 | [22 empty] | VV | 0
14 | 346244381RT2 | Plentování ocelových nosníků jednostranné výšky do 200 mm | m2 | 0.756 |  | 0 | 390.88 | 295.51 | 566.12 | 427.99 | 21 | 0 | 0.1568 | 0.12 | 0 | 0 | 801-1 | RTS 21/ I | RTS 20/ II | 1.2226 | 0.92 |  | Práce |  |  |  | POL1_
|  | jakýmikoliv cihlami, | [24 empty] | SPI
|  | P01 : 1,35*0,14*2*2 |  | 0.756 | [22 empty] | VV | 0
15 | 346481111RT2 | Plentování rýh, nosníků apod. pletivem ve stěnách nebo před stěnami, pletivem rabicovým | m2 | 2.61 |  | 0 | 56.09 | 146.39 | 377.91 | 986.35 | 21 | 0 | 0.00542 | 0.01 | 0 | 0 | 801-1 | RTS 21/ I | RTS 20/ II | 0.89205 | 2.33 |  | Práce |  |  |  | POL1_
|  | plentování potrubí, válcovaných nosníků, výklenků nebo nik, jakéhokoliv tvaru, na jakoukoliv maltu, s potřebným vypnutím pletiva, přetažením a zakotvením drátů a provedení postřiku maltou, | [24 empty] | SPI |  | plentování potrubí, válcovaných nosníků, výklenků nebo nik, jakéhokoliv tvaru, na jakoukoliv maltu, s potřebným vypnutím pletiva, přetažením a zakotvením drátů a provedení postřiku maltou,
|  | P01 : 1,35*0,7*2 |  | 1.89 | [22 empty] | VV | 0
|  | P02 : 1,2*0,6 |  | 0.72 | [22 empty] | VV | 0
16 | 347034222R00 | Předstěny a stěny šachet z desek sádrokartonových a sádrovláknitých Stěny šachet opláštěné sádrovláknitými deskami tloušťky 75 mm, ocelová konstrukce 2xR-CW 50, 2xopláštěná, voděodolnou deskou tl. 12,5 mm, minerální izolace tl. 50 mm, požární odolnost ze strany desek EI 45 a ze strany izolace EI 60 | m2 | 7.02 |  | 0 | 1258.75 | 8836.43 | 565.25 | 3968.06 | 21 | 0 | 0.02865 | 0.2 | 0 | 0 | 801-1 | RTS 21/ I | RTS 20/ II | 1.058 | 7.43 |  | Práce |  |  |  | POL1_
|  | SDK instalační předstěna : | [24 empty] | VV | 0
|  | m.č.518A,B - WC, sprcha : 2,7*2,6 |  | 7.02 | [22 empty] | VV | 0
17 | 342266111RA1 | Předstěny opláštěné sádrokartonovými deskami obklad stěn sádrokartonem na ocelovou konstrukci z profilů CW 50 tloušťka desky 12, 5 mm, standard, bez izolace | m2 | 21.0445 |  | 0 | 277.68 | 5843.64 | 446.32 | 9392.58 | 21 | 0 | 0.02135 | 0.45 | 0 | 0 | 801-1 | RTS 21/ I | RTS 20/ II | 0.958 | 20.16 |  | Práce |  |  |  | POL1_
|  | m.č.516A - tělocvična : 3,2*(2,215+2,775+2,195)-2,05*0,95 |  | 21.0445 | [22 empty] | VV | 0
Díl: | 4 | Vodorovné konstrukce |  |  |  | 0 |  | 77268.86 |  | 79659.24 |  | 0 |  | 1.43 |  | 0 |  |  |  |  | 150.79 | [5 empty] | DIL
18 | 416021121R00 | Podhledy na kovové konstrukci opláštěné deskami sádrokartonovými nosná konstrukce z profilů CD s přímým uchycením 1x deska, tloušťky 12,5 mm, standard, bez izolace | m2 | 6.8 |  | 0 | 223.04 | 1516.67 | 507.96 | 3454.13 | 21 | 0 | 0.0119 | 0.08 | 0 | 0 | 801-1 | RTS 21/ I | RTS 20/ II | 0.95 | 6.46 |  | Práce |  |  |  | POL1_
|  | s úpravou rohů, koutů a hran konstrukcí, přebroušení a tmelení spár, | [24 empty] | POP
|  | m.č.516C - šatna : 6,8 |  | 6.8 | [22 empty] | VV | 0
19 | 416021123R00 | Podhledy na kovové konstrukci opláštěné deskami sádrokartonovými nosná konstrukce z profilů CD s přímým uchycením 1x deska, tloušťky 12,5 mm, impregnovaná, bez izolace | m2 | 7.2 |  | 0 | 272.45 | 1961.64 | 507.55 | 3654.36 | 21 | 0 | 0.01201 | 0.09 | 0 | 0 | 801-1 | RTS 21/ I | RTS 20/ II | 0.95 | 6.84 |  | Práce |  |  |  | POL1_
|  | s úpravou rohů, koutů a hran konstrukcí, přebroušení a tmelení spár, | [24 empty] | POP
|  | m.č.517 - zádveří : 4,7 |  | 4.7 | [22 empty] | VV | 0
|  | m.č.518B - sprchy : 2,5 |  | 2.5 | [22 empty] | VV | 0
20 | 416052142R00 | Podhledy sádrokartonovými akustické bezespáré podhledy akustické bezespáré - hrana akustické sádrokartonové desky zploštělá jednoduchá ocelová konstrukce, rozměr desky 1200/2400 mm, rozměr otvorů 12 x 12 mm, podíl děrované plochy 6 %, bez izolace | m2 | 50.24 |  | 0 | 687 | 34514.88 | 577 | 28988.48 | 21 | 0 | 0.01093 | 0.55 | 0 | 0 | 801-1 | RTS 21/ I | RTS 20/ II | 1.08 | 54.26 |  | Práce |  |  |  | POL1_
|  | s úpravou rohů, koutů a hran konstrukcí, přebroušení a tmelení spár, | [24 empty] | SPI
|  | m.č.516A - tělocvična : 62,7-8,19*2 |  | 46.32 | [22 empty] | VV | 0
|  | m.č.516B - fitness : 0,7*5,6 |  | 3.92 | [22 empty] | VV | 0
21 | 416052242R00 | Podhledy sádrokartonovými akustické bezespáré podhledy akustické bezespáré - hrana akustické sádrokartonové desky zploštělá dvouúrovňový ocelový rošt, rozměr desky 1200/2400 mm, rozměr otvorů 12 x 12 mm, podíl děrované plochy 6 %, bez izolace | m2 | 42.26 |  | 0 | 703 | 29708.78 | 577 | 24384.02 | 21 | 0 | 0.01117 | 0.47 | 0 | 0 | 801-1 | RTS 21/ I | RTS 20/ II | 1.08 | 45.64 |  | Práce |  |  |  | POL1_
|  | s úpravou rohů, koutů a hran konstrukcí, přebroušení a tmelení spár, | [24 empty] | SPI
|  | m.č.516A - tělocvična : 8,19*2,0 |  | 16.38 | [22 empty] | VV | 0
|  | m.č.516B - fitness : 29,8-0,7*5,6 |  | 25.88 | [22 empty] | VV | 0
22 | 342264101R00 | Doplňkové práce osazení revizních dvířek do sádrokartonového podhledu, do 0,25 m2, , | kus | 11 |  | 0 | 5.86 | 64.46 | 608.14 | 6689.54 | 21 | 0 | 0.00016 | 0 | 0 | 0 | 801-1 | RTS 21/ I | RTS 20/ II | 1.24 | 13.64 |  | Práce |  |  |  | POL1_
|  | s vyřezáním otvoru, osazením rámu s dvířky, prošroubováním a úpravou parotěsné zábrany, | [24 empty] | POP
|  | Odkaz na mn. položky pořadí 29 : 11,00000 |  | 11 | [22 empty] | VV | 5
23 | 416093121R00 | Doplňkové práce čelo podhledu SDK výšky od 200 do 500 mm, z desek standard, tloušťky 12,5 mm | m2 | 12.67 |  | 0 | 289.45 | 3667.33 | 507.55 | 6430.66 | 21 | 0 | 0.01369 | 0.17 | 0 | 0 | 801-1 | RTS 21/ I | RTS 20/ II | 0.95 | 12.04 |  | Práce |  |  |  | POL1_
|  | bez dodávky izolace | [24 empty] | POP
|  | m.č.516A - tělocvična : 0,5*8,19*2 |  | 8.19 | [22 empty] | VV | 0
|  | m.č.516B - fitness : 0,4*5,6*2 |  | 4.48 | [22 empty] | VV | 0
24 | 416091081R00 | Příplatky k podhledům sádrokartonovým příplatek k podhledu sádrokartonovému za plochu do 2 m2 | m2 | 2.5 |  | 0 | 0 | 0 | 284.5 | 711.25 | 21 | 0 | 0 | 0 | 0 | 0 | 801-1 | RTS 21/ I | RTS 20/ II | 0.58 | 1.45 |  | Práce |  |  |  | POL1_
25 | 416091082R00 | Příplatky k podhledům sádrokartonovým příplatek k podhledu sádrokartonovému za plochu přes 2 do 5 m2 | m2 | 4.7 |  | 0 | 0 | 0 | 211 | 991.7 | 21 | 0 | 0 | 0 | 0 | 0 | 801-1 | RTS 21/ I | RTS 20/ II | 0.43 | 2.02 |  | Práce |  |  |  | POL1_
|  | m.č.517 - zádveří : 4,7 |  | 4.7 | [22 empty] | VV | 0
26 | 416091083R00 | Příplatky k podhledům sádrokartonovým příplatek k podhledu sádrokartonovému za plochu přes 5 do 10 m2 | m2 | 6.8 |  | 0 | 0 | 0 | 137.5 | 935 | 21 | 0 | 0 | 0 | 0 | 0 | 801-1 | RTS 21/ I | RTS 20/ II | 0.28 | 1.9 |  | Práce |  |  |  | POL1_
27 | 954124202R00 | Obklady konstrukcí sádrokartonovými deskami obklady ocelových konstrukcí obklady ocelových nosníků do 500 x 500 mm 1x opláštění, speciální držák, třístranný, deska protipožární tloušťky 12,5 mm | m | 2.7 |  | 0 | 361.44 | 975.89 | 1015.56 | 2742.01 | 21 | 0 | 0.02022 | 0.05 | 0 | 0 | 801-1 | RTS 21/ I | RTS 20/ II | 1.9 | 5.13 |  | Práce |  |  |  | POL1_
|  | Včetně: | [24 empty] | POP
|  | - nezbytné úpravy desek na příslušný rozměr, | [24 empty] | POP
|  | - úpravy rohů, koutů a hran konstrukcí ze sádrokartonu, | [24 empty] | POP
|  | - standardního tmelení Q2, to je: základní tmelení Q1+ dodatečné tmelení (tmelení najemno) a případné přebroušení. | [24 empty] | POP |  | - standardního tmelení Q2, to je: základní tmelení Q1+ dodatečné tmelení (tmelení najemno) a případné přebroušení.
|  | P01 - pož.ochrana SDK : 1,35*2 |  | 2.7 | [22 empty] | VV | 0
28 | 767130061RBC | Podhledy z minerálních kazet desky měkké, 600 x 600 mm, s rovnou hranou, omyvatelné | m2 | 1.4 |  | 0 | 1117.65 | 1564.71 | 484.35 | 678.09 | 21 | 0 | 0.00427 | 0.01 | 0 | 0 | AP-PSV | RTS 21/ I | RTS 20/ II | 1.0098 | 1.41 |  | Agregovaná položka |  |  |  | POL2_
|  | m.č.518A - WC : 1,4 |  | 1.4 | [22 empty] | VV | 0
29 | 28349014R | dvířka revizní plná; materiál PVC; š = 300,0 mm; h = 300,0 mm; barva bílá, šedá | kus | 11 |  | 0 | 299.5 | 3294.5 | 0 | 0 | 21 | 0 | 0.0008 | 0.01 | 0 | 0 | SPCM | RTS 21/ I | RTS 20/ II | 0 | 0 |  | Specifikace |  |  |  | POL3_
|  | m.č.516A - tělocvična : 3 |  | 3 | [22 empty] | VV | 0
|  | m.č.516B - fitness : 3 |  | 3 | [22 empty] | VV | 0
|  | m.č.516C - šatna : 3 |  | 3 | [22 empty] | VV | 0
|  | m.č.517 - zádveří : 2 |  | 2 | [22 empty] | VV | 0
Díl: | 6 | Úpravy povrchu, podlahy |  |  |  | 0 |  | 66606.48 |  | 6006.03 |  | 0 |  | 1.54 |  | 0 |  |  |  |  | 13.88 | [5 empty] | DIL
30 | 589152002RT1 | Kryt sportovních ploch z plastových dílců volně kladené, pryžové desky, tloušťky 20 mm, 500x500x20 mm | m2 | 92.5 |  | 0 | 720.07 | 66606.48 | 64.93 | 6006.03 | 21 | 0 | 0.01664 | 1.54 | 0 | 0 | 823-1 | RTS 21/ I | RTS 20/ II | 0.15 | 13.88 |  | Práce |  |  |  | POL1_
|  | m.č.516A - tělocvična : 62,7 |  | 62.7 | [22 empty] | VV | 0
|  | m.č.516B - fitness : 29,8 |  | 29.8 | [22 empty] | VV | 0
Díl: | 61 | Úpravy povrchů vnitřní |  |  |  | 0 |  | 10791.96 |  | 38402.24 |  | 0 |  | 1.53 |  | 0 |  |  |  |  | 80.57 | [5 empty] | DIL
31 | 601011193R00 | Omítka stropů a podhledů z hotových směsí Doplňkové práce pro omítky stropů z hotových směsí podkladní nátěr stropů pod tenkovrstvé omítky | m2 | 20.3535 |  | 0 | 27.6 | 561.76 | 37.7 | 767.33 | 21 | 0 | 0.00032 | 0.01 | 0 | 0 | 801-1 | RTS 21/ I | RTS 20/ II | 0.089 | 1.81 |  | Práce |  |  |  | POL1_
|  | po jednotlivých vrstvách | [24 empty] | SPI
|  | m.č.516A - tělocvična/chodba : 2,05*0,8*2 |  | 3.28 | [22 empty] | VV | 0
|  | m.č.516B/518A - fitness/WC : 2,05*0,87 |  | 1.7835 | [22 empty] | VV | 0
|  | m.č.516B/517 - fitness/zádveří : 2,05*0,5*2 |  | 2.05 | [22 empty] | VV | 0
|  | m.č.516C/517 - šatna/zádveří : (2,05*0,85+2,67*0,2)*2 |  | 4.553 | [22 empty] | VV | 0
|  | m.č.516C/518A,B - šatna/WC, sprchy : 0,65*(1,55*2+2,67*2) |  | 5.486 | [22 empty] | VV | 0
|  | m.č.516A - tělocvična-obezdívky kanal.stoupaček : 3,3*(0,1+0,225+0,1)+3,3*(0,345+0,2) |  | 3.201 | [22 empty] | VV | 0
32 | 602011141RT3 | Omítka stěn z hotových směsí vrstva štuková, vápenná, , tloušťka vrstvy 4 mm, | m2 | 20.3535 |  | 0 | 24.78 | 504.36 | 115.22 | 2345.13 | 21 | 0 | 0.0049 | 0.1 | 0 | 0 | 801-1 | RTS 21/ I | RTS 20/ II | 0.25 | 5.09 |  | Práce |  |  |  | POL1_
|  | po jednotlivých vrstvách | [24 empty] | SPI
33 | 610991111R00 | Zakrývání výplní vnitřních otvorů, předmětů apod. fólií Pe 0,05-0,2 mm | m2 | 36.4909 |  | 0 | 13.56 | 494.82 | 33.04 | 1205.66 | 21 | 0 | 4e-05 | 0 | 0 | 0 | 801-1 | RTS 21/ I | RTS 20/ II | 0.078 | 2.85 |  | Práce |  |  |  | POL1_
|  | které se zřizují před úpravami povrchu, a obalení osazených dveřních zárubní před znečištěním při úpravách povrchu nástřikem plastických maltovin včetně pozdějšího odkrytí, | [24 empty] | SPI |  | které se zřizují před úpravami povrchu, a obalení osazených dveřních zárubní před znečištěním při úpravách povrchu nástřikem plastických maltovin včetně pozdějšího odkrytí,
|  | 2,265*1,2+2,26*2,295+2,26*1,095+2,265*4,685+2,0*0,95+2,0*0,85*8 |  | 36.4909 | [22 empty] | VV | 0
34 | 612401391RT2 | Omítky malých ploch vnitřních stěn přes 0,25 do 1 m2, vápennou štukovou omítkou | kus | 3 |  | 0 | 164.79 | 494.37 | 429.21 | 1287.63 | 21 | 0 | 0.03562 | 0.11 | 0 | 0 | 801-4 | RTS 21/ I | RTS 20/ II | 0.88293 | 2.65 |  | Práce |  |  |  | POL1_
|  | jakoukoliv maltou, z pomocného pracovního lešení o výšce podlahy do 1900 mm a pro zatížení do 1,5 kPa, | [24 empty] | SPI |  | jakoukoliv maltou, z pomocného pracovního lešení o výšce podlahy do 1900 mm a pro zatížení do 1,5 kPa,
|  | zapravení překladů dodatečně vsaz. : | [24 empty] | VV | 0
|  | P01 : 2 |  | 2 | [22 empty] | VV | 0
|  | P02 : 1 |  | 1 | [22 empty] | VV | 0
35 | 612409991RT2 | Začištění omítek kolem oken, dveří a obkladů apod. s použitím suché maltové směsi | m | 54.65 |  | 0 | 8.99 | 491.3 | 77.21 | 4219.53 | 21 | 0 | 0.00238 | 0.13 | 0 | 0 | 801-4 | RTS 21/ I | RTS 20/ II | 0.18233 | 9.96 |  | Práce |  |  |  | POL1_
|  | D01 : (2,05+0,85+2,05)*2*2 |  | 19.8 | [22 empty] | VV | 0
|  | D02 : (2,05+0,95+2,05)*2 |  | 10.1 | [22 empty] | VV | 0
|  | D07 : (2,05+0,85+2,05)*2 |  | 9.9 | [22 empty] | VV | 0
|  | D10 : 2,05+0,85+2,05 |  | 4.95 | [22 empty] | VV | 0
|  | D11 : (2,05+0,85+2,05)*2 |  | 9.9 | [22 empty] | VV | 0
36 | 612421231RT2 | Oprava vnitřních vápenných omítek stěn v množství opravované plochy přes 5 do 10 %, štukových | m2 | 154.9321 |  | 0 | 13.62 | 2110.17 | 84.48 | 13088.66 | 21 | 0 | 0.00355 | 0.55 | 0 | 0 | 801-4 | RTS 21/ I | RTS 20/ II | 0.17016 | 26.36 |  | Práce |  |  |  | POL1_
|  | m.č.516A - tělocvična : 3,2*(7,63+8,19+7,63+0,75*2)-2,265*1,2-2,26*2,295-2,26*1,095-2,0*0,8+0,25*((2,265*1,2+2,265)+(2,26+2,295+2,26)+(2,26+1,095+2,26))+0,3*3,0 |  | 73.1138 | [22 empty] | VV | 0
|  | m.č.516B - fitness : 2,7*(4,81+6,27)*2-2,265*4,685-2,0*0,8*4+0,25*(2,265+4,685+2,265) |  | 45.1242 | [22 empty] | VV | 0
|  | m.č.516C - šatna : 2,7*(2,56+2,67+2,56)-2,05*0,85*2 |  | 17.548 | [22 empty] | VV | 0
|  | m.č.518A,B - WC, sprchy : 0,65*(0,7+1,4) |  | 1.365 | [22 empty] | VV | 0
|  | m.č.517 - zádveří : 2,7*(1,845+2,67)*2-2,0*0,8*3-2,0*0,9 |  | 17.781 | [22 empty] | VV | 0
37 | 612423631RT2 | Omítka rýh ve stěnách maltou vápennou štuková, šířky rýhy přes 150 do 300 mm, | m2 | 4.62 |  | 0 | 175.88 | 812.57 | 768.12 | 3548.71 | 21 | 0 | 0.03607 | 0.17 | 0 | 0 | 801-4 | RTS 21/ I | RTS 20/ II | 1.5804 | 7.3 |  | Práce |  |  |  | POL1_
|  | z pomocného pracovního lešení o výšce podlahy do 1900 mm a pro zatížení do 1,5 kPa, | [24 empty] | SPI
|  | zapravení po vybour. zdivu, příčkách : 3,3*0,2*7 |  | 4.62 | [22 empty] | VV | 0
38 | 612425931RT2 | Omítka vápenná vnitřního ostění omítkou štukovou | m2 | 3.475 |  | 0 | 164.77 | 572.58 | 577.23 | 2005.87 | 21 | 0 | 0.03491 | 0.12 | 0 | 0 | 801-4 | RTS 21/ I | RTS 20/ II | 1.1842 | 4.11 |  | Práce |  |  |  | POL1_
|  | okenního nebo dveřního, z pomocného pracovního lešení o výšce podlahy do 1900 mm a pro zatížení do 1,5 kPa, | [24 empty] | SPI |  | okenního nebo dveřního, z pomocného pracovního lešení o výšce podlahy do 1900 mm a pro zatížení do 1,5 kPa,
|  | m.č.516A - tělocvična : 3,3*0,3 |  | 0.99 | [22 empty] | VV | 0
|  | D01 : (2,05+0,85+2,05)*0,15*2 |  | 1.485 | [22 empty] | VV | 0
|  | D02 : (2,05+0,95+2,05)*0,1 |  | 0.505 | [22 empty] | VV | 0
|  | D07 : (2,05+0,85+2,05)*0,1 |  | 0.495 | [22 empty] | VV | 0
39 | 612474611RT1 | Omítka vnitřní stěn ze suché směsi třívrstvá, vápenocementové jádro, vápenný štuk, na pálené cihly a tvarovky, ruční zpracování | m2 | 6.375 |  | 0 | 138.09 | 880.32 | 374.91 | 2390.05 | 21 | 0 | 0.03203 | 0.2 | 0 | 0 | 801-1 | RTS 21/ I | RTS 20/ II | 0.816 | 5.2 |  | Práce |  |  |  | POL1_
|  | kompletní souvrství | [24 empty] | SPI
|  | zapravení po vybour. obkladech : | [24 empty] | VV | 0
|  | m.č.516A - tělocvična : 1,5*3,0+1,5*1,25 |  | 6.375 | [22 empty] | VV | 0
40 | 612481211RT8 | Vyztužení povrchu vnitřních stěn sklotextilní síťovinou s dodávkou síťoviny a stěrkového tmelu | m2 | 38.809 |  | 0 | 84.48 | 3278.58 | 180.02 | 6986.4 | 21 | 0 | 0.00361 | 0.14 | 0 | 0 | 801-1 | RTS 21/ I | RTS 20/ II | 0.362 | 14.05 |  | Práce |  |  |  | POL1_
|  | m.č.516A - tělocvična : 2,05*0,8*2 |  | 3.28 | [22 empty] | VV | 0
|  | m.č.516B/518A - fitness/WC : 2,05*0,87*2 |  | 3.567 | [22 empty] | VV | 0
|  | m.č.516B/517 - fitness/zádveří : 2,05*0,5*2 |  | 2.05 | [22 empty] | VV | 0
|  | m.č.516C/517 - šatna/zádveří : (2,05*0,85+2,67*0,2)*2 |  | 4.553 | [22 empty] | VV | 0
|  | m.č.516C/518A,B - šatna/WC, sprchy : (3,3*(1,65+2,67)-2,05*0,75*3)*2 |  | 19.287 | [22 empty] | VV | 0
|  | obezdívky kanal.stoupaček : | [24 empty] | VV | 0
|  | m.č.516A - tělocvična : 3,3*(0,2+0,225+0,2)+3,3*(0,345+0,3) |  | 4.191 | [22 empty] | VV | 0
|  | m.č.516B - sprchy : 3,3*(0,4+0,17) |  | 1.881 | [22 empty] | VV | 0
41 | 613473115R00 | Omítky vnitřní pilířů a sloupů ze suchých směsí příplatky za zabudované rohovníky | m | 9.9 |  | 0 | 59.71 | 591.13 | 56.29 | 557.27 | 21 | 0 | 0.00046 | 0 | 0 | 0 | 801-1 | RTS 21/ I | RTS 20/ II | 0.12 | 1.19 |  | Práce |  |  |  | POL1_
|  | s plochami rovnými, omítka vápenocementová, strojně nebo ručně nanášená, kompletní souvrství | [24 empty] | SPI
|  | m.č.516A - tělocvična : 3,3*3 |  | 9.9 | [22 empty] | VV | 0
Díl: | 63 | Podlahy a podlahové konstrukce |  |  |  | 0 |  | 129691.79 |  | 43578.57 |  | 0 |  | 9.02 |  | 0 |  |  |  |  | 91.6 | [5 empty] | DIL
42 | 632415110RT2 | Potěr ze suchých směsí cementový samonivelační vyrovnávací, tloušťky 10 mm, včetně penetrace | m2 | 103.2 |  | 0 | 275.28 | 28408.9 | 170.72 | 17618.3 | 21 | 0 | 0.01715 | 1.77 | 0 | 0 | 801-1 | RTS 21/ I | RTS 20/ II | 0.372 | 38.39 |  | Práce |  |  |  | POL1_
|  | s rozprostřením a uhlazením | [24 empty] | SPI
|  | 0-20 mm : | [24 empty] | VV | 0
|  | m.č.516A - tělocvična : 62,7 |  | 62.7 | [22 empty] | VV | 0
|  | m.č.516B - fitness : 29,8 |  | 29.8 | [22 empty] | VV | 0
|  | m.č.516C - šatna : 6,8 |  | 6.8 | [22 empty] | VV | 0
|  | m.č.518A - WC : 1,4 |  | 1.4 | [22 empty] | VV | 0
|  | m.č.518B - sprchy : 2,5 |  | 2.5 | [22 empty] | VV | 0
43 | 632415130R00 | Potěr ze suchých směsí cementový samonivelační podkladový, tloušťky 30 mm, včetně penetrace | m2 | 10.7 |  | 0 | 759.02 | 8121.51 | 197.98 | 2118.39 | 21 | 0 | 0.05415 | 0.58 | 0 | 0 | 801-1 | RTS 21/ I | RTS 20/ II | 0.434 | 4.64 |  | Práce |  |  |  | POL1_
|  | s rozprostřením a uhlazením | [24 empty] | SPI
|  | m.č.516C - šatna : 6,8 |  | 6.8 | [22 empty] | VV | 0
|  | m.č.518A - WC : 1,4 |  | 1.4 | [22 empty] | VV | 0
|  | m.č.518B - sprchy : 2,5 |  | 2.5 | [22 empty] | VV | 0
44 | 632415140R00 | Potěr ze suchých směsí cementový samonivelační podkladový, tloušťky 40 mm, včetně penetrace | m2 | 92.5 |  | 0 | 1007.15 | 93161.38 | 215.85 | 19966.13 | 21 | 0 | 0.07215 | 6.67 | 0 | 0 | 801-1 | RTS 21/ I | RTS 20/ II | 0.475 | 43.94 |  | Práce |  |  |  | POL1_
|  | s rozprostřením a uhlazením | [24 empty] | SPI
|  | m.č.516A - tělocvična : 62,7 |  | 62.7 | [22 empty] | VV | 0
|  | m.č.516B - fitness : 29,8 |  | 29.8 | [22 empty] | VV | 0
45 | 632441491R00 | Potěr litý anhydritový broušení anhydritových potěrů | m2 | 92.5 |  | 0 | 0 | 0 | 41.9 | 3875.75 | 21 | 0 | 0 | 0 | 0 | 0 | 801-1 | RTS 21/ I | RTS 20/ II | 0.05 | 4.63 |  | Práce |  |  |  | POL1_
|  | dovoz směsi, doprava pomocí šnekového čerpadla, lití hadicí na plochu, dvojí (křížem vedené) rozvlnění hrazdami | [24 empty] | SPI |  | dovoz směsi, doprava pomocí šnekového čerpadla, lití hadicí na plochu, dvojí (křížem vedené) rozvlnění hrazdami
|  | Odkaz na mn. položky pořadí 44 : 92,50000 |  | 92.5 | [22 empty] | VV | 5
Díl: | 64 | Výplně otvorů |  |  |  | 0 |  | 8915.53 |  | 5670.47 |  | 0 |  | 0.33 |  | 0 |  |  |  |  | 12.81 | [5 empty] | DIL
46 | 642944121R00 | Osazování ocelových zárubní dodatečně plochy do 2,5 m2 | kus | 3 |  | 0 | 106.13 | 318.39 | 969.87 | 2909.61 | 21 | 0 | 0.05411 | 0.16 | 0 | 0 | 801-4 | RTS 21/ I | RTS 20/ II | 2.097 | 6.29 |  | Práce |  |  |  | POL1_
|  | lisovaných nebo z úhelníků s vybetonováním prahu | [24 empty] | SPI
|  | Včetně pomocného pracovního lešení o výšce podlahy do 1900 mm a pro zatížení do 1,5 kPa. | [24 empty] | POP
47 | 642945121R00 | Osazení ocelových zárubní protipožárních jednokřídlových, zazděním, nebo zalitím betonovou zálivkou | kus | 2 |  | 0 | 244.57 | 489.14 | 1380.43 | 2760.86 | 21 | 0 | 0.0432 | 0.09 | 0 | 0 | 801-1 | RTS 21/ I | RTS 20/ II | 3.258 | 6.52 |  | Práce |  |  |  | POL1_
|  | a protiplynových dveří bez nebo včetně dveřních křídel do vynechaného otvoru, s obetonováním , včetně manipulační dopravy, kotvení zárubně do zdiva např. s uklínováním, s případným přivařením k obnažené výztuži, se zalitím, resp. zabetonováním, včetně bednění. | [24 empty] | SPI |  | a protiplynových dveří bez nebo včetně dveřních křídel do vynechaného otvoru, s obetonováním , včetně manipulační dopravy, kotvení zárubně do zdiva např. s uklínováním, s případným přivařením k obnažené výztuži, se zalitím, resp. zabetonováním, včetně bednění.
48 | 5533300425R | zárubeň kovová s těsněním; pro klasické zdění; š profilu 160 mm; š průchodu 800 mm; h průchodu 1 970 mm; L, P; závěsy stavitelné | kus | 3 |  | 0 | 1487 | 4461 | 0 | 0 | 21 | 0 | 0.0133 | 0.04 | 0 | 0 | SPCM | RTS 21/ I | RTS 20/ II | 0 | 0 |  | Specifikace |  |  |  | POL3_
|  | D01 - L : 2 |  | 2 | [22 empty] | VV | 0
|  | D07 - P : 1 |  | 1 | [22 empty] | VV | 0
49 | 5533301326R | zárubeň kovová s těsněním; pro pórobetonové tvárnice; ústí 150 mm; š průchodu 800 mm; h průchodu 1 970 mm; L, P; závěsy stavitelné; požární odolnost | kus | 1 |  | 0 | 1808 | 1808 | 0 | 0 | 21 | 0 | 0.0157 | 0.02 | 0 | 0 | SPCM | RTS 21/ I | RTS 20/ II | 0 | 0 |  | Specifikace |  |  |  | POL3_
|  | D11 - L : 1 |  | 1 | [22 empty] | VV | 0
50 | 5533301336R | zárubeň kovová s těsněním; pro pórobetonové tvárnice; ústí 150 mm; š průchodu 900 mm; h průchodu 1 970 mm; L, P; závěsy stavitelné; požární odolnost | kus | 1 |  | 0 | 1839 | 1839 | 0 | 0 | 21 | 0 | 0.016 | 0.02 | 0 | 0 | SPCM | RTS 21/ I | RTS 20/ II | 0 | 0 |  | Specifikace |  |  |  | POL3_
|  | D02 - L : 1 |  | 1 | [22 empty] | VV | 0
Díl: | 9 | Ostatní konstrukce, bourání |  |  |  | 0 |  | 0 |  | 24042.26 |  | 0 |  | 0 |  | 2.75 |  |  |  |  | 60.85 | [5 empty] | DIL
51 | 766411821R00 | Demontáž obložení stěn palubkami | m2 | 5 |  | 0 | 0 | 0 | 180 | 900 | 21 | 0 | 0 | 0 | 0.01098 | 0.05 | 800-766 | RTS 21/ I | RTS 20/ II | 0.37 | 1.85 |  | Práce |  |  |  | POL1_
52 | 766421811R00 | Demontáž obložení podhledů panely velikosti do 1,5 m2 | m2 | 32.9 |  | 0 | 0 | 0 | 146 | 4803.4 | 21 | 0 | 0 | 0 | 0.02465 | 0.81 | 800-766 | RTS 21/ I | RTS 20/ II | 0.3 | 9.87 |  | Práce |  |  |  | POL1_
|  | m.č.516F : 29,8+0,5*(0,7+4,8+0,7) |  | 32.9 | [22 empty] | VV | 0
53 | 766421822R00 | Demontáž obložení podhledů podkladových roštů | m2 | 32.9 |  | 0 | 0 | 0 | 32.1 | 1056.09 | 21 | 0 | 0 | 0 | 0.008 | 0.26 | 800-766 | RTS 21/ I | RTS 20/ II | 0.066 | 2.17 |  | Práce |  |  |  | POL1_
54 | 766662811R00 | Demontáž dveřních křídel prahů dveří jednokřídlových | kus | 13 |  | 0 | 0 | 0 | 48.8 | 634.4 | 21 | 0 | 0 | 0 | 0.0018 | 0.02 | 800-766 | RTS 21/ I | RTS 20/ II | 0.11 | 1.43 |  | Práce |  |  |  | POL1_
55 | 766812840R00 | Demontáž kuchyňských linek délky přes 1800 do 2100 mnm | kus | 1 |  | 0 | 0 | 0 | 421.5 | 421.5 | 21 | 0 | 0 | 0 | 0.174 | 0.17 | 800-766 | RTS 21/ I | RTS 20/ II | 0.95 | 0.95 |  | Práce |  |  |  | POL1_
56 | 766825811R00 | Demontáž nábytku vestavěného skříní jednokřídlových | kus | 2 |  | 0 | 0 | 0 | 173 | 346 | 21 | 0 | 0 | 0 | 0.0881 | 0.18 | 800-766 | RTS 21/ I | RTS 20/ II | 0.39 | 0.78 |  | Práce |  |  |  | POL1_
57 | 767581802R00 | Demontáž podhledů lamel | m2 | 15.712 |  | 0 | 0 | 0 | 182 | 2859.59 | 21 | 0 | 0 | 0 | 0.004 | 0.06 | 800-767 | RTS 21/ I | RTS 20/ II | 0.41 | 6.44 |  | Práce |  |  |  | POL1_
|  | m.č.516G : 11,4 |  | 11.4 | [22 empty] | VV | 0
|  | m.č.517 : 1,165*2,67+0,45*2,67 |  | 4.3121 | [22 empty] | VV | 0
58 | 767582800R00 | Demontáž podhledů roštů | m2 | 14.712 |  | 0 | 0 | 0 | 48.7 | 716.48 | 21 | 0 | 0 | 0 | 0.002 | 0.03 | 800-767 | RTS 21/ I | RTS 20/ II | 0.1 | 1.47 |  | Práce |  |  |  | POL1_
59 | 775521800R00 | Demontáž podlah vlysových přibíjených včetně lišt | m2 | 57.6 |  | 0 | 0 | 0 | 90.5 | 5212.8 | 21 | 0 | 0 | 0 | 0.02 | 1.15 | 800-775 | RTS 21/ I | RTS 20/ II | 0.24 | 13.82 |  | Práce |  |  |  | POL1_
|  | m.č.516B : 10,8 |  | 10.8 | [22 empty] | VV | 0
|  | m.č.516D : 17 |  | 17 | [22 empty] | VV | 0
|  | m.č.516F : 29,8 |  | 29.8 | [22 empty] | VV | 0
60 | 776401800R00 | Demontáž soklíků nebo lišt pryžových nebo PVC odstranění a uložení na hromady | m | 31.5 |  | 0 | 0 | 0 | 13.2 | 415.8 | 21 | 0 | 0 | 0 | 8e-05 | 0 | 800-775 | RTS 21/ I | RTS 20/ II | 0.035 | 1.1 |  | Práce |  |  |  | POL1_
|  | m.č.516C : 11,5 |  | 11.5 | [22 empty] | VV | 0
|  | m.č.516E : 10 |  | 10 | [22 empty] | VV | 0
|  | m.č.516G : 10 |  | 10 | [22 empty] | VV | 0
61 | 776511820RT3 | Odstranění povlakových podlah z nášlapné plochy lepených, s podložkou, z ploch do 10 m2 | m2 | 17.7 |  | 0 | 0 | 0 | 106 | 1876.2 | 21 | 0 | 0 | 0 | 0.001 | 0.02 | 800-775 | RTS 21/ I | RTS 20/ II | 0.281 | 4.97 |  | Práce |  |  |  | POL1_
|  | m.č.516C : 9,5 |  | 9.5 | [22 empty] | VV | 0
|  | m.č.516E : 7,3 |  | 7.3 | [22 empty] | VV | 0
|  | m.č.516H : 0,9 |  | 0.9 | [22 empty] | VV | 0
62 | 910 T01 | Hzs-nezměřitelné stavební práce a přípomoci | h | 16 |  | 0 | 0 | 0 | 300 | 4800 | 21 | 0 | 0 | 0 | 0 | 0 |  | Vlastní | Indiv | 1 | 16 |  | Práce |  |  |  | POL1_
Díl: | 94 | Lešení a stavební výtahy |  |  |  | 0 |  | 3095.44 |  | 6270.28 |  | 0 |  | 0.1 |  | 0 |  |  |  |  | 15.28 | [5 empty] | DIL
63 | 941955001R00 | Lešení lehké pracovní pomocné pomocné, o výšce lešeňové podlahy do 1,2 m | m2 | 86.32 |  | 0 | 35.86 | 3095.44 | 72.64 | 6270.28 | 21 | 0 | 0.00121 | 0.1 | 0 | 0 | 800-3 | RTS 21/ I | RTS 20/ II | 0.177 | 15.28 |  | Práce |  |  |  | POL1_
|  | (62,7+29,8+6,8+4,7+1,4+2,5)*0,8 |  | 86.32 | [22 empty] | VV | 0
Díl: | 95 | Dokončovací konstrukce na pozemních stavbách |  |  |  | 0 |  | 2479.54 |  | 15267.94 |  | 0 |  | 0.08 |  | 0 |  |  |  |  | 40.03 | [5 empty] | DIL
64 | 952901111R00 | Vyčištění budov a ostatních objektů budov bytové nebo občanské výstavby - zametení a umytí podlah, dlažeb, obkladů, schodů v místnostech, chodbách a schodištích, vyčištění a umytí oken, dveří s rámy, zárubněmi, umytí a vyčištění jiných zasklených a natíraných ploch a zařizovacích předmětů před předáním do užívání světlá výška podlaží do 4 m | m2 | 120 |  | 0 | 1.44 | 172.8 | 117.06 | 14047.2 | 21 | 0 | 4e-05 | 0 | 0 | 0 | 801-1 | RTS 21/ I | RTS 20/ II | 0.308 | 36.96 |  | Práce |  |  |  | POL1_
|  | 15,0*8,0 |  | 120 | [22 empty] | VV | 0
65 | 952902110R00 | Čištění budov zametáním v místnostech, chodbách, na schodišti a na půdě | m2 | 107.9 |  | 0 | 0 | 0 | 5.2 | 561.08 | 21 | 0 | 0 | 0 | 0 | 0 | 801-4 | RTS 21/ I | RTS 20/ II | 0.015 | 1.62 |  | Práce |  |  |  | POL1_
|  | 62,7+29,8+6,8+4,7+1,4+2,5 |  | 107.9 | [22 empty] | VV | 0
66 | 953941312R00 | Osazení předmětů na hmoždinky osazení hasicího přístroje | kus | 2 |  | 0 | 11.37 | 22.74 | 65.83 | 131.66 | 21 | 0 | 1e-05 | 0 | 0 | 0 | 801-1 | RTS 21/ I | RTS 20/ II | 0.17 | 0.34 |  | Práce |  |  |  | POL1_
67 | 953941119REV | Osazení-zazdění revizních dvířek | kus | 3 |  | 0 | 0 | 0 | 176 | 528 | 21 | 0 | 0.01638 | 0.05 | 0 | 0 |  | Vlastní | RTS 20/ II | 0.37 | 1.11 |  | Práce |  |  |  | POL1_
68 | 28349054R | dvířka vanová materiál PVC; š = 200,0 mm; h = 300,0 mm | kus | 3 |  | 0 | 116 | 348 | 0 | 0 | 21 | 0 | 0.0007 | 0 | 0 | 0 | SPCM | RTS 21/ I | RTS 20/ II | 0 | 0 |  | Specifikace |  |  |  | POL3_
69 | 44984124R | přístoj hasicí práškový; PG6PDC; výtlačný prostředek dusík; náplň 6 kg; dostřik 5 m; doba činnosti 23 s | kus | 2 |  | 0 | 968 | 1936 | 0 | 0 | 21 | 0 | 0.0155 | 0.03 | 0 | 0 | SPCM | RTS 21/ I | RTS 20/ II | 0 | 0 |  | Specifikace |  |  |  | POL3_
Díl: | 96 | Bourání konstrukcí |  |  |  | 0 |  | 4730.14 |  | 72845 |  | 0 |  | 0.14 |  | 43.45 |  |  |  |  | 194.08 | [5 empty] | DIL
70 | 962031113R00 | Bourání příček z cihel pálených plných, tloušťky 65 mm | m2 | 9.168 |  | 0 | 15.3 | 140.27 | 104.7 | 959.89 | 21 | 0 | 0.00067 | 0.01 | 0.184 | 1.69 | 801-3 | RTS 21/ I | RTS 20/ II | 0.227 | 2.08 |  | Práce |  |  |  | POL1_
|  | nebo vybourání otvorů průřezové plochy přes 4 m2 v příčkách, včetně pomocného lešení o výšce podlahy do 1900 mm a pro zatížení do 1,5 kPa (150 kg/m2), | [24 empty] | SPI |  | nebo vybourání otvorů průřezové plochy přes 4 m2 v příčkách, včetně pomocného lešení o výšce podlahy do 1900 mm a pro zatížení do 1,5 kPa (150 kg/m2),
|  | m.č.516A : 3,3*(0,9+0,285)-1,0*0,6 |  | 3.3105 | [22 empty] | VV | 0
|  | m.č.516H : 3,3*0,815 |  | 2.6895 | [22 empty] | VV | 0
|  | m.č.516I : 3,3*(0,71+0,25) |  | 3.168 | [22 empty] | VV | 0
71 | 962031116R00 | Bourání příček z cihel pálených plných, tloušťky 140 mm | m2 | 24.9105 |  | 0 | 15.3 | 381.13 | 145.7 | 3629.46 | 21 | 0 | 0.00067 | 0.02 | 0.319 | 7.95 | 801-3 | RTS 21/ I | RTS 20/ II | 0.317 | 7.9 |  | Práce |  |  |  | POL1_
|  | nebo vybourání otvorů průřezové plochy přes 4 m2 v příčkách, včetně pomocného lešení o výšce podlahy do 1900 mm a pro zatížení do 1,5 kPa (150 kg/m2), | [24 empty] | SPI |  | nebo vybourání otvorů průřezové plochy přes 4 m2 v příčkách, včetně pomocného lešení o výšce podlahy do 1900 mm a pro zatížení do 1,5 kPa (150 kg/m2),
|  | m.č.516 C,I,J : 3,3*(2,49+0,15+2,225+0,14+0,815+1,47*2) |  | 28.908 | [22 empty] | VV | 0
|  | odpočet otvorů : -2,05*0,65*3 |  | -3.9975 | [22 empty] | VV | 0
72 | 962031145R00 | Bourání příček z tvárnic pórobetonových, tloušťky 150 mm | m2 | 60.1157 |  | 0 | 15.3 | 919.77 | 79.6 | 4785.21 | 21 | 0 | 0.00067 | 0.04 | 0.133 | 8 | 801-3 | RTS 21/ I | RTS 20/ II | 0.188 | 11.3 |  | Práce |  |  |  | POL1_
|  | nebo vybourání otvorů průřezové plochy přes 4 m2 v příčkách, včetně pomocného lešení o výšce podlahy do 1900 mm a pro zatížení do 1,5 kPa (150 kg/m2), | [24 empty] | SPI |  | nebo vybourání otvorů průřezové plochy přes 4 m2 v příčkách, včetně pomocného lešení o výšce podlahy do 1900 mm a pro zatížení do 1,5 kPa (150 kg/m2),
|  | m.č.516A : 3,3*(2,215+2,5)+2,05*1,8 |  | 19.2495 | [22 empty] | VV | 0
|  | odpočet otvorů : -1,97*0,8*3-0,75*2,215 |  | -6.3892 | [22 empty] | VV | 0
|  | m.č.516 B,C,D,E : 3,3*(4,14+3,545+4,875+0,17+2,1+0,445) |  | 50.4075 | [22 empty] | VV | 0
|  | odpočet otvorů : -1,97*0,8*2 |  | -3.152 | [22 empty] | VV | 0
73 | 962081131R00 | Bourání zdiva příček ze skleněných tvárnic, tloušťky do 100 mm | m2 | 2.1953 |  | 0 | 15.3 | 33.59 | 142.7 | 313.26 | 21 | 0 | 0.00067 | 0 | 0.055 | 0.12 | 801-3 | RTS 21/ I | RTS 20/ II | 0.381 | 0.84 |  | Práce |  |  |  | POL1_
|  | nebo vybourání otvorů jakýchkoliv rozměrů, včetně pomocného lešení o výšce podlahy do 1900 mm a pro zatížení do 1,5 kPa (150 kg/m2), | [24 empty] | SPI |  | nebo vybourání otvorů jakýchkoliv rozměrů, včetně pomocného lešení o výšce podlahy do 1900 mm a pro zatížení do 1,5 kPa (150 kg/m2),
|  | m.č.516A : 0,75*2,215 |  | 1.6612 | [22 empty] | VV | 0
|  | m.č.516G : 2,67*0,2 |  | 0.534 | [22 empty] | VV | 0
74 | 963016151R00 | Demontáž sádrokartonových a sádrovláknitých podhledů z desek bez minerální izolace, na dvouúrovňovém křížovém roštu, 1x opláštěné tl. 12,5 mm | m2 | 45.6724 |  | 0 | 7.6 | 347.11 | 129.9 | 5932.84 | 21 | 0 | 0.00033 | 0.02 | 0.01235 | 0.56 | 801-3 | RTS 21/ I | RTS 20/ II | 0.346 | 15.8 |  | Práce |  |  |  | POL1_
|  | m.č.516B : 2,215*4,86+0,5*2,215 |  | 11.8724 | [22 empty] | VV | 0
|  | m.č.516D : 17 |  | 17 | [22 empty] | VV | 0
|  | m.č.516C : 9,5 |  | 9.5 | [22 empty] | VV | 0
|  | m.č.516E : 7,3 |  | 7.3 | [22 empty] | VV | 0
75 | 964011211R00 | Vybourání železobetonových prefabrikovaných překladů délky do 3 mm, hmotnosti do 50 kg/m | m3 | 0.2499 |  | 0 | 413.22 | 103.26 | 5251.78 | 1312.42 | 21 | 0 | 0.01799 | 0 | 2.4 | 0.6 | 801-3 | RTS 21/ I | RTS 20/ II | 12.817 | 3.2 |  | Práce |  |  |  | POL1_
|  | uložených ve zdivu, včetně pomocného lešení o výšce podlahy do 1900 mm a pro zatížení do 1,5 kPa (150 kg/m2), | [24 empty] | SPI |  | uložených ve zdivu, včetně pomocného lešení o výšce podlahy do 1900 mm a pro zatížení do 1,5 kPa (150 kg/m2),
|  | 1,2*0,25*0,2 |  | 0.06 | [22 empty] | VV | 0
|  | 1,2*0,17*0,15*4 |  | 0.1224 | [22 empty] | VV | 0
|  | 1,0*0,15*0,15*3 |  | 0.0675 | [22 empty] | VV | 0
76 | 965042141RT1 | Bourání podkladů pod dlažby nebo litých celistvých dlažeb a mazanin betonových nebo z litého asfaltu, tloušťky do 100 mm, plochy přes 4 m2 | m3 | 6.474 |  | 0 | 0 | 0 | 3690 | 23889.06 | 21 | 0 | 0 | 0 | 2.2 | 14.24 | 801-3 | RTS 21/ I | RTS 20/ II | 11.05 | 71.54 |  | Práce |  |  |  | POL1_
|  | snížení v. podlah po úroveň HI-předpoklad : (62,7+29,8+6,8+4,7+1,4+2,5)*0,06 |  | 6.474 | [22 empty] | VV | 0
77 | 965081712R00 | Bourání podlah z keramických dlaždic, tloušťky do 10 mm, plochy do 1 m2 | m2 | 0.9 |  | 0 | 0 | 0 | 88.3 | 79.47 | 21 | 0 | 0 | 0 | 0.02 | 0.02 | 801-3 | RTS 21/ I | RTS 20/ II | 0.24 | 0.22 |  | Práce |  |  |  | POL1_
|  | bez podkladního lože, s jakoukoliv výplní spár | [24 empty] | SPI
|  | m.č.516H : 0,9 |  | 0.9 | [22 empty] | VV | 0
78 | 965081713R00 | Bourání podlah z keramických dlaždic, tloušťky do 10 mm, plochy přes 1 m2 | m2 | 19.9 |  | 0 | 0 | 0 | 64.7 | 1287.53 | 21 | 0 | 0 | 0 | 0.02 | 0.4 | 801-3 | RTS 21/ I | RTS 20/ II | 0.147 | 2.93 |  | Práce |  |  |  | POL1_
|  | bez podkladního lože, s jakoukoliv výplní spár | [24 empty] | SPI
|  | m.č.516 A,E,I,J : 5,7+7,3+3,2+3,7 |  | 19.9 | [22 empty] | VV | 0
79 | 965081702R00 | Soklíků z dlažeb keramických tloušťky do 10 mm, výšky do 100 mm | m | 14.5 |  | 0 | 0 | 0 | 25.7 | 372.65 | 21 | 0 | 0 | 0 | 0.0004 | 0.01 | 801-3 | RTS 21/ I | RTS 20/ II | 0.07 | 1.02 |  | Práce |  |  |  | POL1_
|  | m.č.516A : 6 |  | 6 | [22 empty] | VV | 0
|  | m.č.516J : 7 |  | 7 | [22 empty] | VV | 0
|  | m.č.516G : 1,5 |  | 1.5 | [22 empty] | VV | 0
80 | 968061125R00 | Vyvěšení nebo zavěšení dřevěných křídel dveří, plochy do 2 m2 | kus | 13 |  | 0 | 0 | 0 | 16.7 | 217.1 | 21 | 0 | 0 | 0 | 0 | 0 | 801-3 | RTS 21/ I | RTS 20/ II | 0.05 | 0.65 |  | Práce |  |  |  | POL1_
|  | oken, dveří a vrat, s uložením a opětovným zavěšením po provedení stavebních změn, | [24 empty] | SPI
81 | 968072455R00 | Vybourání a vyjmutí kovových rámů a rolet rámů, včetně pomocného lešení o výšce podlahy do 1900 mm a pro zatížení do 1,5 kPa (150 kg/m2) dveřních zárubní, plochy do 2 m2 | m2 | 21.4225 |  | 0 | 26.9 | 576.27 | 349.6 | 7489.31 | 21 | 0 | 0.00117 | 0.03 | 0.076 | 1.63 | 801-3 | RTS 21/ I | RTS 20/ II | 0.939 | 20.12 |  | Práce |  |  |  | POL1_
|  | 2,05*0,65*3+2,05*0,85*10 |  | 21.4225 | [22 empty] | VV | 0
82 | 968095002R00 | Vybourání vnitřních parapetů dřevěných, šířky do 50 cm, | m | 12.965 |  | 0 | 0 | 0 | 45.1 | 584.72 | 21 | 0 | 0 | 0 | 0.01507 | 0.2 | 801-3 | RTS 21/ I | RTS 20/ II | 0.11 | 1.43 |  | Práce |  |  |  | POL1_
|  | m.č.516B : 2,215 |  | 2.215 | [22 empty] | VV | 0
|  | m.č.516D : 3,25 |  | 3.25 | [22 empty] | VV | 0
|  | m.č.516E : 2,1 |  | 2.1 | [22 empty] | VV | 0
|  | m.č.516F : 5,4 |  | 5.4 | [22 empty] | VV | 0
83 | 969011121R00 | Vybourání vodovodního, plynového a podobného vedení DN do 52 mm | m | 30 |  | 0 | 8.83 | 264.9 | 38.37 | 1151.1 | 21 | 0 | 0.00038 | 0.01 | 0.013 | 0.39 | 801-3 | RTS 21/ I | RTS 20/ II | 0.107 | 3.21 |  | Práce |  |  |  | POL1_
|  | včetně pomocného lešení o výšce podlahy do 1900 mm a pro zatížení do 1,5 kPa (150 kg/m2), | [24 empty] | SPI
84 | 969021111R00 | Vybourání kanalizačního potrubí DN do 100 mm | m | 15 |  | 0 | 13.45 | 201.75 | 165.05 | 2475.75 | 21 | 0 | 0.00059 | 0.01 | 0.037 | 0.56 | 801-3 | RTS 21/ I | RTS 20/ II | 0.443 | 6.65 |  | Práce |  |  |  | POL1_
|  | včetně pomocného lešení o výšce podlahy do 1900 mm a pro zatížení do 1,5 kPa (150 kg/m2), | [24 empty] | SPI
85 | 970231250R00 | Řezání cihelného zdiva hloubka řezu 250 mm | m | 7.6 |  | 0 | 227.76 | 1730.98 | 1059.24 | 8050.22 | 21 | 0 | 0 | 0 | 0.00046 | 0 | 801-3 | RTS 21/ I | RTS 20/ II | 2.025 | 15.39 |  | Práce |  |  |  | POL1_
|  | m.č.516F/G : 2,2+0,85+2,2 |  | 5.25 | [22 empty] | VV | 0
|  | m.č.516F/517 : 2,2+0,15 |  | 2.35 | [22 empty] | VV | 0
86 | 971033641R00 | Vybourání otvorů ve zdivu cihelném z jakýchkoliv cihel pálených na jakoukoliv maltu vápenou nebo vápenocementovou, plochy do 4 m2, tloušťky do 300 mm | m3 | 0.7425 |  | 0 | 41.9 | 31.11 | 1182.1 | 877.71 | 21 | 0 | 0.00182 | 0 | 1.8 | 1.34 | 801-3 | RTS 21/ I | RTS 20/ II | 3.196 | 2.37 |  | Práce |  |  |  | POL1_
|  | základovém nebo nadzákladovém, | [24 empty] | SPI
|  | Včetně pomocného lešení o výšce podlahy do 1900 mm a pro zatížení do 1,5 kPa (150 kg/m2). | [24 empty] | POP
|  | m.č.516F/G : 2,2*0,85*0,25 |  | 0.4675 | [22 empty] | VV | 0
|  | m.č.516F/517 : 2,2*0,5*0,25 |  | 0.275 | [22 empty] | VV | 0
87 | 974031664R00 | Vysekání rýh v jakémkoliv zdivu cihelném pro vtahování nosníků do zdí, před vybouráním otvorů do hloubky 150 mm, při výšce nosníku do 150 mm | m | 1.2 |  | 0 | 0 | 0 | 239 | 286.8 | 21 | 0 | 0 | 0 | 0.042 | 0.05 | 801-3 | RTS 21/ I | RTS 20/ II | 0.715 | 0.86 |  | Práce |  |  |  | POL1_
|  | P02 : 1,2 |  | 1.2 | [22 empty] | VV | 0
88 | 974031666R00 | Vysekání rýh v jakémkoliv zdivu cihelném pro vtahování nosníků do zdí, před vybouráním otvorů do hloubky 150 mm, při výšce nosníku do 250 mm | m | 2.7 |  | 0 | 0 | 0 | 310.5 | 838.35 | 21 | 0 | 0 | 0 | 0.065 | 0.18 | 801-3 | RTS 21/ I | RTS 20/ II | 0.93 | 2.51 |  | Práce |  |  |  | POL1_
|  | P01 : 1,35*2 |  | 2.7 | [22 empty] | VV | 0
89 | 976072221R00 | Vybourání kovových doplňkových konstrukcí komínových a topných dvířek, ventlilací apod. plochy do 0,3 m2, ze zdiva cihelného nebo kamenného | kus | 1 |  | 0 | 0 | 0 | 39.1 | 39.1 | 21 | 0 | 0 | 0 | 0.009 | 0.01 | 801-3 | RTS 21/ I | RTS 20/ II | 0.117 | 0.12 |  | Práce |  |  |  | POL1_
|  | m.č.516H : 1 |  | 1 | [22 empty] | VV | 0
90 | 976072321R00 | Vybourání kovových doplňkových konstrukcí komínových a topných dvířek, ventlilací apod. plochy přes 0,3 m2, ze zdiva cihelného nebo kamenného | kus | 1 |  | 0 | 0 | 0 | 45.1 | 45.1 | 21 | 0 | 0 | 0 | 0.019 | 0.02 | 801-3 | RTS 21/ I | RTS 20/ II | 0.135 | 0.14 |  | Práce |  |  |  | POL1_
|  | stáv.rozvaděč : 1 |  | 1 | [22 empty] | VV | 0
91 | 978013191R00 | Otlučení omítek vápenných nebo vápenocementových vnitřních s vyškrabáním spár, s očištěním zdiva stěn, v rozsahu do 100 % | m2 | 23.46 |  | 0 | 0 | 0 | 86.9 | 2038.67 | 21 | 0 | 0 | 0 | 0.046 | 1.08 | 801-3 | RTS 21/ I | RTS 20/ II | 0.26 | 6.1 |  | Práce |  |  |  | POL1_
|  | Odkaz na mn. položky pořadí 93 : 23,46000 |  | 23.46 | [22 empty] | VV | 5
92 | 978013211R00 | Odstranění štukové vrstvy z omítek vnitřních stěn | m2 | 99.3348 |  | 0 | 0 | 0 | 35.1 | 3486.65 | 21 | 0 | 0 | 0 | 0.02798 | 2.78 | 801-3 | RTS 21/ I | RTS 20/ II | 0.105 | 10.43 |  | Práce |  |  |  | POL1_
|  | m.č.516D : 3,3*(0,28+0,735+3,265)-2,26*2,295+0,25*(2,26+2,295+2,26) |  | 10.641 | [22 empty] | VV | 0
|  | m.č.516E : 3,3*(2,1+3,48)-1,5*3,0-2,26*1,095+0,25*(2,26+1,095+2,26) |  | 12.843 | [22 empty] | VV | 0
|  | m.č.516F : 3,3*(6,27+4,81)*2-2,05*0,85*4-2,265*4,685+0,25*(2,265+4,685+2,265) |  | 57.8502 | [22 empty] | VV | 0
|  | m.č.516C : 3,3*(2,4+0,25)-2,05*0,85 |  | 7.0025 | [22 empty] | VV | 0
|  | m.č.516 H,I,J : (3,3-1,5)*(5,0+1,11) |  | 10.998 | [22 empty] | VV | 0
93 | 978059531R00 | Odsekání a odebrání obkladů stěn z obkládaček vnitřních z jakýchkoliv materiálů, plochy přes 2 m2 | m2 | 23.46 |  | 0 | 0 | 0 | 110.5 | 2592.33 | 21 | 0 | 0 | 0 | 0.068 | 1.6 | 801-3 | RTS 21/ I | RTS 20/ II | 0.3 | 7.04 |  | Práce |  |  |  | POL1_
|  | včetně otlučení podkladní omítky až na zdivo, | [24 empty] | SPI
|  | m.č.516E : 1,5*3,0 |  | 4.5 | [22 empty] | VV | 0
|  | m.č.516I : 1,5*(1,32+2,225)*2-1,5*0,65 |  | 9.66 | [22 empty] | VV | 0
|  | m.č.516H : 1,5*(1,11+0,815)*2-1,5*0,65 |  | 4.8 | [22 empty] | VV | 0
|  | m.č.516G : 1,5*3,0 |  | 4.5 | [22 empty] | VV | 0
94 | 767137803R00 | Demontáž stěn a příček z plechu příček sádrokartonových desek do suti | m2 | 1.7425 |  | 0 | 0 | 0 | 63.3 | 110.3 | 21 | 0 | 0 | 0 | 0.012 | 0.02 | 800-767 | RTS 21/ I | RTS 20/ II | 0.13 | 0.23 |  | Práce |  |  |  | POL1_
|  | m.č.516A : 2,05*0,85 |  | 1.7425 | [22 empty] | VV | 0
Díl: | 99 | Staveništní přesun hmot |  |  |  | 0 |  | 0 |  | 6540.37 |  | 0 |  | 0 |  | 0 |  |  |  |  | 16.37 | [5 empty] | DIL
95 | 999281105R00 | Přesun hmot pro opravy a údržbu objektů pro opravy a údržbu dosavadních objektů včetně vnějších plášťů výšky do 6 m, | t | 17.441 |  | 0 | 0 | 0 | 375 | 6540.37 | 21 | 0 | 0 | 0 | 0 | 0 | 801-4 | RTS 21/ I | RTS 20/ II | 0.9385 | 16.37 |  | Přesun hmot |  |  |  | POL7_
|  | oborů 801, 803, 811 a 812 | [24 empty] | SPI
Díl: | 700B | Demontáže |  |  |  | 0 |  | 4.32 |  | 7041.66 |  | 0 |  | 0 |  | 0.68 |  |  |  |  | 17.74 | [5 empty] | DIL
96 | 721140802R00 | Demontáž potrubí z litinových trub do DN 100 | m | 7 |  | 0 | 0 | 0 | 157.5 | 1102.5 | 21 | 0 | 0 | 0 | 0.01492 | 0.1 | 800-721 | RTS 21/ I | RTS 20/ II | 0.413 | 2.89 |  | Práce |  |  |  | POL1_
|  | odpadního nebo dešťového, | [24 empty] | SPI
97 | 721171803R00 | Demontáž potrubí z novodurových trub do D 75 mm | m | 4 |  | 0 | 0 | 0 | 11.8 | 47.2 | 21 | 0 | 0 | 0 | 0.0021 | 0.01 | 800-721 | RTS 21/ I | RTS 20/ II | 0.031 | 0.12 |  | Práce |  |  |  | POL1_
|  | odpadního nebo připojovacího, | [24 empty] | SPI
98 | 721171808R00 | Demontáž potrubí z novodurových trub přes D 75 mm do D 114 mm | m | 1.5 |  | 0 | 0 | 0 | 31.6 | 47.4 | 21 | 0 | 0 | 0 | 0.00198 | 0 | 800-721 | RTS 21/ I | RTS 20/ II | 0.083 | 0.12 |  | Práce |  |  |  | POL1_
|  | odpadního nebo připojovacího, | [24 empty] | SPI
99 | 721290821R00 | Vnitrostaveništní přemístění vybouraných hmot svislý , v objektech výšky do 6m | t | 0.11581 |  | 0 | 0 | 0 | 1622 | 187.84 | 21 | 0 | 0 | 0 | 0 | 0 | 800-721 | RTS 21/ I | RTS 20/ II | 3.379 | 0.39 |  | Práce |  |  |  | POL1_
|  | vodorovně do 100 m | [24 empty] | SPI
100 | 722130801R00 | Demontáž potrubí z ocelových trubek závitových do DN 25 | m | 20 |  | 0 | 0 | 0 | 65.9 | 1318 | 21 | 0 | 0 | 0 | 0.00213 | 0.04 | 800-721 | RTS 21/ I | RTS 20/ II | 0.173 | 3.46 |  | Práce |  |  |  | POL1_
101 | 722181812R00 | Demontáž plstěných pásů z trub do D 50 | m | 30 |  | 0 | 0 | 0 | 27.4 | 822 | 21 | 0 | 0 | 0 | 0.00023 | 0.01 | 800-721 | RTS 21/ I | RTS 20/ II | 0.072 | 2.16 |  | Práce |  |  |  | POL1_
102 | 722220861R00 | Demontáž armatur závitových se dvěma závity, G 3/4" | kus | 4 |  | 0 | 0 | 0 | 23.6 | 94.4 | 21 | 0 | 0 | 0 | 0.00053 | 0 | 800-721 | RTS 21/ I | RTS 20/ II | 0.062 | 0.25 |  | Práce |  |  |  | POL1_
103 | 722254110R00 | Demontáž požárního příslušenství hydrantových skříní | soubor | 1 |  | 0 | 0 | 0 | 222 | 222 | 21 | 0 | 0 | 0 | 0 | 0 | 800-721 | RTS 21/ I | RTS 20/ II | 0.5 | 0.5 |  | Práce |  |  |  | POL1_
104 | 722290821R00 | Vnitrostaveništní přemístění vybouraných hmot svislé, v objektech výšky do 6m | t | 0.05162 |  | 0 | 0 | 0 | 1622 | 83.73 | 21 | 0 | 0 | 0 | 0 | 0 | 800-721 | RTS 21/ I | RTS 20/ II | 3.379 | 0.17 |  | Práce |  |  |  | POL1_
|  | vodorovně do 100 m, | [24 empty] | SPI
105 | 725111910R00 | Opravy zařízení záchodů nádrží odmontování splachovací trubky | kus | 1 |  | 0 | 0 | 0 | 49.6 | 49.6 | 21 | 0 | 0 | 0 | 0 | 0 | 800-721 | RTS 21/ I | RTS 20/ II | 0.102 | 0.1 |  | Práce |  |  |  | POL1_
106 | 725111911R00 | Opravy zařízení záchodů nádrží odmontovaní nádrže | kus | 1 |  | 0 | 0 | 0 | 18.5 | 18.5 | 21 | 0 | 0 | 0 | 0 | 0 | 800-721 | RTS 21/ I | RTS 20/ II | 0.038 | 0.04 |  | Práce |  |  |  | POL1_
107 | 725110811R00 | Demontáž klozetů splachovacích | soubor | 1 |  | 0 | 0 | 0 | 225 | 225 | 21 | 0 | 0 | 0 | 0.01933 | 0.02 | 800-721 | RTS 21/ I | RTS 20/ II | 0.59 | 0.59 |  | Práce |  |  |  | POL1_
108 | 725210821R00 | Demontáž umyvadel umyvadel bez výtokových armatur | soubor | 1 |  | 0 | 0 | 0 | 145.5 | 145.5 | 21 | 0 | 0 | 0 | 0.01946 | 0.02 | 800-721 | RTS 21/ I | RTS 20/ II | 0.382 | 0.38 |  | Práce |  |  |  | POL1_
109 | 725210984R00 | Opravy umyvadel odmontování rohového ventilu G 1/2 | kus | 1 |  | 0 | 0 | 0 | 39.4 | 39.4 | 21 | 0 | 0 | 0 | 0 | 0 | 800-721 | RTS 21/ I | RTS 20/ II | 0.081 | 0.08 |  | Práce |  |  |  | POL1_
110 | 725220851R00 | Demontáž van včetně obezdívky | soubor | 1 |  | 0 | 0 | 0 | 435.5 | 435.5 | 21 | 0 | 0 | 0 | 0.125 | 0.13 | 800-721 | RTS 21/ I | RTS 20/ II | 1.15 | 1.15 |  | Práce |  |  |  | POL1_
111 | 725530823R00 | Demontáž elektrických zásobníkových ohřívačů vody tlakových, od 50 do 200 l | soubor | 1 |  | 0 | 0 | 0 | 319 | 319 | 21 | 0 | 0 | 0 | 0.155 | 0.16 | 800-721 | RTS 21/ I | RTS 20/ II | 0.837 | 0.84 |  | Práce |  |  |  | POL1_
112 | 725590811R00 | Vnitrostaveništní přemístění vybouraných hmot svislé, v objektech výšky do 6m | t | 0.49454 |  | 0 | 0 | 0 | 1466 | 725 | 21 | 0 | 0 | 0 | 0 | 0 | 800-721 | RTS 21/ I | RTS 20/ II | 3.169 | 1.57 |  | Práce |  |  |  | POL1_
|  | vodorovně do 100 m, | [24 empty] | SPI
113 | 725820801R00 | Demontáž baterií nástěnných do G 3/4" | soubor | 3 |  | 0 | 0 | 0 | 82.7 | 248.1 | 21 | 0 | 0 | 0 | 0.00156 | 0 | 800-721 | RTS 21/ I | RTS 20/ II | 0.217 | 0.65 |  | Práce |  |  |  | POL1_
114 | 725840860R00 | Demontáž baterií sprchových sprchových ramen nebo nebo sprch táhlových | kus | 1 |  | 0 | 0 | 0 | 8 | 8 | 21 | 0 | 0 | 0 | 0.00052 | 0 | 800-721 | RTS 21/ I | RTS 20/ II | 0.021 | 0.02 |  | Práce |  |  |  | POL1_
115 | 725991811R00 | Demontáž ostatní konzol jednoduchých pro potrubí vysekáním ze zdi nebo upálením | kus | 22 |  | 0 | 0 | 0 | 32 | 704 | 21 | 0 | 0 | 0 | 0.005 | 0.11 | 800-721 | RTS 21/ I | RTS 20/ II | 0.084 | 1.85 |  | Práce |  |  |  | POL1_
|  | konzoly parapetů : 4+2+6+10 |  | 22 | [22 empty] | VV | 0
116 | 731200831R00 | Demontáž kotlů ocelových rychlovyhřívacích závěsných bez přípravy TUV | kus | 1 |  | 0 | 4.32 | 4.32 | 161.68 | 161.68 | 21 | 0 | 5e-05 | 0 | 0.06055 | 0.06 | 800-731 | RTS 21/ I | RTS 20/ II | 0.33 | 0.33 |  | Práce |  |  |  | POL1_
117 | 735117110R00 | Otopná tělesa litinová článková doplňkové práce odpojení a připojení těles po nátěru | m2 | 0 |  | 0 | 0 | 0 | 63.9 | 0 | 21 | 0 | 0 | 0 | 0 | 0 | 800-731 | RTS 21/ I | RTS 20/ II | 0.144 | 0 |  | Práce |  |  |  | POL1_
|  | viz.profese ÚT : 0,255*(11+11+19+23+22+10)*0 | [24 empty] | VV | 0
118 | 735111810R00 | Demontáž radiátorů litinových článkových | m2 | 1.025 |  | 0 | 0 | 0 | 36.4 | 37.31 | 21 | 0 | 0 | 0 | 0.0238 | 0.02 | 800-731 | RTS 21/ I | RTS 20/ II | 0.082 | 0.08 |  | Práce |  |  |  | POL1_
|  | 0,205*5 |  | 1.025 | [22 empty] | VV | 0
Díl: | 711 | Izolace proti vodě |  |  |  | 0 |  | 9836.75 |  | 5281.99 |  | 0 |  | 0.05 |  | 0 |  |  |  |  | 10.96 | [5 empty] | DIL
119 | 711212000RU1 | Izolace proti vodě nátěr podkladní pod hydroizolační stěrky | m2 | 15.42 |  | 0 | 23.96 | 369.46 | 42.14 | 649.8 | 21 | 0 | 0.00021 | 0 | 0 | 0 | 800-711 | RTS 21/ I | RTS 20/ II | 0.095 | 1.46 |  | Práce |  |  |  | POL1_
|  | m.č.518A - WC : 1,4+0,1*(1,5+0,9+1,5+0,2) |  | 1.81 | [22 empty] | VV | 0
|  | m.č.518B - sprchy : 2,5+2,2*(1,7+1,65+1,7) |  | 13.61 | [22 empty] | VV | 0
120 | 711212002RT3 | Izolace proti vodě stěrka hydroizolační proti vlhkosti | m2 | 15.42 |  | 0 | 341.62 | 5267.78 | 187.38 | 2889.4 | 21 | 0 | 0.0034 | 0.05 | 0 | 0 | 800-711 | RTS 21/ I | RTS 20/ II | 0.385 | 5.94 |  | Práce |  |  |  | POL1_
|  | jednovrstvá | [24 empty] | POP
121 | 711212601RT2 | Izolace proti vodě doplňky těsnicí pás š.100 mm do spoje podlaha-stěna | m | 9.15 |  | 0 | 107.46 | 983.26 | 53.54 | 489.89 | 21 | 0 | 0.00029 | 0 | 0 | 0 | 800-711 | RTS 21/ I | RTS 20/ II | 0.11 | 1.01 |  | Práce |  |  |  | POL1_
|  | m.č.518A - WC : 1,5+0,9+1,5+0,2 |  | 4.1 | [22 empty] | VV | 0
|  | m.č.518B - sprchy : 1,7+1,65+1,7 |  | 5.05 | [22 empty] | VV | 0
122 | 711212602RT2 | Izolace proti vodě doplňky těsnicí roh do spoje podlaha stěna | kus | 9 |  | 0 | 199.9 | 1799.1 | 32.6 | 293.4 | 21 | 0 | 0.00011 | 0 | 0 | 0 | 800-711 | RTS 21/ I | RTS 20/ II | 0.067 | 0.6 |  | Práce |  |  |  | POL1_
123 | 711212611RT2 | Izolace proti vodě doplňky těsnicí pás šířky 100 mm do svislých koutů | m | 13.2 |  | 0 | 107.36 | 1417.15 | 68.14 | 899.45 | 21 | 0 | 0.00029 | 0 | 0 | 0 | 800-711 | RTS 21/ I | RTS 20/ II | 0.14 | 1.85 |  | Práce |  |  |  | POL1_
|  | 2,2*6 |  | 13.2 | [22 empty] | VV | 0
124 | 998711101R00 | Přesun hmot pro izolace proti vodě svisle do 6 m | t | 0.06314 |  | 0 | 0 | 0 | 951 | 60.05 | 21 | 0 | 0 | 0 | 0 | 0 | 800-711 | RTS 21/ I | RTS 20/ II | 1.567 | 0.1 |  | Přesun hmot |  |  |  | POL7_
|  | 50 m vodorovně měřeno od těžiště půdorysné plochy skládky do těžiště půdorysné plochy objektu | [24 empty] | SPI
Díl: | 713 | Izolace tepelné |  |  |  | 0 |  | 15241.13 |  | 12066.26 |  | 0 |  | 0.19 |  | 0 |  |  |  |  | 25.1 | [5 empty] | DIL
125 | 713111121RT1 | Montáž tepelné izolace stropů rovných, spodem, uchycení drátem, | m2 | 92.5 |  | 0 | 16.46 | 1522.55 | 111.04 | 10271.2 | 21 | 0 | 0.00053 | 0.05 | 0 | 0 | 800-713 | RTS 21/ I | RTS 20/ II | 0.231 | 21.37 |  | Práce |  |  |  | POL1_
|  | m.č.516A - tělocvična : 62,7 |  | 62.7 | [22 empty] | VV | 0
|  | m.č.516B - fitness : 29,8 |  | 29.8 | [22 empty] | VV | 0
126 | 713131130R00 | Montáž tepelné izolace stěn vložením do nosné rámové konstrukce | m2 | 21.0445 |  | 0 | 5.24 | 110.27 | 76.96 | 1619.58 | 21 | 0 | 0.00023 | 0 | 0 | 0 | 800-713 | RTS 21/ I | RTS 20/ II | 0.161 | 3.39 |  | Práce |  |  |  | POL1_
|  | Nařezání izolace na potřebný rouzměr. Vložení izolace do stěny bez dodávky tepelné izolace. | [24 empty] | POP
|  | Včetně pomocného lešení o výšce podlahy do 1900 mm a pro zatížení do 1,5 kPa. | [24 empty] | POP
|  | m.č.516A - tělocvična : 3,2*(2,215+2,775+2,195)-2,05*0,95 |  | 21.0445 | [22 empty] | VV | 0
127 | 63153043R | deska izolační stěnová; minerální vlákno, bez formaldehydu; rovná hrana; tl. 80,0 mm; součinitel tepelné vodivosti 0,037 W/mK; R = 2,150 m2K/W; obj. hmotnost 15,00 kg/m3 | m2 | 115.8154 |  | 0 | 117.5 | 13608.31 | 0 | 0 | 21 | 0 | 0.0012 | 0.14 | 0 | 0 | SPCM | RTS 21/ I | RTS 20/ II | 0 | 0 |  | Specifikace |  |  |  | POL3_
|  | Odkaz na mn. položky pořadí 125 : 92,50000*1,02 |  | 94.35 | [22 empty] | VV | 5
|  | Odkaz na mn. položky pořadí 126 : 21,04450*1,02 |  | 21.4654 | [22 empty] | VV | 5
128 | 998713101R00 | Přesun hmot pro izolace tepelné v objektech výšky do 6 m | t | 0.19284 |  | 0 | 0 | 0 | 910 | 175.48 | 21 | 0 | 0 | 0 | 0 | 0 | 800-713 | RTS 21/ I | RTS 20/ II | 1.74 | 0.34 |  | Přesun hmot |  |  |  | POL7_
|  | 50 m vodorovně | [24 empty] | SPI
Díl: | 766 | Konstrukce truhlářské |  |  |  | 0 |  | 59055.79 |  | 45410.08 |  | 0 |  | 0.36 |  | 0 |  |  |  |  | 38.78 | [5 empty] | DIL
129 | 648991113RT4 | Osazení parapetních desek z plastických hmot Dodávka a osazení parapetních desek z plastických hmot šířky 350 mm | m | 7.715 |  | 0 | 259.37 | 2001.04 | 196.63 | 1517 | 21 | 0 | 0.00681 | 0.05 | 0 | 0 | 801-1 | RTS 21/ I | RTS 20/ II | 0.425 | 3.28 |  | Práce |  |  |  | POL1_
|  | a poloplastických hmot na montážní pěnu, zapravení omítky pod parapetem, těsnění spáry mezi parapetem a rámem okna, dodávka silikonu. | [24 empty] | SPI |  | a poloplastických hmot na montážní pěnu, zapravení omítky pod parapetem, těsnění spáry mezi parapetem a rámem okna, dodávka silikonu.
|  | m.č.516A - tělocvična : 2,215+5,5 |  | 7.715 | [22 empty] | VV | 0
130 | 766121210R00 | Montáž stěn kompletizovaných plných, s výplní palubovkou nebo překližkou, výšky do 2,75 m | m2 | 3 |  | 0 | 10.92 | 32.76 | 203.58 | 610.74 | 21 | 0 | 0.0002 | 0 | 0 | 0 | 800-766 | RTS 21/ I | RTS 20/ II | 0.446 | 1.34 |  | Práce |  |  |  | POL1_
|  | včetně oboustranného olištování, | [24 empty] | SPI
|  | S06 : 1,5*2,0 |  | 3 | [22 empty] | VV | 0
131 | 766661112R00 | Montáž dveřních křídel kompletizovaných otevíravých , , do ocelové nebo fošnové zárubně, jednokřídlových, šířky do 800 mm | kus | 4 |  | 0 | 0 | 0 | 643 | 2572 | 21 | 0 | 0 | 0 | 0 | 0 | 800-766 | RTS 21/ I | RTS 20/ II | 1.45 | 5.8 |  | Práce |  |  |  | POL1_
132 | 766661413R00 | Montáž dveřních křídel kompletizovaných otevíravých , protipožárních bez kukátka, do ocelové nebo fošnové zárubně, jednokřídlových, šířky do 800 mm | kus | 1 |  | 0 | 0 | 0 | 733 | 733 | 21 | 0 | 0 | 0 | 0 | 0 | 800-766 | RTS 21/ I | RTS 20/ II | 1.56 | 1.56 |  | Práce |  |  |  | POL1_
|  | Dveře s protipožární odolností do 30 minut. | [24 empty] | POP
133 | 766661422R00 | Montáž dveřních křídel kompletizovaných otevíravých , protipožárních, do ocelové nebo fošnové zárubně, jednokřídlových, šířky přes 800 mm | kus | 1 |  | 0 | 0 | 0 | 767 | 767 | 21 | 0 | 0 | 0 | 0 | 0 | 800-766 | RTS 21/ I | RTS 20/ II | 1.63 | 1.63 |  | Práce |  |  |  | POL1_
|  | Dveře s protipožární odolností do 30 minut. | [24 empty] | POP
134 | 766669117R00 | Montáž dveřních křídel kompletizovaných dokování samozavírače na ocelovou zárubeň | kus | 2 |  | 0 | 0 | 0 | 270 | 540 | 21 | 0 | 0 | 0 | 0 | 0 | 800-766 | RTS 21/ I | RTS 20/ II | 0.555 | 1.11 |  | Práce |  |  |  | POL1_
135 | 766670011R00 | Montáž obložkové zárubně a dveřního křídla jednokřídlového | kus | 3 |  | 0 | 71.44 | 214.32 | 1865.56 | 5596.68 | 21 | 0 | 2e-05 | 0 | 0 | 0 | 800-766 | RTS 21/ I | RTS 20/ II | 4.02 | 12.06 |  | Práce |  |  |  | POL1_
136 | 766670021R00 | Montáž kliky a štítku | kus | 9 |  | 0 | 0 | 0 | 377 | 3393 | 21 | 0 | 0 | 0 | 0 | 0 | 800-766 | RTS 21/ I | RTS 20/ II | 0.775 | 6.98 |  | Práce |  |  |  | POL1_
137 | 766695213R00 | Ostatní montáž prahů dveří jednokřídlých, šířky přes 100 mm | kus | 7 |  | 0 | 3.97 | 27.79 | 124.03 | 868.21 | 21 | 0 | 1e-05 | 0 | 0 | 0 | 800-766 | RTS 21/ I | RTS 20/ II | 0.28 | 1.96 |  | Práce |  |  |  | POL1_
138 | 767649191R00 | Montáž dveří montáž doplňků dveří samozavírače hydraulického | kus | 2 |  | 0 | 3.69 | 7.38 | 199.81 | 399.62 | 21 | 0 | 1e-05 | 0 | 0 | 0 | 800-767 | RTS 21/ I | RTS 20/ II | 0.45 | 0.9 |  | Práce |  |  |  | POL1_
139 | 766-01R | Příplatek za systém generálního klíče | sbr. | 5 |  | 0 | 0 | 0 | 2500 | 12500 | 21 | 0 | 0 | 0 | 0 | 0 |  | Vlastní | Indiv | 0 | 0 |  | Práce |  |  |  | POL1_
140 | 766-02R | Příplatek za panikové kování | sbr. | 3 |  | 0 | 0 | 0 | 1500 | 4500 | 21 | 0 | 0 | 0 | 0 | 0 |  | Vlastní | Indiv | 0 | 0 |  | Práce |  |  |  | POL1_
141 | 766-03R | Příplatek za voděodolné provedení dveří a obl.zárubní | sbr. | 3 |  | 0 | 0 | 0 | 2500 | 7500 | 21 | 0 | 0 | 0 | 0 | 0 |  | Vlastní | Indiv | 0 | 0 |  | Práce |  |  |  | POL1_
142 | 767811100DM | Ddodávka a montáž větracích mřížek do parapetů | kus | 5 |  | 0 | 0 | 0 | 720 | 3600 | 21 | 0 | 0 | 0 | 0 | 0 |  | Vlastní | Indiv | 0.27 | 1.35 |  | Práce |  |  |  | POL1_
143 | 54914582R | kování stavební - prvek: dveřní kování se zajištěním; provedení Cr; pro dveře WC, koupelen | kus | 3 |  | 0 | 598 | 1794 | 0 | 0 | 21 | 0 | 0.00075 | 0 | 0 | 0 | SPCM | RTS 21/ I | RTS 20/ II | 0 | 0 |  | Specifikace |  |  |  | POL3_
144 | 54914594R | kování stavební - prvek: kliky se štíty pro cylindrickou vložku; provedení Cr; pro dveře | kus | 6 |  | 0 | 440.5 | 2643 | 0 | 0 | 21 | 0 | 0.00075 | 0 | 0 | 0 | SPCM | RTS 21/ I | RTS 20/ II | 0 | 0 |  | Specifikace |  |  |  | POL3_
145 | 54917025R | zavírač dveří hydraulický hmotnost dveří 42 až 70 kg; š. dveří 1 050 mm; zlatá bronz | kus | 2 |  | 0 | 1262 | 2524 | 0 | 0 | 21 | 0 | 0.00558 | 0.01 | 0 | 0 | SPCM | RTS 21/ I | RTS 20/ II | 0 | 0 |  | Specifikace |  |  |  | POL3_
146 | 611601202R | dveře vnitřní š = 700 mm; h = 1 970,0 mm; laminátové; otevíravé; počet křídel 1; plné; dekor dub, buk, olše, javor, třešeň, bílá, šedá, ořech, wenge, kalvados, merano, titan | kus | 3 |  | 0 | 2880 | 8640 | 0 | 0 | 21 | 0 | 0.017 | 0.05 | 0 | 0 | SPCM | RTS 21/ I | RTS 20/ II | 0 | 0 |  | Specifikace |  |  |  | POL3_
|  | D08 - P : 1 |  | 1 | [22 empty] | VV | 0
|  | D09 - L : 2 |  | 2 | [22 empty] | VV | 0
147 | 611601203R | dveře vnitřní š = 800 mm; h = 1 970,0 mm; laminátové; otevíravé; počet křídel 1; plné; dekor dub, buk, olše, javor, třešeň, bílá, šedá, ořech, wenge, kalvados, merano, titan | kus | 4 |  | 0 | 2880 | 11520 | 0 | 0 | 21 | 0 | 0.019 | 0.08 | 0 | 0 | SPCM | RTS 21/ I | RTS 20/ II | 0 | 0 |  | Specifikace |  |  |  | POL3_
|  | D01 - L : 2 |  | 2 | [22 empty] | VV | 0
|  | D07 - P : 1 |  | 1 | [22 empty] | VV | 0
|  | D10 - L : 1 |  | 1 | [22 empty] | VV | 0
148 | 61165642R | dveře speciální protipožární; vnitřní; vnější; š = 800 mm; h = 1 970,0 mm; hladké; EI 30 min; otevíravé; počet křídel 1; plné; povrch. úprava laminát | kus | 1 |  | 0 | 5980 | 5980 | 0 | 0 | 21 | 0 | 0.025 | 0.03 | 0 | 0 | SPCM | RTS 21/ I | RTS 20/ II | 0 | 0 |  | Specifikace |  |  |  | POL3_
|  | D11 - L : 1 |  | 1 | [22 empty] | VV | 0
149 | 61165643R | dveře speciální protipožární; vnitřní; vnější; š = 900 mm; h = 1 970,0 mm; hladké; EI 30 min; otevíravé; počet křídel 1; plné; povrch. úprava laminát | kus | 1 |  | 0 | 5980 | 5980 | 0 | 0 | 21 | 0 | 0.027 | 0.03 | 0 | 0 | SPCM | RTS 21/ I | RTS 20/ II | 0 | 0 |  | Specifikace |  |  |  | POL3_
|  | D02 - L : 1 |  | 1 | [22 empty] | VV | 0
150 | 61181511R | zárubeň dřevěná obkladová; otočná; pro dveře jednokřídlové; š průchodu 700 mm; h průchodu 1 970 mm; tloušťka stěny 60 až 170 mm; laminovaná; dub, buk, ořech, olše, javor, třešeň, bílá, hruška, teak, bělený dub, šedá | kus | 3 |  | 0 | 3400 | 10200 | 0 | 0 | 21 | 0 | 0.016 | 0.05 | 0 | 0 | SPCM | RTS 21/ I | RTS 20/ II | 0 | 0 |  | Specifikace |  |  |  | POL3_
|  | D08 - P : 1 |  | 1 | [22 empty] | VV | 0
|  | D09 - L : 2 |  | 2 | [22 empty] | VV | 0
151 | 61187176.zR | práh dub | kus | 7 |  | 0 | 134.5 | 941.5 | 0 | 0 | 21 | 0 | 0.00139 | 0.01 | 0 | 0 | SPCM | RTS 21/ I | RTS 20/ II | 0 | 0 |  | Specifikace |  |  |  | POL3_
152 | 74910121SP | Sanitární sprchová příčka, voděodol. HPL 1500*2000 mm | kus | 1 |  | 0 | 6550 | 6550 | 0 | 0 | 21 | 0 | 0.05 | 0.05 | 0 | 0 |  | Vlastní | Indiv | 0 | 0 |  | Specifikace |  |  |  | POL3_
|  | S06 : 1 |  | 1 | [22 empty] | VV | 0
153 | 998766101R00 | Přesun hmot pro konstrukce truhlářské v objektech výšky do 6 m | t | 0.35793 |  | 0 | 0 | 0 | 874 | 312.83 | 21 | 0 | 0 | 0 | 0 | 0 | 800-766 | RTS 21/ I | RTS 20/ II | 2.255 | 0.81 |  | Přesun hmot |  |  |  | POL7_
|  | 50 m vodorovně | [24 empty] | SPI
Díl: | 771 | Podlahy z dlaždic a obklady |  |  |  | 0 |  | 7887.03 |  | 7263.2 |  | 0 |  | 0.28 |  | 0 |  |  |  |  | 14.9 | [5 empty] | DIL
154 | 771101210R00 | Příprava podkladu pod dlažby penetrace podkladu pod dlažby | m2 | 11.441 |  | 0 | 23.95 | 274.01 | 24.55 | 280.88 | 21 | 0 | 0.00021 | 0 | 0 | 0 | 800-771 | RTS 21/ I | RTS 20/ II | 0.05 | 0.57 |  | Práce |  |  |  | POL1_
|  | Odkaz na mn. položky pořadí 155 : 7,41000*0,1 |  | 0.741 | [22 empty] | VV | 5
|  | Odkaz na mn. položky pořadí 156 : 10,70000 |  | 10.7 | [22 empty] | VV | 5
155 | 771475014R00 | Montáž soklíků z dlaždic keramických výšky 100 mm, soklíků vodorovných, kladených do flexibilního tmele | m | 7.41 |  | 0 | 9.88 | 73.21 | 116.12 | 860.45 | 21 | 0 | 0.00032 | 0 | 0 | 0 | 800-771 | RTS 21/ I | RTS 20/ II | 0.236 | 1.75 |  | Práce |  |  |  | POL1_
|  | m.č.516C - šatna : (2,56+2,67)*2-0,75*3-0,8 |  | 7.41 | [22 empty] | VV | 0
156 | 771575109RT2 | Montáž podlah vnitřních z dlaždic keramických 300 x 300 mm, režných nebo glazovaných, hladkých, kladených do flexibilního tmele | m2 | 10.7 |  | 0 | 78.82 | 843.37 | 480.18 | 5137.93 | 21 | 0 | 0.00252 | 0.03 | 0 | 0 | 800-771 | RTS 21/ I | RTS 20/ II | 0.978 | 10.46 |  | Práce |  |  |  | POL1_
|  | m.č.516C - šatna : 6,8 |  | 6.8 | [22 empty] | VV | 0
|  | m.č.518A - WC : 1,4 |  | 1.4 | [22 empty] | VV | 0
|  | m.č.518B - sprchy : 2,5 |  | 2.5 | [22 empty] | VV | 0
157 | 771578011R00 | Zvláštní úpravy spár spára podlaha-stěna silikonem | m | 18.91 |  | 0 | 20.73 | 392 | 34.07 | 644.26 | 21 | 0 | 4e-05 | 0 | 0 | 0 | 800-771 | RTS 21/ I | RTS 20/ II | 0.07 | 1.32 |  | Práce |  |  |  | POL1_
|  | vč. dodávky a montáže silikonu. | [24 empty] | POP
|  | m.č.516C - šatna : (2,56+2,67)*2-0,75*3-0,8 |  | 7.41 | [22 empty] | VV | 0
|  | m.č.518A - WC : (1,5+0,9)*2 |  | 4.8 | [22 empty] | VV | 0
|  | m.č.518B - sprchy : (1,65+1,7)*2 |  | 6.7 | [22 empty] | VV | 0
158 | 771579791R00 | Příplatky k položkám montáže podlah keramických příplatek za plochu podlah keramických do 5 m2 jednotlivě | m2 | 3.9 |  | 0 | 0 | 0 | 14.7 | 57.33 | 21 | 0 | 0 | 0 | 0 | 0 | 800-771 | RTS 21/ I | RTS 20/ II | 0.03 | 0.12 |  | Práce |  |  |  | POL1_
|  | m.č.518A - WC : 1,4 |  | 1.4 | [22 empty] | VV | 0
|  | m.č.518B - sprchy : 2,5 |  | 2.5 | [22 empty] | VV | 0
159 | 771579792R00 | Příplatky k položkám montáže podlah keramických příplatek za podlahy keramické v omezeném prostoru | m2 | 1.4 |  | 0 | 0 | 0 | 81.5 | 114.1 | 21 | 0 | 0 | 0 | 0 | 0 | 800-771 | RTS 21/ I | RTS 20/ II | 0.166 | 0.23 |  | Práce |  |  |  | POL1_
|  | m.č.518A - WC : 1,4 |  | 1.4 | [22 empty] | VV | 0
160 | 597642031R | dlažba keramická š = 300 mm; l = 300 mm; h = 9,0 mm; protiskluzová úprava; pro interiér i exteriér | m2 | 12.84 |  | 0 | 491 | 6304.44 | 0 | 0 | 21 | 0 | 0.0192 | 0.25 | 0 | 0 | SPCM | RTS 21/ I | RTS 20/ II | 0 | 0 |  | Specifikace |  |  |  | POL3_
|  | předběžný typ, cena, +20% : | [24 empty] | VV | 0
|  | Odkaz na mn. položky pořadí 156 : 10,70000*1,2 |  | 12.84 | [22 empty] | VV | 5
161 | 998771101R00 | Přesun hmot pro podlahy z dlaždic v objektech výšky do 6 m | t | 0.27902 |  | 0 | 0 | 0 | 603 | 168.25 | 21 | 0 | 0 | 0 | 0 | 0 | 800-771 | RTS 21/ I | RTS 20/ II | 1.598 | 0.45 |  | Přesun hmot |  |  |  | POL7_
|  | 50 m vodorovně | [24 empty] | SPI
Díl: | 781 | Obklady keramické |  |  |  | 0 |  | 13143.8 |  | 10846.54 |  | 0 |  | 0.36 |  | 0 |  |  |  |  | 22.13 | [5 empty] | DIL
162 | 781101210R00 | Příprava podkladu pod obklady penetrace podkladu pod obklady | m2 | 18.73 |  | 0 | 23.95 | 448.58 | 24.55 | 459.82 | 21 | 0 | 0.00021 | 0 | 0 | 0 | 800-771 | RTS 21/ I | RTS 20/ II | 0.05 | 0.94 |  | Práce |  |  |  | POL1_
|  | včetně dodávky materiálu. | [24 empty] | POP
|  | m.č.518A - WC : 2,02*(1,5+0,9)*2-2,0*0,75 |  | 8.196 | [22 empty] | VV | 0
|  | m.č.518B - sprchy : 2,02*(1,65+1,7)*2-2,0*0,75*2 |  | 10.534 | [22 empty] | VV | 0
163 | 781419706R00 | Montáž obkladů vnitřních z obkládaček pórovinových příplatky k položkám montáže obkladů vnitřních z obkladaček pórovinových příplatek za spárovací vodotěsnou hmotu - plošně | m2 | 13.034 |  | 0 | 35.2 | 458.8 | 0 | 0 | 21 | 0 | 0.00011 | 0 | 0 | 0 | 800-771 | RTS 21/ I | RTS 20/ II | 0 | 0 |  | Práce |  |  |  | POL1_
|  | m.č.518B - sprchy : 2,02*(1,7+1,65)*2-2,0*0,75*2+2,5 |  | 13.034 | [22 empty] | VV | 0
164 | 781475115RT1 | Montáž obkladů vnitřních z dlaždic keramických 250 x 250 mm, , kladených do flexibilního tmele | m2 | 18.73 |  | 0 | 84.35 | 1579.88 | 501.65 | 9395.9 | 21 | 0 | 0.00491 | 0.09 | 0 | 0 | 800-771 | RTS 21/ I | RTS 20/ II | 1.0165 | 19.04 |  | Práce |  |  |  | POL1_
165 | 781497111RS3 | Lišty k obkladům profil ukončovací leštěný hliník, uložení do tmele, výška profilu 10 mm, | m | 11 |  | 0 | 267.58 | 2943.38 | 58.92 | 648.12 | 21 | 0 | 0.00017 | 0 | 0 | 0 | 800-771 | RTS 21/ I | RTS 20/ II | 0.12 | 1.32 |  | Práce |  |  |  | POL1_
|  | m.č.518A - WC : (1,5+0,85)*2 |  | 4.7 | [22 empty] | VV | 0
|  | m.č.518B - sprchy : (1,5+1,65)*2 |  | 6.3 | [22 empty] | VV | 0
166 | 781497121RS3 | Lišty k obkladům profil rohový eloxovaný hliník, uložení do tmele, , výška profilu 10 mm, | m | 2.02 |  | 0 | 267.58 | 540.51 | 58.92 | 119.02 | 21 | 0 | 0.00017 | 0 | 0 | 0 | 800-771 | RTS 21/ I | RTS 20/ II | 0.12 | 0.24 |  | Práce |  |  |  | POL1_
167 | 597813660R | obklad keramický š = 198 mm; l = 248 mm; h = 6,8 mm; pro interiér; barva bílá; mat | m2 | 21.5395 |  | 0 | 333 | 7172.65 | 0 | 0 | 21 | 0 | 0.0126 | 0.27 | 0 | 0 | SPCM | RTS 21/ I | RTS 20/ II | 0 | 0 |  | Specifikace |  |  |  | POL3_
|  | předběžný typ, cena, +15% : | [24 empty] | VV | 0
|  | Odkaz na mn. položky pořadí 164 : 18,73000*1,15 |  | 21.5395 | [22 empty] | VV | 5
168 | 998781101R00 | Přesun hmot pro obklady keramické v objektech výšky do 6 m | t | 0.37094 |  | 0 | 0 | 0 | 603 | 223.68 | 21 | 0 | 0 | 0 | 0 | 0 | 800-771 | RTS 21/ I | RTS 20/ II | 1.598 | 0.59 |  | Přesun hmot |  |  |  | POL7_
Díl: | 783 | Nátěry |  |  |  | 0 |  | 341.42 |  | 1805.23 |  | 0 |  | 0 |  | 0 |  |  |  |  | 4.1 | [5 empty] | DIL
169 | 783324340R00 | Nátěry otopných těles syntetické litinových radiátorů, základní + dvojnásobné s 2x emailováním | m2 | 0 |  | 0 | 145.42 | 0 | 198.08 | 0 | 21 | 0 | 0.00081 | 0 | 0 | 0 | 800-783 | RTS 21/ I | RTS 20/ II | 0.407 | 0 |  | Práce |  |  |  | POL1_
|  | 0,255*(11+11+19+23+22+10)*0 | [24 empty] | VV | 0
170 | 783903811R00 | Ostatní práce odmaštění chemickými rozpuštědly | m2 | 2.475 |  | 0 | 5.12 | 12.67 | 54.88 | 135.83 | 21 | 0 | 7e-05 | 0 | 0 | 0 | 800-783 | RTS 21/ I | RTS 20/ II | 0.144 | 0.36 |  | Práce |  |  |  | POL1_
|  | Odkaz na mn. položky pořadí 169 : 0,00000 | [24 empty] | VV | 5
|  | stáv.oc.zárubně : 0,25*(2,05+0,85+2,05)*2 |  | 2.475 | [22 empty] | VV | 0
171 | 783220010RAB | Nátěry kovových doplňkových konstrukcí syntetické základní a dvojnásobný krycí | m2 | 2.7108 |  | 0 | 26.28 | 71.24 | 156.22 | 423.48 | 21 | 0 | 0.00026 | 0 | 0 | 0 | AP-PSV | RTS 21/ I | RTS 20/ II | 0.37975 | 1.03 |  | Agregovaná položka |  |  |  | POL2_
|  | P01 - I140-0,502 m2/m : 1,35*2*2*0,502 |  | 2.7108 | [22 empty] | VV | 0
172 | 783220010RAC | Nátěry kovových doplňkových konstrukcí syntetické dvojnásobý krycí s emailováním | m2 | 6.2125 |  | 0 | 41.45 | 257.51 | 200.55 | 1245.92 | 21 | 0 | 0.00032 | 0 | 0 | 0 | AP-PSV | RTS 21/ I | RTS 20/ II | 0.43675 | 2.71 |  | Agregovaná položka |  |  |  | POL2_
|  | ocel.zárubně-tmavě hnědá : 0,25*(2,05+0,85+2,05)*4+0,25*(2,05+0,95+2,05) |  | 6.2125 | [22 empty] | VV | 0
Díl: | 784 | Malby |  |  |  | 0 |  | 6361.06 |  | 23094.54 |  | 0 |  | 0.12 |  | 0 |  |  |  |  | 47.78 | [5 empty] | DIL
173 | 784402801R00 | Odstranění maleb oškrabáním, v místnostech do 3,8 m | m2 | 72.8106 |  | 0 | 0.09 | 6.55 | 32.71 | 2381.63 | 21 | 0 | 0 | 0 | 0 | 0 | 800-784 | RTS 21/ I | RTS 20/ II | 0.06971 | 5.08 |  | Práce |  |  |  | POL1_
|  | m.č.516A : 3,21*(2,69+2,215)-2,05*1,8 |  | 12.055 | [22 empty] | VV | 0
|  | m.č.516B : 3,21*(4,86+2,215+0,7)-0,2265*1,2+0,2*(2,265+1,2+2,265) |  | 25.8319 | [22 empty] | VV | 0
|  | m.č.516G : 3,21*(4,285+2,67)*2-2,05*0,85*3-1,5*3,0 |  | 34.9236 | [22 empty] | VV | 0
174 | 785411800R00 | Odstranění tapet lepených výšky do 3,80 m výšky do 3,8 m, papírových | m2 | 20 |  | 0 | 0 | 0 | 39.9 | 798 | 21 | 0 | 0 | 0 | 0 | 0 | 800-784 | RTS 21/ I | RTS 20/ II | 0.09 | 1.8 |  | Práce |  |  |  | POL1_
175 | 784450020RA0 | Malby z malířských směsí disperzní, penetrace jednonásobná, malba dvojnásobná, bílá | m2 | 162.4466 |  | 0 | 20.38 | 3310.66 | 65.42 | 10627.26 | 21 | 0 | 0.00042 | 0.07 | 0 | 0 | AP-PSV | RTS 21/ I | RTS 20/ II | 0.13439 | 21.83 |  | Agregovaná položka |  |  |  | POL2_
|  | m.č.516A - tělocvična : 3,0*(7,63+8,19+7,63+0,75*2)-2,265*1,2-2,26*2,295-2,26*1,095-2,0*0,8+0,25*((2,265*1,2+2,265)+(2,26+2,295+2,26)+(2,26+1,095+2,26))+0,3*3,0*2 |  | 69.0238 | [22 empty] | VV | 0
|  | m.č.516B - fitness : 2,67*(4,81+6,27)*2-2,265*4,685-2,0*0,85*3+0,25*(2,265+4,685+2,265) |  | 45.7594 | [22 empty] | VV | 0
|  | m.č.516C - šatna : 2,67*(2,56+2,67)*2-2,05*0,85-2,05*0,75*3 |  | 21.5732 | [22 empty] | VV | 0
|  | m.č.518A - WC : 0,65*(1,5+0,9)*2 |  | 3.12 | [22 empty] | VV | 0
|  | m.č.518B - sprchy : 0,65*(1,5+1,7)*2 |  | 4.16 | [22 empty] | VV | 0
|  | m.č.517 - zádveří : 2,67*(1,845+2,67)*2-2,0*0,85*2-2,0*0,95 |  | 18.8101 | [22 empty] | VV | 0
176 | 784450025RA0 | Malby z malířských směsí disperzní na SDK, penetrace jednonásobná, malba dvojnásobná, bílá | m2 | 141.9045 |  | 0 | 21.45 | 3043.85 | 65.45 | 9287.65 | 21 | 0 | 0.00037 | 0.05 | 0 | 0 | AP-PSV | RTS 21/ I | RTS 20/ II | 0.13439 | 19.07 |  | Agregovaná položka |  |  |  | POL2_
|  | SDK podhledy : | [24 empty] | VV | 0
|  | Odkaz na mn. položky pořadí 18 : 6,80000 |  | 6.8 | [22 empty] | VV | 5
|  | Odkaz na mn. položky pořadí 19 : 7,20000 |  | 7.2 | [22 empty] | VV | 5
|  | Odkaz na mn. položky pořadí 20 : 50,24000 |  | 50.24 | [22 empty] | VV | 5
|  | Odkaz na mn. položky pořadí 21 : 42,26000 |  | 42.26 | [22 empty] | VV | 5
|  | Odkaz na mn. položky pořadí 23 : 12,67000 |  | 12.67 | [22 empty] | VV | 5
|  | SDK předstěna : | [24 empty] | VV | 0
|  | Odkaz na mn. položky pořadí 17 : 21,04450 |  | 21.0445 | [22 empty] | VV | 5
|  | m.č.518A,B - WC, sprcha : 0,65*2,6 |  | 1.69 | [22 empty] | VV | 0
Díl: | D96 | Přesuny suti a vybouraných hmot |  |  |  | 0 |  | 0 |  | 56504.76 |  | 0 |  | 0 |  | 0 |  |  |  |  | 92.25 | [5 empty] | DIL
177 | 979081111R00 | Odvoz suti a vybouraných hmot na skládku do 1 km | t | 46.8686 |  | 0 | 0 | 0 | 225 | 10545.43 | 21 | 0 | 0 | 0 | 0 | 0 | 801-3 | RTS 21/ I | RTS 20/ II | 0.49 | 22.97 |  | Přesun suti |  |  |  | POL8_
178 | 979081121R00 | Odvoz suti a vybouraných hmot na skládku příplatek za každý další 1 km | t | 328.0801 |  | 0 | 0 | 0 | 15.7 | 5150.86 | 21 | 0 | 0 | 0 | 0 | 0 | 801-3 | RTS 21/ I | RTS 20/ II | 0 | 0 |  | Přesun suti |  |  |  | POL8_
179 | 979999998R00 | Poplatek za skládku suti s 5% příměsí - DUFONEV Brno, | t | 46.8686 |  | 0 | 0 | 0 | 300.5 | 14084.01 | 21 | 0 | 0 | 0 | 0 | 0 | 801-3 | RTS 21/ I | RTS 20/ II | 0 | 0 |  | Přesun suti |  |  |  | POL8_
180 | 979087311R00 | Vodorovné přemístění suti nošením k místu nakládky vodorovné přemístění suti nošením nebo přehozením, na vzdálenost 10 m | t | 46.8686 |  | 0 | 0 | 0 | 286 | 13404.41 | 21 | 0 | 0 | 0 | 0 | 0 | 800-2 | RTS 21/ I | RTS 20/ II | 0.752 | 35.25 |  | Přesun suti |  |  |  | POL8_
|  | nebo vybouraných hmot nošením nebo přehazováním k místu nakládky přístupnému normálním dopravním prostředkům do 10 m, | [24 empty] | SPI |  | nebo vybouraných hmot nošením nebo přehazováním k místu nakládky přístupnému normálním dopravním prostředkům do 10 m,
|  | S naložením suti nebo vybouraných hmot do dopravního prostředku a na jejich vyložením, popřípadě přeložením na normální dopravní prostředek. | [24 empty] | POP |  | S naložením suti nebo vybouraných hmot do dopravního prostředku a na jejich vyložením, popřípadě přeložením na normální dopravní prostředek.
181 | 979087391R00 | Vodorovné přemístění suti nošením k místu nakládky příplatek za každých dalších i započatých 10 m vzdálenosti suti, | t | 93.7372 |  | 0 | 0 | 0 | 137 | 12841.99 | 21 | 0 | 0 | 0 | 0 | 0 | 800-2 | RTS 21/ I | RTS 20/ II | 0.36 | 33.75 |  | Přesun suti |  |  |  | POL8_
|  | nebo vybouraných hmot nošením nebo přehazováním k místu nakládky přístupnému normálním dopravním prostředkům do 10 m, | [24 empty] | SPI |  | nebo vybouraných hmot nošením nebo přehazováním k místu nakládky přístupnému normálním dopravním prostředkům do 10 m,
182 | 979093111R00 | Uložení suti na skládku bez zhutnění | t | 46.8686 |  | 0 | 0 | 0 | 10.2 | 478.06 | 21 | 0 | 0 | 0 | 0 | 0 | 800-6 | RTS 21/ I | RTS 20/ II | 0.006 | 0.28 |  | Přesun suti |  |  |  | POL8_
|  | s hrubým urovnáním, | [24 empty] | SPI
[25 empty] | 15 | 21 | DPH
| Celkem |  |  |  |  | 0 | [18 empty] | 0 | 0 | SUM
END
Note on S6: Jedná se o informaci, zda se jedná o položku, která je do rozpočtu zadána z cenové soustavy RTS, nebo vlastní.
Note on T6: Jedná se o název CÚ, která je zadána u položky rozpočtu

## 01 D.1.4.A.01 Pol
Položkový rozpočet | [26 empty] | #TypZaznamu#
S: | MVA20/02 | Obchodní akademie Brno - stavební úpravy části 1.NP | [24 empty] | STA
O: | 01 | část 01 | [21 empty] | STA |  |  | OBJ
R: | D.1.4.A.01 | Zdravotechnika | [24 empty] | ROZ
P.č. | Číslo položky | Název položky | MJ | Množství | Cena / MJ | Celkem | Dodávka | Dodávka celk. | Montáž | Montáž celk. | DPH | Cena s DPH | Hmotnost / MJ | Hmotnost celk.(t) | Dem. hmotnost / MJ | Dem. hmotnost celk.(t) | Ceník | Cen. soustava / platnost | Cenová úroveň | Nhod / MJ | Nhod celk. | Dodavatel | Typ položky
Díl: | 6 | Úpravy povrchu, podlahy |  |  |  | 0 |  | 680.67 |  | 1471.83 |  | 0 |  | 0.35 |  | 0.22 |  |  |  |  | 4.96 | [5 empty] | DIL
1 | 612403386R00 | Hrubá výplň rýh ve stěnách, jakoukoliv maltou maltou ze suchých směsí 100 x 100 mm | m | 5 |  | 0 | 59.34 | 296.7 | 107.16 | 535.8 | 21 | 0 | 0.01733 | 0.09 | 0 | 0 | 801-4 | RTS 21/ I | RTS 20/ II | 0.253 | 1.27 |  | Práce |  |  |  | POL1_
|  | jakékoliv šířky rýhy, | [24 empty] | SPI
2 | 630900020RAB | Bourání podlahových konstrukcí vybourání betonové mazaniny, tloušťka 10 cm | m2 | 1 |  | 0 | 0 | 0 | 621 | 621 | 21 | 0 | 0 | 0 | 0.22 | 0.22 | AP-HSV | RTS 21/ I | RTS 20/ II | 2.9261 | 2.93 |  | Agregovaná položka |  |  |  | POL2_
|  | Vybourání betonových podkladů pod dlažby nebo mazanin tloušťky 100 mm. Svislé přemístění do výše jednoho podlaží a odvoz na skládku do 10 km. | [24 empty] | POP |  | Vybourání betonových podkladů pod dlažby nebo mazanin tloušťky 100 mm. Svislé přemístění do výše jednoho podlaží a odvoz na skládku do 10 km.
|  | Položka neobsahuje poplatek za skládku pro vybouranou suť. | [24 empty] | POP
|  | 1,0*1,0 |  | 1 | [22 empty] | VV | 0
3 | 631310132RAA | Mazanina z betonu prostého s izolací proti vodě C 16/20, tloušťky 100 mm, izolace proti vodě - 2 x ALP + pás izolační z oxidovaného asfaltu | m2 | 1 |  | 0 | 383.97 | 383.97 | 315.03 | 315.03 | 21 | 0 | 0.25807 | 0.26 | 0 | 0 | AP-HSV | RTS 21/ I | RTS 20/ II | 0.76278 | 0.76 |  | Agregovaná položka |  |  |  | POL2_
|  | hlazená dřevěným hladítkem, penetrační nátěr jednonásobný, asfaltovaný pás natavený, dvojnásobný. | [24 empty] | SPI
|  | 1,0*1,0 |  | 1 | [22 empty] | VV | 0
Díl: | 9 | Ostatní konstrukce, bourání |  |  |  | 0 |  | 56.5 |  | 993.58 |  | 0 |  | 0 |  | 0.09 |  |  |  |  | 4.09 | [5 empty] | DIL
4 | 979990101R00 | Poplatek za skládku Poplatek za sklád.suti-směs bet.a cihel do 30x30cm | t | 0.22 |  | 0 | 0 | 0 | 300 | 66 | 21 | 0 | 0 | 0 | 0 | 0 | 801-3 | RTS 21/ I | RTS 20/ II | 0 | 0 |  | Práce |  |  |  | POL1_
5 | 974100020RA0 | Vysekání rýh ve zdivu z cihel rozměr 10x10 cm | m | 5 |  | 0 | 11.3 | 56.5 | 138.7 | 693.5 | 21 | 0 | 0.00049 | 0 | 0.018 | 0.09 | AP-HSV | RTS 21/ I | RTS 20/ II | 0.49239 | 2.46 |  | Agregovaná položka |  |  |  | POL2_
|  | na jakoukoliv maltu vápennou nebo vápenocementovou. Svislá a vodorovná doprava suti, odvoz do 10 km. | [24 empty] | SPI
6 | 979100011RA0 | Odvozy suti a vybouraných hmot vodorovný přesun na skládku do 10 km, vnitrostaveništně 15 m, svislá doprava výtahem z 2.NP | t | 0.22 |  | 0 | 0 | 0 | 1064 | 234.08 | 21 | 0 | 0 | 0 | 0 | 0 | AP-HSV | RTS 21/ I | RTS 20/ II | 7.41 | 1.63 |  | Agregovaná položka |  |  |  | POL2_
Díl: | 721 | Vnitřní kanalizace |  |  |  | 0 |  | 3198.63 |  | 8086.53 |  | 0 |  | 0.01 |  | 0 |  |  |  |  | 16.6 | [5 empty] | DIL
7 | 721140913R00 | Opravy odpadního potrubí litinového propojení dosavadního potrubí , DN 70 | kus | 1 |  | 0 | 185.46 | 185.46 | 405.54 | 405.54 | 21 | 0 | 0 | 0 | 0 | 0 | 800-721 | RTS 21/ I | RTS 20/ II | 0.834 | 0.83 |  | Práce |  |  |  | POL1_
8 | 721140917R00 | Opravy odpadního potrubí litinového propojení dosavadního potrubí , DN 150 | kus | 1 |  | 0 | 279.79 | 279.79 | 690.21 | 690.21 | 21 | 0 | 0 | 0 | 0 | 0 | 800-721 | RTS 21/ I | RTS 20/ II | 1.419 | 1.42 |  | Práce |  |  |  | POL1_
9 | 721176103R00 | Potrubí HT připojovací vnější průměr D 50 mm, tloušťka stěny 1,8 mm, DN 50 | m | 2 |  | 0 | 86.28 | 172.56 | 174.72 | 349.44 | 21 | 0 | 0.00047 | 0 | 0 | 0 | 800-721 | RTS 21/ I | RTS 20/ II | 0.359 | 0.72 |  | Práce |  |  |  | POL1_
|  | včetně tvarovek, objímek. Bez zednických výpomocí. | [24 empty] | SPI
|  | Potrubí včetně tvarovek. Bez zednických výpomocí. | [24 empty] | POP
10 | 721176104R00 | Potrubí HT připojovací vnější průměr D 75 mm, tloušťka stěny 1,9 mm, DN 70 | m | 2 |  | 0 | 121.52 | 243.04 | 219.98 | 439.96 | 21 | 0 | 0.0007 | 0 | 0 | 0 | 800-721 | RTS 21/ I | RTS 20/ II | 0.452 | 0.9 |  | Práce |  |  |  | POL1_
|  | včetně tvarovek, objímek. Bez zednických výpomocí. | [24 empty] | SPI
|  | Potrubí včetně tvarovek. Bez zednických výpomocí. | [24 empty] | POP
11 | 721176105R00 | Potrubí HT připojovací vnější průměr D 110 mm, tloušťka stěny 2,7 mm, DN 100 | m | 1 |  | 0 | 258.93 | 258.93 | 571.07 | 571.07 | 21 | 0 | 0.00152 | 0 | 0 | 0 | 800-721 | RTS 21/ I | RTS 20/ II | 1.173 | 1.17 |  | Práce |  |  |  | POL1_
|  | včetně tvarovek, objímek. Bez zednických výpomocí. | [24 empty] | SPI
|  | Potrubí včetně tvarovek. Bez zednických výpomocí. | [24 empty] | POP
12 | 721176224R00 | Potrubí KG svodné (ležaté) v zemi vnější průměr D 160 mm, tloušťka stěny 4,0 mm, DN 150 | m | 4 |  | 0 | 511.32 | 2045.28 | 267.68 | 1070.72 | 21 | 0 | 0.00357 | 0.01 | 0 | 0 | 800-721 | RTS 21/ I | RTS 20/ II | 0.55 | 2.2 |  | Práce |  |  |  | POL1_
|  | včetně tvarovek, objímek. Bez zednických výpomocí. | [24 empty] | SPI
|  | Potrubí včetně tvarovek. Bez zednických výpomocí. | [24 empty] | POP
13 | 721194105R00 | Zřízení přípojek na potrubí D 50 mm, materiál ve specifikaci | kus | 1 |  | 0 | 0 | 0 | 84.7 | 84.7 | 21 | 0 | 0 | 0 | 0 | 0 | 800-721 | RTS 21/ I | RTS 20/ II | 0.174 | 0.17 |  | Práce |  |  |  | POL1_
|  | vyvedení a upevnění odpadních výpustek, | [24 empty] | SPI
14 | 721194107R00 | Zřízení přípojek na potrubí D 75 mm, materiál ve specifikaci | kus | 2 |  | 0 | 0 | 0 | 102.5 | 205 | 21 | 0 | 0 | 0 | 0 | 0 | 800-721 | RTS 21/ I | RTS 20/ II | 0.211 | 0.42 |  | Práce |  |  |  | POL1_
|  | vyvedení a upevnění odpadních výpustek, | [24 empty] | SPI
15 | 721194109R00 | Zřízení přípojek na potrubí D 110 mm, materiál ve specifikaci | kus | 1 |  | 0 | 0 | 0 | 126 | 126 | 21 | 0 | 0 | 0 | 0 | 0 | 800-721 | RTS 21/ I | RTS 20/ II | 0.259 | 0.26 |  | Práce |  |  |  | POL1_
|  | vyvedení a upevnění odpadních výpustek, | [24 empty] | SPI
16 | 721290111R00 | Zkouška těsnosti kanalizace v objektech vodou, DN 125 | m | 5 |  | 0 | 0.65 | 3.25 | 23.35 | 116.75 | 21 | 0 | 0 | 0 | 0 | 0 | 800-721 | RTS 21/ I | RTS 20/ II | 0.048 | 0.24 |  | Práce |  |  |  | POL1_
|  | 2+2+1 |  | 5 | [22 empty] | VV | 0
17 | 721290112R00 | Zkouška těsnosti kanalizace v objektech vodou, DN 200 | m | 4 |  | 0 | 2.58 | 10.32 | 28.72 | 114.88 | 21 | 0 | 0 | 0 | 0 | 0 | 800-721 | RTS 21/ I | RTS 20/ II | 0.059 | 0.24 |  | Práce |  |  |  | POL1_
18 | 721 T00 | Hzs-nezměřitelné práce a přípomoci při výměně kanalizace | h | 8 |  | 0 | 0 | 0 | 300 | 2400 | 21 | 0 | 0 | 0 | 0 | 0 |  | Vlastní | Indiv | 1 | 8 |  | Práce |  |  |  | POL1_
19 | 998721101R00 | Přesun hmot pro vnitřní kanalizaci v objektech výšky do 6 m | t | 0.01814 |  | 0 | 0 | 0 | 676 | 12.26 | 21 | 0 | 0 | 0 | 0 | 0 | 800-721 | RTS 21/ I | RTS 20/ II | 1.47 | 0.03 |  | Přesun hmot |  |  |  | POL7_
|  | 50 m vodorovně, měřeno od těžiště půdorysné plochy skládky do těžiště půdorysné plochy objektu | [24 empty] | SPI
20 | 004111010R | Průzkumné práce | Soubor | 1 |  | 0 | 0 | 0 | 1500 | 1500 | 21 | 0 | 0 | 0 | 0 | 0 |  | RTS 21/ I | Indiv | 0 | 0 |  | VRN |  |  |  | POL99_8
|  | Náklady na provedení průzkumů nebo doplnění stávajících průzkumů, pokud je obchodní podmínky vyžadují a tyto průzkumy nejsou v dostatečném rozsahu součástí projektové dokumentace. Jedná se zejména o Geologický – inženýrsko-geologický / radonový / hydrogeologický / pedologický průzkum, botanický a zoologický průzkum, stavební průzkum – umělecko historický / stavebně statický a případný průzkum výskytu nebezpečných látek – odpadu / munice / výbušnin apod. | [24 empty] | POP |  | Náklady na provedení průzkumů nebo doplnění stávajících průzkumů, pokud je obchodní podmínky vyžadují a tyto průzkumy nejsou v dostatečném rozsahu součástí projektové dokumentace. Jedná se zejména o Geologický – inženýrsko-geologický / radonový / hydrogeologický / pedologický průzkum, botanický a zoologický průzkum, stavební průzkum – umělecko historický / stavebně statický a případný průzkum výskytu nebezpečných látek – odpadu / munice / výbušnin apod.
|  | Ověření polohy a dimenze stávající kanalizace : 1 |  | 1 | [22 empty] | VV | 0
Díl: | 722 | Vnitřní vodovod |  |  |  | 0 |  | 14544.29 |  | 16122.14 |  | 0 |  | 0.04 |  | 0 |  |  |  |  | 36.61 | [5 empty] | DIL
21 | 722131934R00 | Opravy vodovodního potrubí závitového propojení dosavadního potrubí, DN 32 | kus | 3 |  | 0 | 180.54 | 541.62 | 355.46 | 1066.38 | 21 | 0 | 0.00135 | 0 | 0 | 0 | 800-721 | RTS 21/ I | RTS 20/ II | 0.754 | 2.26 |  | Práce |  |  |  | POL1_
22 | 722172411R00 | Potrubí z plastických hmot polypropylenové potrubí PP-R, D 20 mm, s 2,8 mm, PN 16, polyfúzně svařované, včetně zednických výpomocí | m | 8 |  | 0 | 61.72 | 493.76 | 237.28 | 1898.24 | 21 | 0 | 0.00046 | 0 | 0 | 0 | 800-721 | RTS 21/ I | RTS 20/ II | 0.522 | 4.18 |  | Práce |  |  |  | POL1_
|  | včetně tvarovek, bez zednických výpomocí | [24 empty] | SPI
|  | Potrubí včetně tvarovek a zednických výpomocí. | [24 empty] | POP
|  | Včetně pomocného lešení o výšce podlahy do 1900 mm a pro zatížení do 1,5 kPa. | [24 empty] | POP
|  | SV : 4 |  | 4 | [22 empty] | VV | 0
|  | TV : 4 |  | 4 | [22 empty] | VV | 0
23 | 722172412R00 | Potrubí z plastických hmot polypropylenové potrubí PP-R, D 25 mm, s 3,5 mm, PN 16, polyfúzně svařované, včetně zednických výpomocí | m | 10 |  | 0 | 92.04 | 920.4 | 280.96 | 2809.6 | 21 | 0 | 0.00058 | 0.01 | 0 | 0 | 800-721 | RTS 21/ I | RTS 20/ II | 0.6159 | 6.16 |  | Práce |  |  |  | POL1_
|  | včetně tvarovek, bez zednických výpomocí | [24 empty] | SPI
|  | Potrubí včetně tvarovek a zednických výpomocí. | [24 empty] | POP
|  | Včetně pomocného lešení o výšce podlahy do 1900 mm a pro zatížení do 1,5 kPa. | [24 empty] | POP
|  | SV : 4 |  | 4 | [22 empty] | VV | 0
|  | TV : 4 |  | 4 | [22 empty] | VV | 0
|  | C : 2 |  | 2 | [22 empty] | VV | 0
24 | 722172713R00 | Potrubí z plastických hmot polypropylenové potrubí PP-R, D 32 mm, s 4,4 mm, PN 16, polyfúzně svařované, bez zednických výpomocí | m | 10 |  | 0 | 137.17 | 1371.7 | 174.33 | 1743.3 | 21 | 0 | 0.00069 | 0.01 | 0 | 0 | 800-721 | RTS 21/ I | RTS 20/ II | 0.3328 | 3.33 |  | Práce |  |  |  | POL1_
|  | včetně tvarovek, bez zednických výpomocí | [24 empty] | SPI
|  | Potrubí včetně tvarovek bez zednických výpomocí. | [24 empty] | POP
|  | Včetně pomocného lešení o výšce podlahy do 1900 mm a pro zatížení do 1,5 kPa. | [24 empty] | POP
|  | SV : 5 |  | 5 | [22 empty] | VV | 0
|  | TV : 5 |  | 5 | [22 empty] | VV | 0
25 | 722181213RT7 | Izolace vodovodního potrubí návleková z trubic z pěnového polyetylenu, tloušťka stěny 13 mm, d 22 mm | m | 4 |  | 0 | 27.38 | 109.52 | 57.22 | 228.88 | 21 | 0 | 4e-05 | 0 | 0 | 0 | 800-721 | RTS 21/ I | RTS 20/ II | 0.129 | 0.52 |  | Práce |  |  |  | POL1_
|  | V položce je kalkulována dodávka izolační trubice, spon a lepicí pásky. | [24 empty] | POP
26 | 722181213RT9 | Izolace vodovodního potrubí návleková z trubic z pěnového polyetylenu, tloušťka stěny 13 mm, d 28 mm | m | 4 |  | 0 | 30.38 | 121.52 | 57.22 | 228.88 | 21 | 0 | 8e-05 | 0 | 0 | 0 | 800-721 | RTS 21/ I | RTS 20/ II | 0.129 | 0.52 |  | Práce |  |  |  | POL1_
|  | V položce je kalkulována dodávka izolační trubice, spon a lepicí pásky. | [24 empty] | POP
27 | 722181213RU2 | Izolace vodovodního potrubí návleková z trubic z pěnového polyetylenu, tloušťka stěny 13 mm, d 35 mm | m | 5 |  | 0 | 41.01 | 205.05 | 62.99 | 314.95 | 21 | 0 | 6e-05 | 0 | 0 | 0 | 800-721 | RTS 21/ I | RTS 20/ II | 0.142 | 0.71 |  | Práce |  |  |  | POL1_
|  | V položce je kalkulována dodávka izolační trubice, spon a lepicí pásky. | [24 empty] | POP
28 | 722181214RT7 | Izolace vodovodního potrubí návleková z trubic z pěnového polyetylenu, tloušťka stěny 20 mm, d 22 mm | m | 4 |  | 0 | 43.78 | 175.12 | 57.22 | 228.88 | 21 | 0 | 5e-05 | 0 | 0 | 0 | 800-721 | RTS 21/ I | RTS 20/ II | 0.129 | 0.52 |  | Práce |  |  |  | POL1_
|  | V položce je kalkulována dodávka izolační trubice, spon a lepicí pásky. | [24 empty] | POP
29 | 722181215RT9 | Izolace vodovodního potrubí návleková z trubic z pěnového polyetylenu, tloušťka stěny 25 mm, d 28 mm | m | 6 |  | 0 | 72.78 | 436.68 | 57.22 | 343.32 | 21 | 0 | 9e-05 | 0 | 0 | 0 | 800-721 | RTS 21/ I | RTS 20/ II | 0.129 | 0.77 |  | Práce |  |  |  | POL1_
|  | V položce je kalkulována dodávka izolační trubice, spon a lepicí pásky. | [24 empty] | POP
30 | 722181215RU2 | Izolace vodovodního potrubí návleková z trubic z pěnového polyetylenu, tloušťka stěny 25 mm, d 35 mm | m | 5 |  | 0 | 84.51 | 422.55 | 62.99 | 314.95 | 21 | 0 | 8e-05 | 0 | 0 | 0 | 800-721 | RTS 21/ I | RTS 20/ II | 0.142 | 0.71 |  | Práce |  |  |  | POL1_
|  | V položce je kalkulována dodávka izolační trubice, spon a lepicí pásky. | [24 empty] | POP
31 | 722190401R00 | Vyvedení a upevnění výpustek DN 15 | kus | 7 |  | 0 | 0 | 0 | 221 | 1547 | 21 | 0 | 0 | 0 | 0 | 0 | 800-721 | RTS 21/ I | RTS 20/ II | 0.425 | 2.98 |  | Práce |  |  |  | POL1_
32 | 722190901R00 | Uzavření nebo otevření vodovodního potrubí při opravě | kus | 6 |  | 0 | 0 | 0 | 80.3 | 481.8 | 21 | 0 | 0 | 0 | 0 | 0 | 800-721 | RTS 21/ I | RTS 20/ II | 0.165 | 0.99 |  | Práce |  |  |  | POL1_
|  | včetně vypuštění a napuštění, | [24 empty] | SPI
33 | 722237133R00 | Kohout kulový s vypouštěním, mosazný, vnitřní-vnitřní závit, DN 25, PN 35, včetně dodávky materiálu | kus | 3 |  | 0 | 533.52 | 1600.56 | 110.48 | 331.44 | 21 | 0 | 0.00057 | 0 | 0 | 0 | 800-721 | RTS 21/ I | RTS 20/ II | 0.227 | 0.68 |  | Práce |  |  |  | POL1_
34 | 722254201RT4 | Požární příslušenství hydrantový systém D 25, box s plnými dveřmi, stálotvará hadice, průměr 19/30 | kus | 1 |  | 0 | 8107.17 | 8107.17 | 697.83 | 697.83 | 21 | 0 | 0.015 | 0.02 | 0 | 0 | 800-721 | RTS 21/ I | RTS 20/ II | 1.644 | 1.64 |  | Práce |  |  |  | POL1_
35 | 722259991R00 | Zkoušky a revize tlaková zkouška nástěnného požárního hydrantu | kus | 1 |  | 0 | 0 | 0 | 225.5 | 225.5 | 21 | 0 | 0 | 0 | 0 | 0 | 800-721 | RTS 21/ I | RTS 20/ II | 0.2906 | 0.29 |  | Práce |  |  |  | POL1_
36 | 722259994R00 | Zkoušky a revize revize nástěnného požárního hydrantu | kus | 1 |  | 0 | 0 | 0 | 102.5 | 102.5 | 21 | 0 | 0 | 0 | 0 | 0 | 800-721 | RTS 21/ I | RTS 20/ II | 0.1321 | 0.13 |  | Práce |  |  |  | POL1_
37 | 722259995R00 | Zkoušky a revize vystavení revizní zprávy-nástěnný požární hydrant | kus | 1 |  | 0 | 0 | 0 | 205 | 205 | 21 | 0 | 0 | 0 | 0 | 0 | 800-721 | RTS 21/ I | RTS 20/ II | 0.2642 | 0.26 |  | Práce |  |  |  | POL1_
38 | 722280106R00 | Tlakové zkoušky vodovodního potrubí do DN 32 | m | 21 |  | 0 | 0.21 | 4.41 | 14.09 | 295.89 | 21 | 0 | 0 | 0 | 0 | 0 | 800-721 | RTS 21/ I | RTS 20/ II | 0.029 | 0.61 |  | Práce |  |  |  | POL1_
|  | Včetně dodávky vody, uzavření a zabezpečení konců potrubí. | [24 empty] | POP
|  | 6+3+12 |  | 21 | [22 empty] | VV | 0
39 | 722290234R00 | Proplach a dezinfekce vodovodního potrubí do DN 80 | m | 21 |  | 0 | 1.63 | 34.23 | 30.17 | 633.57 | 21 | 0 | 1e-05 | 0 | 0 | 0 | 800-721 | RTS 21/ I | RTS 20/ II | 0.062 | 1.3 |  | Práce |  |  |  | POL1_
|  | Včetně dodání desinfekčního prostředku. | [24 empty] | POP
40 | 722 T00 | Hzs-nezměřitelné práce a přípomoci při výměně vodovodu | h | 8 |  | 0 | 0 | 0 | 300 | 2400 | 21 | 0 | 0 | 0 | 0 | 0 |  | Vlastní | Indiv | 1 | 8 |  | Práce |  |  |  | POL1_
41 | 998722101R00 | Přesun hmot pro vnitřní vodovod v objektech výšky do 6 m | t | 0.03927 |  | 0 | 0 | 0 | 617 | 24.23 | 21 | 0 | 0 | 0 | 0 | 0 | 800-721 | RTS 21/ I | RTS 20/ II | 1.327 | 0.05 |  | Přesun hmot |  |  |  | POL7_
|  | vodorovně do 50 m | [24 empty] | SPI
Díl: | 725 | Zařizovací předměty |  |  |  | 0 |  | 22553.07 |  | 3591.44 |  | 0 |  | 0.18 |  | 0 |  |  |  |  | 7.66 | [5 empty] | DIL
42 | 721213234R00 | Odtokové žlaby rovný odtokový žlab, umístění ke zdi , děrovaný rošt, délka 800 mm, včetně dodávky materiálu | kus | 2 |  | 0 | 5774.53 | 11549.06 | 480.47 | 960.94 | 21 | 0 | 0.07146 | 0.14 | 0 | 0 | 800-721 | RTS 21/ I | RTS 20/ II | 1.058 | 2.12 |  | Práce |  |  |  | POL1_
|  | včetně sifonu, betonové směsi, hydroizolační bandáže, hydroizolační hmoty a silikonu | [24 empty] | SPI
|  | včetně sifonu, hydroizolační bandáže, hydroizolační hmoty a silikonu | [24 empty] | POP
|  | S : 2 |  | 2 | [22 empty] | VV | 0
43 | 725119305R00 | Klozetové mísy montáž kombinované | soubor | 1 |  | 0 | 420.75 | 420.75 | 649.25 | 649.25 | 21 | 0 | 0.00186 | 0 | 0 | 0 | 800-721 | RTS 21/ I | RTS 20/ II | 1.334 | 1.33 |  | Práce |  |  |  | POL1_
44 | 725219401R00 | Umyvadlo montáž na šrouby do zdiva | soubor | 1 |  | 0 | 95.29 | 95.29 | 731.71 | 731.71 | 21 | 0 | 0.00141 | 0 | 0 | 0 | 800-721 | RTS 21/ I | RTS 20/ II | 1.575 | 1.58 |  | Práce |  |  |  | POL1_
|  | Včetně dodání zápachové uzávěrky. | [24 empty] | POP
|  | Um : 1 |  | 1 | [22 empty] | VV | 0
45 | 725814103R00 | Ventil rohový, mosazný, bez matky, DN 15 x DN 10, včetně dodávky materiálu | soubor | 2 |  | 0 | 148.66 | 297.32 | 60.34 | 120.68 | 21 | 0 | 0.00024 | 0 | 0 | 0 | 800-721 | RTS 21/ I | RTS 20/ II | 0.124 | 0.25 |  | Práce |  |  |  | POL1_
46 | 725829301R00 | Montáž baterií umyvadlových a dřezových umyvadlové a dřezové stojánkové | kus | 1 |  | 0 | 5.95 | 5.95 | 216.55 | 216.55 | 21 | 0 | 4e-05 | 0 | 0 | 0 | 800-721 | RTS 21/ I | RTS 20/ II | 0.445 | 0.45 |  | Práce |  |  |  | POL1_
|  | Um : 1 |  | 1 | [22 empty] | VV | 0
47 | 725849200R00 | Montáž baterie sprchové nastavitelná výška | kus | 2 |  | 0 | 60.53 | 121.06 | 316.97 | 633.94 | 21 | 0 | 0.00013 | 0 | 0 | 0 | 800-721 | RTS 21/ I | RTS 20/ II | 0.655 | 1.31 |  | Práce |  |  |  | POL1_
48 | 725849302R00 | Montáž baterie sprchové držáku sprchy | kus | 2 |  | 0 | 16.32 | 32.64 | 74.58 | 149.16 | 21 | 0 | 2e-05 | 0 | 0 | 0 | 800-721 | RTS 21/ I | RTS 20/ II | 0.168 | 0.34 |  | Práce |  |  |  | POL1_
49 | 551450004R | baterie umyvadlová směšovací; stojánková; ovládání pákové, s otevíráním odpadu; povrch chrom; v. výtoku 45 mm | kus | 1 |  | 0 | 1527 | 1527 | 0 | 0 | 21 | 0 | 0.001 | 0 | 0 | 0 | SPCM | RTS 21/ I | RTS 20/ II | 0 | 0 |  | Specifikace |  |  |  | POL3_
50 | 551450090R | baterie sprchová nástěnná; rozteč 130 až 170 mm; ovládání pákové; povrch chrom | kus | 2 |  | 0 | 1171 | 2342 | 0 | 0 | 21 | 0 | 0.0013 | 0 | 0 | 0 | SPCM | RTS 21/ I | RTS 20/ II | 0 | 0 |  | Specifikace |  |  |  | POL3_
51 | 55145352R | kombinace sprchová držák pevný; ruční sprcha d 68 mm; hadice 150 cm; povrch chrom | kus | 2 |  | 0 | 394.5 | 789 | 0 | 0 | 21 | 0 | 0 | 0 | 0 | 0 | SPCM | RTS 21/ I | RTS 20/ II | 0 | 0 |  | Specifikace |  |  |  | POL3_
52 | 551674068R | sedátko klozetové s poklopem; plast; antibakteriální; bílé; úchyty ocelové | kus | 1 |  | 0 | 689 | 689 | 0 | 0 | 21 | 0 | 0.0025 | 0 | 0 | 0 | SPCM | RTS 21/ I | RTS 20/ II | 0 | 0 |  | Specifikace |  |  |  | POL3_
53 | 64221370R | umývátko š = 450 mm; hl. 370 mm; diturvit; s otvorem pro baterii; uprostřed; bílá | kus | 1 |  | 0 | 959 | 959 | 0 | 0 | 21 | 0 | 0.007 | 0.01 | 0 | 0 | SPCM | RTS 21/ I | RTS 20/ II | 0 | 0 |  | Specifikace |  |  |  | POL3_
54 | 64233510R | klozet kombi stojící; h kloz. mísy 400 mm; š nádrže 370 mm; š kloz. mísy 360 mm; hl. 635 mm; splach. hluboké; odpad šikmý; bílý; nádrž boční napouštění; objem splachování 3 nebo 6 l | kus | 1 |  | 0 | 3725 | 3725 | 0 | 0 | 21 | 0 | 0.025 | 0.03 | 0 | 0 | SPCM | RTS 21/ I | RTS 20/ II | 0 | 0 |  | Specifikace |  |  |  | POL3_
55 | 998725101R00 | Přesun hmot pro zařizovací předměty v objektech výšky do 6 m | t | 0.18511 |  | 0 | 0 | 0 | 698 | 129.21 | 21 | 0 | 0 | 0 | 0 | 0 | 800-721 | RTS 21/ I | RTS 20/ II | 1.517 | 0.28 |  | Přesun hmot |  |  |  | POL7_
|  | vodorovně do 50 m | [24 empty] | SPI
Díl: | 767 | Konstrukce zámečnické |  |  |  | 0 |  | 304.73 |  | 331.85 |  | 0 |  | 0 |  | 0 |  |  |  |  | 0.72 | [5 empty] | DIL
56 | 767885003R00 | Žlab podpůrný pozinkovaný, pro vedení plastového potrubí, D 32 mm | m | 6 |  | 0 | 17.91 | 107.46 | 6.09 | 36.54 | 21 | 0 | 0 | 0 | 0 | 0 | 800-767 | RTS 21/ I | RTS 20/ II | 0.0115 | 0.07 |  | Práce |  |  |  | POL1_
|  | Položky neobsahují montáž objímek a konzol. | [24 empty] | SPI
57 | 767995101R00 | Výroba a montáž atypických kovovových doplňků staveb hmotnosti do 5 kg | kg | 1.5 |  | 0 | 16.01 | 24.02 | 195.49 | 293.24 | 21 | 0 | 6e-05 | 0 | 0 | 0 | 800-767 | RTS 21/ I | RTS 20/ II | 0.426 | 0.64 |  | Práce |  |  |  | POL1_
|  | 0,25kg/m : 6*0,25 |  | 1.5 | [22 empty] | VV | 0
58 | 55399994R | výrobek kovový zámečnický, atypický | kg | 1.5 |  | 0 | 115.5 | 173.25 | 0 | 0 | 21 | 0 | 0.001 | 0 | 0 | 0 | SPCM | RTS 21/ I | RTS 20/ II | 0 | 0 |  | Specifikace |  |  |  | POL3_
|  | Ocelové výrobky - kotvy a spojky-atypické prvky : 1,5 |  | 1.5 | [22 empty] | VV | 0
59 | 998767101R00 | Přesun hmot pro kovové stavební doplňk. konstrukce v objektech výšky do 6 m | t | 0.00159 |  | 0 | 0 | 0 | 1303 | 2.07 | 21 | 0 | 0 | 0 | 0 | 0 | 800-767 | RTS 21/ I | RTS 20/ II | 3.327 | 0.01 |  | Přesun hmot |  |  |  | POL7_
|  | 50 m vodorovně | [24 empty] | SPI
[25 empty] | 15 | 21 | DPH
| Celkem |  |  |  |  | 0 | [18 empty] | 0 | 0 | SUM
END
Note on S6: Jedná se o informaci, zda se jedná o položku, která je do rozpočtu zadána z cenové soustavy RTS, nebo vlastní.
Note on T6: Jedná se o název CÚ, která je zadána u položky rozpočtu

## 01 D.1.4.B.01 Pol
Položkový rozpočet | [26 empty] | #TypZaznamu#
S: | MVA20/02 | Obchodní akademie Brno - stavební úpravy části 1.NP | [24 empty] | STA
O: | 01 | část 01 | [21 empty] | STA |  |  | OBJ
R: | D.1.4.B.01 | Vytápění | [24 empty] | ROZ
P.č. | Číslo položky | Název položky | MJ | Množství | Cena / MJ | Celkem | Dodávka | Dodávka celk. | Montáž | Montáž celk. | DPH | Cena s DPH | Hmotnost / MJ | Hmotnost celk.(t) | Dem. hmotnost / MJ | Dem. hmotnost celk.(t) | Ceník | Cen. soustava / platnost | Cenová úroveň | Nhod / MJ | Nhod celk. | Dodavatel | Typ položky
Díl: | 700 | HZS - hodinové zúčtovací sazby, zkoušky, revize |  |  |  | 0 |  | 19 |  | 2158.7 |  | 0 |  | 0 |  | 0.05 |  |  |  |  | 4.75 | [5 empty] | DIL
1 | 971033331R00 | Vybourání otvorů ve zdivu cihelném z jakýchkoliv cihel pálených na jakoukoliv maltu vápenou nebo vápenocementovou, plochy do 0,09 m2, tloušťky do 150 mm | kus | 1 |  | 0 | 7.7 | 7.7 | 73.5 | 73.5 | 21 | 0 | 0.00034 | 0 | 0.025 | 0.03 | 801-3 | RTS 21/ I | RTS 20/ II | 0.213 | 0.21 |  | Práce |  |  |  | POL1_
|  | základovém nebo nadzákladovém, | [24 empty] | SPI
|  | Včetně pomocného lešení o výšce podlahy do 1900 mm a pro zatížení do 1,5 kPa (150 kg/m2). | [24 empty] | POP
2 | 973031324R00 | Vysekání v cihelném zdivu výklenků a kapes kapes na jakoukoliv maltu vápennou nebo vápenocementovou, plochy do 0,1 m2, hloubky do 150 mm | kus | 1 |  | 0 | 11.3 | 11.3 | 187.2 | 187.2 | 21 | 0 | 0.00049 | 0 | 0.015 | 0.02 | 801-3 | RTS 21/ I | RTS 20/ II | 0.542 | 0.54 |  | Práce |  |  |  | POL1_
|  | Včetně pomocného lešení o výšce podlahy do 1900 mm a pro zatížení do 1,5 kPa (150 kg/m2). | [24 empty] | POP
3 | 904 R02 | Hzs-zkousky v ramci montaz.praci, Topná zkouška | h | 4 |  | 0 | 0 | 0 | 474.5 | 1898 | 21 | 0 | 0 | 0 | 0 | 0 | Prav.M | RTS 21/ I | RTS 20/ II | 1 | 4 |  | HZS |  |  |  | POL10_
Díl: | 713 | Izolace tepelné |  |  |  | 0 |  | 751.1 |  | 1025.8 |  | 0 |  | 0 |  | 0 |  |  |  |  | 2.31 | [5 empty] | DIL
4 | 722182011RT1 | Montáž tepelné izolace potrubí lepicí páska, sponky, do DN 25 | m | 22 |  | 0 | 0 | 0 | 46.6 | 1025.2 | 21 | 0 | 0 | 0 | 0 | 0 | 800-721 | RTS 21/ I | RTS 20/ II | 0.105 | 2.31 |  | Práce |  |  |  | POL1_
5 | 283771008R | pouzdro potrubní tvarovatelné; pěnový polyetylén; vnitřní průměr 15,0 mm; tl. izolace 20,0 mm; provozní teplota -65 až 90 °C; tepelná vodivost (10°C) 0,0380 W/mK | m | 22 |  | 0 | 28.5 | 627 | 0 | 0 | 21 | 0 | 3e-05 | 0 | 0 | 0 | SPCM | RTS 21/ I | RTS 20/ II | 0 | 0 |  | Specifikace |  |  |  | POL3_
6 | 28377130R | spona na potrubní pouzdro; plastová; tl = 1,00 mm; š = 4,9 mm; l = 32 mm; šedá | kus | 100 |  | 0 | 0.52 | 52 | 0 | 0 | 21 | 0 | 0 | 0 | 0 | 0 | SPCM | RTS 21/ I | RTS 20/ II | 0 | 0 |  | Specifikace |  |  |  | POL3_
7 | 28377135R | páska spojovací PVC; samolepicí; jednostranně; tl. 0,19 mm; š = 38,0 mm; l = 20 m | kus | 1 |  | 0 | 72.1 | 72.1 | 0 | 0 | 21 | 0 | 0 | 0 | 0 | 0 | SPCM | RTS 21/ I | RTS 20/ II | 0 | 0 |  | Specifikace |  |  |  | POL3_
8 | 998713101R00 | Přesun hmot pro izolace tepelné v objektech výšky do 6 m | t | 0.00066 |  | 0 | 0 | 0 | 910 | 0.6 | 21 | 0 | 0 | 0 | 0 | 0 | 800-713 | RTS 21/ I | RTS 20/ II | 1.74 | 0 |  | Přesun hmot |  |  |  | POL7_
|  | 50 m vodorovně | [24 empty] | SPI
Díl: | 733 | Rozvod potrubí |  |  |  | 0 |  | 4363.32 |  | 4640.95 |  | 0 |  | 0.02 |  | 0 |  |  |  |  | 9.05 | [5 empty] | DIL
9 | 733113113R00 | Potrubí z trubek závitových příplatek k ceně za zhotovení přípojky z ocelových trubek závitových, , , DN 15 | kus | 2 |  | 0 | 0 | 0 | 115.5 | 231 | 21 | 0 | 0 | 0 | 0 | 0 | 800-731 | RTS 21/ I | RTS 20/ II | 0.237 | 0.47 |  | Práce |  |  |  | POL1_
10 | 733161902R00 | Oprava rozvodu potrubí z měděných trubek propojení měděného potrubí, D 15 mm | kus | 2 |  | 0 | 28.28 | 56.56 | 126.72 | 253.44 | 21 | 0 | 6e-05 | 0 | 0 | 0 | 800-731 | RTS 21/ I | RTS 20/ II | 0.26 | 0.52 |  | Práce |  |  |  | POL1_
11 | 733163102R00 | Potrubí z měděných trubek měděné potrubí, D 15 mm, s 1,0 mm, pájení pomocí kapilárních pájecích tvarovek | m | 22 |  | 0 | 181.99 | 4003.78 | 155.51 | 3421.22 | 21 | 0 | 0.00076 | 0.02 | 0 | 0 | 800-731 | RTS 21/ I | RTS 20/ II | 0.29738 | 6.54 |  | Práce |  |  |  | POL1_
|  | včetně tvarovek, bez zednických výpomocí | [24 empty] | SPI
|  | Včetně pomocného lešení o výšce podlahy do 1900 mm a pro zatížení do 1,5 kPa. | [24 empty] | POP
12 | 733167001R00 | Příplatek k ceně za zhotovení přípojky z trubek měděných D 15 mm, tloušťka stěny 1 mm | kus | 2 |  | 0 | 23.49 | 46.98 | 104.51 | 209.02 | 21 | 0 | 0 | 0 | 0 | 0 | 800-731 | RTS 21/ I | RTS 20/ II | 0.215 | 0.43 |  | Práce |  |  |  | POL1_
13 | 733190306R00 | Tlakové zkoušky potrubí ocelových závitových, plastových, měděných do D 35 | m | 22 |  | 0 | 0.21 | 4.62 | 10.49 | 230.78 | 21 | 0 | 0 | 0 | 0 | 0 | 800-731 | RTS 21/ I | RTS 20/ II | 0.0215 | 0.47 |  | Práce |  |  |  | POL1_
|  | Včetně dodávky vody, uzavření a zabezpečení konců potrubí. | [24 empty] | POP
14 | 733191923R00 | Opravy rozvodu potrubí z ocelových trubek závitových normálních i zesílených navaření odbočky na dosavadní potrubí, DN 15 | kus | 2 |  | 0 | 125.69 | 251.38 | 135.31 | 270.62 | 21 | 0 | 0.00054 | 0 | 0 | 0 | 800-731 | RTS 21/ I | RTS 20/ II | 0.278 | 0.56 |  | Práce |  |  |  | POL1_
15 | 998733101R00 | Přesun hmot pro rozvody potrubí v objektech výšky do 6 m | t | 0.01792 |  | 0 | 0 | 0 | 1388 | 24.87 | 21 | 0 | 0 | 0 | 0 | 0 | 800-731 | RTS 21/ I | RTS 20/ II | 3.563 | 0.06 |  | Přesun hmot |  |  |  | POL7_
Díl: | 734 | Armatury |  |  |  | 0 |  | 859.87 |  | 178.85 |  | 0 |  | 0 |  | 0 |  |  |  |  | 0.36 | [5 empty] | DIL
16 | 734221672RT2 | Hlavice termostatická, včetně dodávky materiálu | kus | 1 |  | 0 | 292.96 | 292.96 | 35.04 | 35.04 | 21 | 0 | 0.00012 | 0 | 0 | 0 | 800-731 | RTS 21/ I | RTS 20/ II | 0.072 | 0.07 |  | Práce |  |  |  | POL1_
17 | 734264416R00 | Šroubení pro radiátory typu VK jedno/dvoutrubkový systém, rohové, mosazné, DN EK 20x15, PN 10, včetně dodávky materiálu | kus | 1 |  | 0 | 388.19 | 388.19 | 79.81 | 79.81 | 21 | 0 | 0.00044 | 0 | 0 | 0 | 800-731 | RTS 21/ I | RTS 20/ II | 0.164 | 0.16 |  | Práce |  |  |  | POL1_
18 | 734264772R00 | Šroubení svěrné pro měděné potrubí, mosazné, D 16 x EK, PN 10, včetně dodávky materiálu | kus | 2 |  | 0 | 89.36 | 178.72 | 31.64 | 63.28 | 21 | 0 | 6e-05 | 0 | 0 | 0 | 800-731 | RTS 21/ I | RTS 20/ II | 0.065 | 0.13 |  | Práce |  |  |  | POL1_
19 | 998734101R00 | Přesun hmot pro armatury v objektech výšky do 6 m | t | 0.00068 |  | 0 | 0 | 0 | 1053 | 0.72 | 21 | 0 | 0 | 0 | 0 | 0 | 800-731 | RTS 21/ I | RTS 20/ II | 2.575 | 0 |  | Přesun hmot |  |  |  | POL7_
Díl: | 735 | Otopná tělesa |  |  |  | 0 |  | 5358.01 |  | 8993.35 |  | 0 |  | 0.03 |  | 0 |  |  |  |  | 27.68 | [5 empty] | DIL
20 | 735000912R00 | Regulace otopného systému při opravách vyregulování dvojregulačních ventilů a kohoutů s termostatickým ovládáním | kus | 1 |  | 0 | 0 | 0 | 130.5 | 130.5 | 21 | 0 | 0 | 0 | 0 | 0 | 800-731 | RTS 21/ I | RTS 20/ II | 0.268 | 0.27 |  | Práce |  |  |  | POL1_
21 | 735117110R00 | Otopná tělesa litinová článková doplňkové práce odpojení a připojení těles po nátěru | m2 | 24.48 |  | 0 | 0 | 0 | 63.9 | 1564.27 | 21 | 0 | 0 | 0 | 0 | 0 | 800-731 | RTS 21/ I | RTS 20/ II | 0.144 | 3.53 |  | Práce |  |  |  | POL1_
|  | litin.články : 0,255*(11+11+19+23+22+10) |  | 24.48 | [22 empty] | VV | 0
22 | 735156920R00 | Otopná tělesa panelová doplňkové práce tlakové zkoušky , těles dvouřadých | kus | 1 |  | 0 | 2.67 | 2.67 | 273.83 | 273.83 | 21 | 0 | 0 | 0 | 0 | 0 | 800-731 | RTS 21/ I | RTS 20/ II | 0.617 | 0.62 |  | Práce |  |  |  | POL1_
23 | 735159111R00 | Otopná tělesa panelová montáž bez ohledu na počet desek, délky do 1600 mm, bez dodávky materiálu | kus | 1 |  | 0 | 95.34 | 95.34 | 349.16 | 349.16 | 21 | 0 | 0 | 0 | 0 | 0 | 800-731 | RTS 21/ I | RTS 20/ II | 0.868 | 0.87 |  | Práce |  |  |  | POL1_
24 | 735191905R00 | Ostatní opravy otopných těles odvzdušnění otopných těles | kus | 25 |  | 0 | 0 | 0 | 27.5 | 687.5 | 21 | 0 | 0 | 0 | 0 | 0 | 800-731 | RTS 21/ I | RTS 20/ II | 0.062 | 1.55 |  | Práce |  |  |  | POL1_
25 | 735191910R00 | Ostatní opravy otopných těles napuštění vody do otopného systému včetně potrubí (bez kotle a ohříváků) otopných těles | m2 | 250 |  | 0 | 0 | 0 | 13.8 | 3450 | 21 | 0 | 0 | 0 | 0 | 0 | 800-731 | RTS 21/ I | RTS 20/ II | 0.031 | 7.75 |  | Práce |  |  |  | POL1_
26 | 735494811R00 | Vypuštění vody z otopných soustav bez kotlů, ohříváků, zásobníků a nádrží | m2 | 250 |  | 0 | 0 | 0 | 10 | 2500 | 21 | 0 | 0 | 0 | 0 | 0 | 800-731 | RTS 21/ I | Indiv | 0.052 | 13 |  | Práce |  |  |  | POL1_
|  | ( bez kotlů, ohříváků, zásobníků a nádrží ) | [24 empty] | SPI
27 | 48457507.AR | těleso otopné deskové ocelové; čelní deska profilovaná; v = 600 mm; l = 1 000 mm; hloubka tělesa 66 mm; způsob připojení pravé spodní; ventil kompakt; počet desek 2; počet přídavných přestupných ploch 1; připojovací rozteč 50 mm; tepel.výkon 1 288 W | kus | 1 |  | 0 | 5260 | 5260 | 0 | 0 | 21 | 0 | 0.0305 | 0.03 | 0 | 0 | SPCM | RTS 21/ I | RTS 20/ II | 0 | 0 |  | Specifikace |  |  |  | POL3_
28 | 998735101R00 | Přesun hmot pro otopná tělesa v objektech výšky do 6 m | t | 0.0305 |  | 0 | 0 | 0 | 1249 | 38.09 | 21 | 0 | 0 | 0 | 0 | 0 | 800-731 | RTS 21/ I | RTS 20/ II | 3.075 | 0.09 |  | Přesun hmot |  |  |  | POL7_
Díl: | 767 | Konstrukce zámečnické |  |  |  | 0 |  | 484.55 |  | 984.36 |  | 0 |  | 0.01 |  | 0 |  |  |  |  | 2.15 | [5 empty] | DIL
29 | 767995101R00 | Výroba a montáž atypických kovovových doplňků staveb hmotnosti do 5 kg | kg | 5 |  | 0 | 16.01 | 80.05 | 195.49 | 977.45 | 21 | 0 | 6e-05 | 0 | 0 | 0 | 800-767 | RTS 21/ I | RTS 20/ II | 0.426 | 2.13 |  | Práce |  |  |  | POL1_7
|  | montáží závěsů, konzol : 5 |  | 5 | [22 empty] | VV | 0
30 | 55399999R | výrobek kovový zámečnický, atypický | kg | 5 |  | 0 | 80.9 | 404.5 | 0 | 0 | 21 | 0 | 0.001 | 0.01 | 0 | 0 | SPCM | RTS 21/ I | RTS 20/ II | 0 | 0 |  | Specifikace |  |  |  | POL3_7
|  | Ocelové výrobky - kotvy a spojky-atypické prvky : 5 |  | 5 | [22 empty] | VV | 0
31 | 998767101R00 | Přesun hmot pro kovové stavební doplňk. konstrukce v objektech výšky do 6 m | t | 0.0053 |  | 0 | 0 | 0 | 1303 | 6.91 | 21 | 0 | 0 | 0 | 0 | 0 | 800-767 | RTS 21/ I | RTS 20/ II | 3.327 | 0.02 |  | Přesun hmot |  |  |  | POL7_
|  | 50 m vodorovně | [24 empty] | SPI
[25 empty] | 15 | 21 | DPH
| Celkem |  |  |  |  | 0 | [18 empty] | 0 | 0 | SUM
END
Note on S6: Jedná se o informaci, zda se jedná o položku, která je do rozpočtu zadána z cenové soustavy RTS, nebo vlastní.
Note on T6: Jedná se o název CÚ, která je zadána u položky rozpočtu

## 01 D.1.4.C.01 Pol
Položkový rozpočet | [26 empty] | #TypZaznamu#
S: | MVA20/02 | Obchodní akademie Brno - stavební úpravy části 1.NP | [24 empty] | STA
O: | 01 | část 01 | [21 empty] | STA |  |  | OBJ
R: | D.1.4.C.01 | Vzduchotechnika | [24 empty] | ROZ
P.č. | Číslo položky | Název položky | MJ | Množství | Cena / MJ | Celkem | Dodávka | Dodávka celk. | Montáž | Montáž celk. | DPH | Cena s DPH | Hmotnost / MJ | Hmotnost celk.(t) | Dem. hmotnost / MJ | Dem. hmotnost celk.(t) | Ceník | Cen. soustava / platnost | Cenová úroveň | Nhod / MJ | Nhod celk. | Dodavatel | Typ položky
Díl: | 728 | Vzduchotechnika |  |  |  | 0 |  | 12997.5 |  | 379.6 |  | 0 |  | 0 |  | 0 |  |  |  |  | 0.78 | [5 empty] | DIL
1 | VZT.1.01 | Radiální ventilátor do podhledu vč. zpětné klapky a doběhu, průtok 50 m3/h při ext. tlak ztrátě 90, Pa, napětí 230V, příkon 0,03 kW, D+M | ks | 2 |  | 0 | 4621 | 9242 | 0 | 0 | 21 | 0 | 0 | 0 | 0 | 0 |  | Vlastní | Indiv | 0 | 0 |  | Specifikace |  |  |  | POL3_0
2 | VZT.1.02 | Ohebná hluktlumící hadice DN 100, D+M | bm | 1.5 |  | 0 | 283 | 424.5 | 0 | 0 | 21 | 0 | 0 | 0 | 0 | 0 |  | Vlastní | Indiv | 0 | 0 |  | Specifikace |  |  |  | POL3_0
3 | VZT.1.03 | Kruhové potrubí SPIRO z poz. Plech, D+M- běžné provedení, třída těsnosti A - DN100- včetně tvarovek,, D+M | bm | 7 |  | 0 | 326 | 2282 | 0 | 0 | 21 | 0 | 0 | 0 | 0 | 0 |  | Vlastní | Indiv | 0 | 0 |  | Specifikace |  |  |  | POL3_0
4 | VZT.1.04 | Fasádní žaluziová klapka plastová s okapničkou pro potrubí DN 100, D+M | ks | 1 |  | 0 | 549 | 549 | 0 | 0 | 21 | 0 | 0 | 0 | 0 | 0 |  | Vlastní | Indiv | 0 | 0 |  | Specifikace |  |  |  | POL3_0
5 | VZT.1.05 | Montážní otvory pro umístění ventilátoru ve stropních konstrukcích | ks | 1 |  | 0 | 200 | 200 | 0 | 0 | 21 | 0 | 0 | 0 | 0 | 0 |  | Vlastní | Indiv | 0 | 0 |  | Specifikace |  |  |  | POL3_0
6 | VZT.1.06 | Veškeré stavební práce související s demontáží a montáží VZT vč. finálních povrchových úprav a, protiotřesových úprav | kpl | 1 |  | 0 | 300 | 300 | 0 | 0 | 21 | 0 | 0 | 0 | 0 | 0 |  | Vlastní | Indiv | 0 | 0 |  | Specifikace |  |  |  | POL3_0
7 | 766664916R00 | Oprava dveřních křídel doplňkové práce pro opravu dveřních křídel seříznutí dveřních křídel, z tvrdého dřeva | kus | 4 |  | 0 | 0 | 0 | 94.9 | 379.6 | 21 | 0 | 0 | 0 | 0 | 0 | 800-766 | RTS 21/ I | RTS 20/ II | 0.195 | 0.78 |  | Práce |  |  |  | POL1_
|  | Podřezání dveří o výšce 3-5 mm : 4 |  | 4 | [22 empty] | VV | 0
8 | VZT.1.08 | Silové napájení ventilátorů vč. ovládání s doběhy - dod. profese EL. | kpl | 1 |  | 0 | 0 | 0 | 0 | 0 | 21 | 0 | 0 | 0 | 0 | 0 |  | Vlastní | Indiv | 0 | 0 |  | Specifikace |  |  |  | POL3_0
Díl: | 700 | HZS - hodinové zúčtovací sazby, zkoušky, revize |  |  |  | 0 |  | 3075 |  | 13100 |  | 0 |  | 0 |  | 0 |  |  |  |  | 0 | [5 empty] | DIL
9 | 000.1 | Montážní materiál a spojovací materiál | kg | 3 |  | 0 | 75 | 225 | 0 | 0 | 21 | 0 | 0 | 0 | 0 | 0 |  | Vlastní | Indiv | 0 | 0 |  | Specifikace |  |  |  | POL3_0
10 | 000.2 | Těsnící materiál | kg | 2 |  | 0 | 75 | 150 | 0 | 0 | 21 | 0 | 0 | 0 | 0 | 0 |  | Vlastní | Indiv | 0 | 0 |  | Specifikace |  |  |  | POL3_0
11 | 005121 R | Zařízení staveniště | kpl | 1 |  | 0 | 0 | 0 | 1500 | 1500 | 21 | 0 | 0 | 0 | 0 | 0 |  | RTS 21/ I | Indiv | 0 | 0 |  | VRN |  |  |  | POL99_
12 | 000.6 | KoordinačnÍ činnost a náklady spojené s koordinácí | h | 5 |  | 0 | 0 | 0 | 500 | 2500 | 21 | 0 | 0 | 0 | 0 | 0 |  | Vlastní | Indiv | 0 | 0 |  | Práce |  |  |  | POL1_1
13 | 000.7 | Zkušební a revizní úkony, zaregulování systému, zaškolení obsluhy | h | 4 |  | 0 | 0 | 0 | 500 | 2000 | 21 | 0 | 0 | 0 | 0 | 0 |  | Vlastní | Indiv | 0 | 0 |  | Práce |  |  |  | POL1_1
14 | 000.8 | Koordinační práce s ostatními profesemi | h | 5 |  | 0 | 0 | 0 | 500 | 2500 | 21 | 0 | 0 | 0 | 0 | 0 |  | Vlastní | Indiv | 0 | 0 |  | Práce |  |  |  | POL1_1
15 | 000.9 | Náklady na dopravu materiálu | kpl | 1 |  | 0 | 0 | 0 | 2100 | 2100 | 21 | 0 | 0 | 0 | 0 | 0 |  | Vlastní | Indiv | 0 | 0 |  | OPN |  |  |  | POL13_0
16 | 000.10 | Vnitrostaveništní doprava (přesuny montováného a demontovaného materiálu po patrech budovy) | h | 2 |  | 0 | 0 | 0 | 500 | 1000 | 21 | 0 | 0 | 0 | 0 | 0 |  | Vlastní | Indiv | 0 | 0 |  | Práce |  |  |  | POL1_1
17 | 000.11 | Předávací a výrobní dokumentace | kpl | 1 |  | 0 | 2700 | 2700 | 0 | 0 | 21 | 0 | 0 | 0 | 0 | 0 |  | Vlastní | Indiv | 0 | 0 |  | Specifikace |  |  |  | POL3_0
18 | 005241010R | Dokumentace skutečného provedení | kpl | 1 |  | 0 | 0 | 0 | 1500 | 1500 | 21 | 0 | 0 | 0 | 0 | 0 |  | RTS 21/ I | Indiv | 0 | 0 |  | VRN |  |  |  | POL99_
[25 empty] | 15 | 21 | DPH
| Celkem |  |  |  |  | 0 | [18 empty] | 0 | 0 | SUM
END
Note on S6: Jedná se o informaci, zda se jedná o položku, která je do rozpočtu zadána z cenové soustavy RTS, nebo vlastní.
Note on T6: Jedná se o název CÚ, která je zadána u položky rozpočtu

## 01 D.1.4.D.01 Pol
Položkový rozpočet | [26 empty] | #TypZaznamu#
S: | MVA20/02 | Obchodní akademie Brno - stavební úpravy části 1.NP | [24 empty] | STA
O: | 01 | část 01 | [21 empty] | STA |  |  | OBJ
R: | D.1.4.D.01 | Elektroinstalace | [24 empty] | ROZ
P.č. | Číslo položky | Název položky | MJ | Množství | Cena / MJ | Celkem | Dodávka | Dodávka celk. | Montáž | Montáž celk. | DPH | Cena s DPH | Hmotnost / MJ | Hmotnost celk.(t) | Dem. hmotnost / MJ | Dem. hmotnost celk.(t) | Ceník | Cen. soustava / platnost | Cenová úroveň | Nhod / MJ | Nhod celk. | Dodavatel | Typ položky
Díl: | M21 | Elektromontáže |  |  |  | 0 |  | 40620.44 |  | 37828.26 |  | 0 |  | 0.1 |  | 0.04 |  |  |  |  | 75.2 | [5 empty] | DIL
1 | 210810046RT3 | Montáž kabelu CYKY 750 V, 3 x 2,5 mm2, pevně uloženého, včetně dodávky kabelu | m | 140 |  | 0 | 23.91 | 3347.4 | 47.29 | 6620.6 | 21 | 0 | 0.00023 | 0.03 | 0 | 0 | M21 | RTS 21/ I | RTS 20/ II | 0.09955 | 13.94 |  | Práce |  |  |  | POL1_
2 | 210810045RT1 | Montáž kabelu CYKY 750 V, 3 x 1,5 mm2, pevně uloženého, včetně dodávky kabelu | m | 170 |  | 0 | 14.76 | 2509.2 | 47.24 | 8030.8 | 21 | 0 | 0.00016 | 0.03 | 0 | 0 | M21 | RTS 21/ I | RTS 20/ II | 0.09955 | 16.92 |  | Práce |  |  |  | POL1_
3 | 210800645RT1 | Montáž vodiče H07V-K (CYA), 4 mm2, uloženého pevně, včetně dodávky vodiče | m | 70 |  | 0 | 10.46 | 732.2 | 43.34 | 3033.8 | 21 | 0 | 5e-05 | 0 | 0 | 0 | M21 | RTS 21/ I | RTS 20/ II | 0.09122 | 6.39 |  | Práce |  |  |  | POL1_
4 | 210110041RT6 | Montáž spínače zapuštěného a polozapuštěného včetně zapojení, dodávky spínače, krytu a rámečku, jednopólového, , řazení 1 | kus | 3 |  | 0 | 197.8 | 593.4 | 61.7 | 185.1 | 21 | 0 | 0.00011 | 0 | 0 | 0 | M21 | RTS 21/ I | RTS 20/ II | 0.13 | 0.39 |  | Práce |  |  |  | POL1_
5 | 21011005DTR1 | Spínač zapuštěný jednopólový, řazení 1/0, vč. dodávky strojku, rámečku, krytu a doběhového relé | kus | 3 |  | 0 | 0 | 0 | 1000 | 3000 | 21 | 0 | 0 | 0 | 0 | 0 |  | Vlastní | Indiv | 0 | 0 |  | Práce |  |  |  | POL1_1
6 | 210110045RT6 | Montáž spínače zapuštěného a polozapuštěného včetně zapojení, dodávky spínače, krytu a rámečku, střídavého, , řazení 6 | kus | 7 |  | 0 | 205.36 | 1437.52 | 74.14 | 518.98 | 21 | 0 | 0.00011 | 0 | 0 | 0 | M21 | RTS 21/ I | RTS 20/ II | 0.1562 | 1.09 |  | Práce |  |  |  | POL1_
7 | 210110046RT6 | Montáž spínače zapuštěného a polozapuštěného včetně zapojení, dodávky spínače, krytu a rámečku, křížového, , řazení 7 | kus | 1 |  | 0 | 263.4 | 263.4 | 84.1 | 84.1 | 21 | 0 | 0.00011 | 0 | 0 | 0 | M21 | RTS 21/ I | RTS 20/ II | 0.1772 | 0.18 |  | Práce |  |  |  | POL1_
8 | 210111011RT6 | Montáž zásuvky domovní zapuštěné včetně zapojení včetně dodávky zásuvky kompletní jednonásobné s ochr.kolíkem 16A/250VAC a rámečkem, , provedení 2P+PE, | kus | 22 |  | 0 | 186.53 | 4103.66 | 117.47 | 2584.34 | 21 | 0 | 9e-05 | 0 | 0 | 0 | M21 | RTS 21/ I | RTS 20/ II | 0.2475 | 5.45 |  | Práce |  |  |  | POL1_
9 | 210010311RT3 | Montáž krabice plastové univerzální, kruhové, o průměru 73 mm, hloubky 42 mm, bez víčka, do zdiva, bez zapojení, včetně dodávky | kus | 36 |  | 0 | 6.93 | 249.48 | 67.07 | 2414.52 | 21 | 0 | 3e-05 | 0 | 0 | 0 | M21 | RTS 21/ I | RTS 20/ II | 0.1413 | 5.09 |  | Práce |  |  |  | POL1_
10 | 210010321RT1 | Montáž krabice plastové univerzální, kruhové, o průměru 73 mm, hloubky 42 mm, s víčkem a svorkovnicí, do zdiva, se zapojením, včetně dodávky | kus | 7 |  | 0 | 51.89 | 363.23 | 185.11 | 1295.77 | 21 | 0 | 9e-05 | 0 | 0 | 0 | M21 | RTS 21/ I | RTS 20/ II | 0.39017 | 2.73 |  | Práce |  |  |  | POL1_
11 | 973031616R00 | Vysekání v cihelném zdivu výklenků a kapes kapes pro špalíky a krabice na jakoukoliv maltu vápennou nebo vápenocementovou, velilkosti do 100x100x50 mm | kus | 43 |  | 0 | 1.85 | 79.55 | 52.25 | 2246.75 | 21 | 0 | 8e-05 | 0 | 0.001 | 0.04 | 801-3 | RTS 21/ I | RTS 20/ I | 0.152 | 6.54 |  | Práce |  |  |  | POL1_
|  | 36+7 |  | 43 | [22 empty] | VV | 0
12 | 210290751R00 | Montáž montáž spotřebičů motorických s usazením a upevněním na stávající nosnou konstrukci nebo podklad, vyrovnání řemene a vyvážení, bez zapojení, vodič do 6 mm2, do 1,5 kW | kus | 2 |  | 0 | 0 | 0 | 104.5 | 209 | 21 | 0 | 0 | 0 | 0 | 0 | M21 | RTS 21/ I | RTS 20/ II | 0.22 | 0.44 |  | Práce |  |  |  | POL1_
|  | dodávka VZT | [24 empty] | POP
13 | 357-RS1 | Doplnění stávajícího rozvaděče RS1, včetně zapojení a dodávky | kus | 1 |  | 0 | 5000 | 5000 | 0 | 0 | 21 | 0 | 0 | 0 | 0 | 0 |  | Vlastní | Indiv | 0 | 0 |  | Specifikace |  |  |  | POL3_
14 | 650101321R00 | Montáž zářivkového svítidla stropního přisazeného | kus | 19 |  | 0 | 0 | 0 | 322.5 | 6127.5 | 21 | 0 | 0 | 0 | 0 | 0 |  | RTS 21/ I | RTS 20/ II | 0.68 | 12.92 |  | Práce |  |  |  | POL1_
|  | 12+7 |  | 19 | [22 empty] | VV | 0
15 | 348-A | Svítidlo přisazené, stropní zářivkové, IP 20, 2x36W | kus | 12 |  | 0 | 889.7 | 10676.4 | 0 | 0 | 21 | 0 | 0.003 | 0.04 | 0 | 0 |  | Vlastní | Kalkul | 0 | 0 |  | Specifikace |  |  |  | POL3_
16 | 348-AN | Svítidlo přisazené, stropní zářivkové, IP 20, 2x36W nouzový modul dle PBŘ | kus | 7 |  | 0 | 1100 | 7700 | 0 | 0 | 21 | 0 | 0 | 0 | 0 | 0 |  | Vlastní | Indiv | 0 | 0 |  | Specifikace |  |  |  | POL3_
17 | 650101521R00 | Montáž LED svítidla stropního přisazeného | kus | 7 |  | 0 | 0 | 0 | 211 | 1477 | 21 | 0 | 0 | 0 | 0 | 0 |  | RTS 21/ I | RTS 20/ II | 0.445 | 3.12 |  | Práce |  |  |  | POL1_
|  | 2+2+3 |  | 7 | [22 empty] | VV | 0
18 | 348-B | Svítidlo přisazené, stropní kruhové, IP 20, opálové | kus | 2 |  | 0 | 420 | 840 | 0 | 0 | 21 | 0 | 0 | 0 | 0 | 0 |  | Vlastní | Indiv | 0 | 0 |  | Specifikace |  |  |  | POL3_
19 | 348-BN | Svítidlo přisazené, stropní kruhové, IP 20, opálové, nouzový modul | kus | 2 |  | 0 | 650 | 1300 | 0 | 0 | 21 | 0 | 0 | 0 | 0 | 0 |  | Vlastní | Indiv | 0 | 0 |  | Specifikace |  |  |  | POL3_
20 | 348-C | Svítidlo přisazené, stropní kruhové, IP 44 | kus | 3 |  | 0 | 475 | 1425 | 0 | 0 | 21 | 0 | 0 | 0 | 0 | 0 |  | Vlastní | Indiv | 0 | 0 |  | Specifikace |  |  |  | POL3_
Díl: | M22 | Montáž sdělovací a zabezp. techniky |  |  |  | 0 |  | 766.5 |  | 199.8 |  | 0 |  | 0 |  | 0 |  |  |  |  | 0.42 | [5 empty] | DIL
21 | 222290007R00 | Zásuvka 2xRJ45 UTP kat.6 pod omítku | kus | 3 |  | 0 | 0 | 0 | 66.6 | 199.8 | 21 | 0 | 0 | 0 | 0 | 0 |  | RTS 21/ I | RTS 20/ II | 0.14033 | 0.42 |  | Práce |  |  |  | POL1_
22 | 371202013R | zásuvka datová 2xRJ45, bílá, montáž do instalačních krabic | kus | 3 |  | 0 | 255.5 | 766.5 | 0 | 0 | 21 | 0 | 0 | 0 | 0 | 0 | SPCM | RTS 21/ I | RTS 20/ II | 0 | 0 |  | Specifikace |  |  |  | POL3_
Díl: | M21 | Elektromontáže |  |  |  | 0 |  | 2818 |  | 21239 |  | 0 |  | 0.21 |  | 0.2 |  |  |  |  | 37.6 | [5 empty] | DIL
23 | 210-001 | Provedení ochraného pospojování | kpl | 1 |  | 0 | 0 | 0 | 1000 | 1000 | 21 | 0 | 0 | 0 | 0 | 0 |  | Vlastní | Indiv | 0 | 0 |  | Práce |  |  |  | POL1_1
24 | 2100209KPL | Protipožární ucpávky | kpl | 1 |  | 0 | 0 | 0 | 1500 | 1500 | 21 | 0 | 0 | 0 | 0 | 0 |  | Vlastní | Indiv | 0 | 0 |  | Práce |  |  |  | POL1_1
25 | 4606800KPL | Průrazy zdivem | kpl | 1 |  | 0 | 0 | 0 | 3000 | 3000 | 21 | 0 | 0 | 0 | 0 | 0 |  | Vlastní | Indiv | 0 | 0 |  | Práce |  |  |  | POL1_1
26 | 974031121R00 | Vysekání rýh v jakémkoliv zdivu cihelném v ploše do hloubky 30 mm, šířky do 30 mm | m | 100 |  | 0 | 11.3 | 1130 | 62.2 | 6220 | 21 | 0 | 0.00049 | 0.05 | 0.002 | 0.2 | 801-3 | RTS 21/ I | RTS 20/ II | 0.176 | 17.6 |  | Práce |  |  |  | POL1_
27 | 612403380R00 | Hrubá výplň rýh ve stěnách, jakoukoliv maltou maltou ze suchých směsí 30 x 30 mm | m | 100 |  | 0 | 5.33 | 533 | 50.87 | 5087 | 21 | 0 | 0.00156 | 0.16 | 0 | 0 | 801-4 | RTS 21/ I | RTS 20/ II | 0.12 | 12 |  | Práce |  |  |  | POL1_
|  | jakékoliv šířky rýhy, | [24 empty] | SPI
28 | 220890202R00 | Revize | h | 8 |  | 0 | 0 | 0 | 554 | 4432 | 21 | 0 | 0 | 0 | 0 | 0 |  | RTS 21/ I | RTS 20/ II | 1 | 8 |  | Práce |  |  |  | POL1_1
29 | 34195R | materiál pro elektroinstalaci | sada | 1 |  | 0 | 1155 | 1155 | 0 | 0 | 21 | 0 | 0 | 0 | 0 | 0 | SPCM | RTS 21/ I | RTS 20/ II | 0 | 0 |  | Specifikace |  |  |  | POL3_
Díl: | M22 | Montáž sdělovací a zabezp. techniky |  |  |  | 0 |  | 414.54 |  | 9802.26 |  | 0 |  | 0 |  | 0 |  |  |  |  | 4.95 | [5 empty] | DIL
30 | 222280215R00 | Kabel UTP kat.6 v trubkách | m | 30 |  | 0 | 0 | 0 | 27.5 | 825 | 21 | 0 | 0 | 0 | 0 | 0 |  | RTS 21/ I | RTS 20/ II | 0.05783 | 1.73 |  | Práce |  |  |  | POL1_
31 | 371201305R | kabel UTP Elite, Cat5E, venkovní PE+PVC, odolný proti UV záření | m | 30 |  | 0 | 9.3 | 279 | 0 | 0 | 21 | 0 | 0 | 0 | 0 | 0 | SPCM | RTS 21/ I | RTS 20/ II | 0 | 0 |  | Specifikace |  |  |  | POL3_
32 | 210010001RU2 | Montáž trubky ohebné, z PVC, uložené pod omítku, vnější průměr 16 mm, mech. pevnost 320 N/5 cm, včetně dodávky materiálu | m | 30 |  | 0 | 3.64 | 109.2 | 37.36 | 1120.8 | 21 | 0 | 5e-05 | 0 | 0 | 0 | M21 | RTS 21/ I | RTS 20/ I | 0.078 | 2.34 |  | Práce |  |  |  | POL1_
33 | 210010311RT3 | Montáž krabice plastové univerzální, kruhové, o průměru 73 mm, hloubky 42 mm, bez víčka, do zdiva, bez zapojení, včetně dodávky | kus | 3 |  | 0 | 6.93 | 20.79 | 67.07 | 201.21 | 21 | 0 | 3e-05 | 0 | 0 | 0 | M21 | RTS 21/ I | RTS 20/ II | 0.1413 | 0.42 |  | Práce |  |  |  | POL1_
34 | 973031616R00 | Vysekání v cihelném zdivu výklenků a kapes kapes pro špalíky a krabice na jakoukoliv maltu vápennou nebo vápenocementovou, velilkosti do 100x100x50 mm | kus | 3 |  | 0 | 1.85 | 5.55 | 51.75 | 155.25 | 21 | 0 | 8e-05 | 0 | 0.001 | 0 | 801-3 | RTS 21/ I | RTS 20/ II | 0.152 | 0.46 |  | Práce |  |  |  | POL1_
35 | 220-001 | Propojení stávajícího rozhlasu do nových hlásičů dle PBŘ | kpl | 1 |  | 0 | 0 | 0 | 7500 | 7500 | 21 | 0 | 0 | 0 | 0 | 0 |  | Vlastní | Indiv | 0 | 0 |  | Práce |  |  |  | POL1_
[25 empty] | 15 | 21 | DPH
| Celkem |  |  |  |  | 0 | [18 empty] | 0 | 0 | SUM
END
Note on S6: Jedná se o informaci, zda se jedná o položku, která je do rozpočtu zadána z cenové soustavy RTS, nebo vlastní.
Note on T6: Jedná se o název CÚ, která je zadána u položky rozpočtu