## List1
Technická specifikace předmětu plnění
Předmět dodávky: vybavení Svářecí školy
| Označení | Požadované parametry | Počet kusů | Cena za požadovaný počet ks v Kč bez DPH | DPH v Kč | Cena za požadovaný počet ks v Kč vč. DPH | Označení nabízeného modulu (název výrobce, označení výrobku, pokud je to relevantní)
1. | SVAŘOVACÍ ZDROJ PRO SVAŘOVÁNÍ METODOU: (primárně) - MIG/MAG, (sekundárně) - TIG a MMA o výkonu 270A | Typ zdroje svařovacího proudu: Invertorový. Svařovací výkon MIG/MAG: min, rozsah 10 – 270 A. Dovolené zatížení při 100% (při 40°C) MIG/MAG: min. 170 A. Síťové napětí – kombinované 230V i 380V: 230V – ano, 380V – ano. Napětí na prázdno MIG/MAG: max. 90V. Krytí: IP 23. Možnost tvorby a uložení svařovacích programů: Ano. Rozsah svařovaných materiálů MIG/MAG: Ocel, nerezová ocel, hliník. Možnost nastavení svařování MIG/MAG: Průběžné, bodové, stehové. Rozsah rychlosti posuvu drátu MIG/MAG: 1 – 25 m/min. Možnost sekundární svařování metodou TIG: - pulzní svařování, - bezdotykové zapalování oblouku, - možnost výměny hořáku (různé délky). Možnost sekundární svařování metodou MMA: - ochrana proti přilepení elektrody při zapalování oblouku. Pro cívky drátu: 5 až 15kg. Možnost vizuální kontroly množství svařovacího drátu: Průhledný průzor do podavače. Osvětlení prostoru podavače drátu: Ano. Rozměry svařovacího zdroje (bez kabelů a příslušenství) D x Š x V: max. 750 x 320 x 460 mm. Hmotnost svařovacího zdroje bez příslušenství: 26 – 34kg. | 3
| Příslušenství k SVAŘOVACÍ ZDROJ PRO SVAŘOVÁNÍ METODOU: (primárně) - MIG/MAG, (sekundárně) - TIG a MMA o výkonu 270A | Vložka na hřídel pro upevnění 15kg cívky drátu MIG/MAG: Ano. | 3
|  | Podávací výměnná kladka pro MIG/MAG drát průměr: 0,8mm - 8ks/zdroj. | 3
|  | Podávací výměnná kladka pro MIG/MAG drát průměr: 1mm - 8ks na zdroj. | 3
|  | Hořák MIG/MAG: - Délka 3,5m, - Ovládací prvky na hořáku min. 2x, - Přisvícení místa svařování hořákem, - Ohnutí hubice 45°, - Bowden do hořáku pro ocelový drát: průměr 0,8mm - 1ks/zdroj, průměr 1mm - 1ks/zdroj, - Svařovací průvlaky (špička) MIG/MAG: Spojovací závit M6, průměr 0,8mm – 10ks/zdroj, průměr 1mm – 10ks/zdroj, - Svařovací hubice MIG/MAG: 10ks/zdroj, - Možnost připojení externího odsávání zplodin k hořáku - ano, - Sada náhradních dílů k hořáku. | 3
|  | Zemnící kabel: - Průřez min. 35mm2, - Kleště min. 250A, - Délka min 4m. | 3
|  | Redukční ventil na CO2: Závit převlečné matice na připojení na CO2 láhev. | 3
|  | Hadička pro ochranný plyn z RV do svařovacího zdroje: Průřez – ¼“. | 3
2. |  | Podvozek: - Komatibilní ke zdroji, - Držák tlakové láhve. | 3
3. | SVAŘOVACÍ ZDROJ UNIVERZÁLNÍ PŘENOSNÝ (MONTÁŽNÍ) PRO SVAŘOVÁNÍ METODOU MIG/MAG + TIG + MMA o výkonu 220A | Typ zdroje svařovacího proudu: Invertorový, Svařovací výkon MIG/MAG: min. 10 – 200A, Svařovací výkon TIG: min. 10 – 180A, Svařovací výkon MMA: Mmin. 10 – 220A, Dovolené zatížení při 100% MIG/MAG: min. 150A, Dovolené zatížení při 100% TIG: min. 180A, Dovolené zatížení při 100% MMA: min. 130A, Síťové napětí: 230V, Síťové jištění: 16A, Napětí na prázdno: max. 90V, Krytí: IP 23, Připojovací síťový kabel: min. 3 x 2,5mm, 32A, min. 5m., Minimální rozsah svařovaných materiálů MIG/MAG: - Ocel, - Nerezová ocel, - Hliník, Možnost nastavení svařování MIG/MAG: - Průběžné, - Bodové, - Stehové, Pro typ drátu MIG/MAG: - Plný, - Trubičkový, Rozsah použití průměru přídavného drátu MIG/MAG: min. 0,6 – 1,2, Rozsah rychlosti posuvu drátu MIG/MAG: min. 2 – 17 m/min, Pro cívky drátu MIG/MAG: max. 5 kg, Možnosti a požadavky na svařování metodou TIG: - Pulzní svařování, - Bezdotykové zapalování oblouku, Možnost svařování metodou MMA: - Ochrana proti přilepení elektrody při zapalování oblouku, Rozměry svařovacího zdroje (bez kabelů a příslušenství) D x Š x V: Max. 600 x 230 x 400 mm., Hmotnost svařovacího zdroje bez příslušenství: 12 – 18kg. | 1
| Příslušenství k SVAŘOVACÍ ZDROJ UNIVERZÁLNÍ (PŘENOSNÝ) PRO SVAŘOVÁNÍ METODOU MIG/MAG + TIG + MMA - MONTÁŽNÍ TYP (PŘENOSNÝ) o výkonu 220A | Podávací výměnná kladka pro MIG/MAG drát průměr 0,8mm: - 8ks/zdroj. | 1
|  | Podávací výměnná kladka pro MIG/MAG drát průměr 1mm: - 8ks/zdroj. | 1
|  | Hořák pro MIG/MAG: - Délka min. 3m, - Svařovací průvlaky (špička) MIG/MAG: Připojovací závit M6, Průměr 0,8mm – 10ks/zdroj, Průměr 1mm – 10ks/zdroj, - Svařovací hubice MIG/MAG: 10ks/zdroj, - Bowden pro ocelový drát: průměr 0,8mm - 1ks/zdroj, 1mm - 1ks/zdroj, - Možnost ovládací prvků palcem ruky na hořáku, - Ohnutí hubice 45°. | 1
|  | Redukční ventil na CO2: Závit převlečné matice pro připojení na CO2 láhev. | 1
|  | Hadička pro ochranný plyn z RV do svařovacího zdroje: Průřez – ¼“ | 1
|  | Hořák pro TIG: - Délka min. 4m, - Ovládací prvky - palcem na hořáku. | 1
|  | Sada kabelů pro svařování obalenou elektrodou MMA - zemnící a svařovací: - Průřez kabelů min. 25mm2, - Délka kabelů min. 4m, - Kleště na elektrodu min. 200A, - Zemnící svorka min. 250 A. | 1
4. |  | Podvozek: - Komatibilní ke zdroji, - Držák tlakové láhve. | 1
5. | SVAŘOVACÍ ZDROJ PRO SVAŘOVÁNÍ METODOU: (primární) TIG + (sekundární) MMA o výkonu 220A | Typ zdroje svařovacího proudu Invertorový, Svařovací výkon TIG: min. 10 - 230A, Svařovací výkon MMA: min. 10 - 190A, Dovolené zatížení při 100% (při 40°C) TIG: min. 165A, Dovolené zatížení při 100% (při 40°C) MMA: min. 120A, Síťové napětí: 230V, Síťové jištění: 16A, Krytí: IP 23, Napětí na prázdno: Max. 100V, Možnost upgrade softwaru a komunikaci zdroje s okolím: (např. Ethernet, WLAN), Možnost bezdrátové komunikace s příslušenstvím: ano (např.Bluetoot), Možnost tvorby a uložení svařovacích programů: Ano, Maximální ochranné prvky svářeče (žáka): - Komunikace svářecí kukly se zdrojem: možnost spouštění svářecí kukly na dálku (bezdrátově) před samotným zapálením oblouku (vysoká ochranna zraku nezkušených svářečů), Zapalování oblouku TIG: FV, Sekundární svařování metodou MMA: Ano, Rozměry svařovacího zdroje (bez kabelů a příslušenství) D x Š x V: max. 600 x 230 x 400 mm. Hmotnost svařovacího zdroje bez příslušenství: 14 – 18kg. | 1
| Příslušenství k SVAŘOVACÍ ZDROJ PRO SVAŘOVÁNÍ METODOU: (primární) TIG + (sekundární) MMA o výkonu 220A | Chladící jednotka: - Ovládání svařovacím zdrojem, - Kontrola průtoku chladící kapaliny, - Ochranné prvky: (automatické vypnutí svařovacího zdroje při poruše chladící jednotky), - Lehce spojitelná se svařovacím zdrojem. | 1
|  | Hořák TIG: - Délka min. 4m, - LED přisvícení na rukojeti, - Úhel hubice 70°, - Ovládací prvky na hořáku (palcem), - Chlazení hořáku vodou, - Výměna těla hořáku bez nutnosti použití nářadí, - Sada hubic a výměnných dílů. | 1
|  | Nožní dálkové ovládání svařovacího výkonu: - Bezdrátové propojení. | 1
|  | Svářecí kukla: - Kompatibilní se svařovacím zdrojem, - Samostmívací, - Bezdrátová komunikace se svařovacím zdrojem, - Ochranné prvky svářeče: ( zapnutí kukly na signál ze svařovacího zdroje ještě před zapálením oblouku), - Nastavení režimu pro broušení, - Fotovoltaický panel pro dobíjení baterií. | 1
|  | Redukční ventil na Argon: Připojovací závit převleční matice na Argonovou láhev. | 1
|  | Hadička pro ochranný plyn: z RV do svařovacího zdroje průřez – ¼“. | 1
6. |  | Podvozek: - Komatibilní ke zdroji, - Držák tlakové láhve. | 1
7. | SVAŘOVACÍ ZDROJ PRO SVAŘOVÁNÍ METODAMI: (primárně) MMA (obalená elektroda) + (sekundárně) TIG o výkonu 180A | Typ zdroje svařovacího proudu: Invertorový, Svařovací výkon MMA: min. 20 - 180A, Svařovací výkon TIG: min. 20 - 210A, Dovolené zatížení MMA při 100% (při 40°C): min. 125A, Dovolené zatížení TIG při 100% (při 40°C): min. 125A, Síťové napětí: 230V, Ovládání svářecího zdroje: - Nastavování hodnot pomocí displeje, - Nastavovací menu v českém jazyce, Nastavitelné automatické vypnutí zdroje při nečinnosti zdroje: Ano, Možnost připojení dálkového ovladače svařovacího proudu: Ano, Krytí: IP 23, Pulzní svařování (MMA/TIG ): Ano, Svařovací proud AC/DC: Ano, Sekundární možnost svařování TIG: Ano, Ochrana proti přilepení elektrody při zapalování oblouku MMA: Ano, Systém možnosti zapálení elektrody při nízkém svařovacím proudu MMA: Ano, Rozsah druhů obalu svařování obalené elektrody (MMA): - Basická, - Rutilová, - Kyselá, - Celulózová, Rozsah průměrů svařování MMA: Průměry elektrod min. 1,6 – 4mm, Automatické spuštění ochranného plynu svařovacím zdrojem TIG při zapálení oblouku - ano, Rozměry svařovacího zdroje (bez kabelů a příslušenství) D x Š x V: max. 460 x 200 x 330 mm Hmotnost svařovacího zdroje bez příslušenství: 8 – 10kg | 1
8. | Příslušenství k SVAŘOVACÍ ZDROJ PRO SVAŘOVÁNÍ METODAMI: (primárně) MMA (obalená elektroda) + (sekundárně) TIG o výkonu 180A | Sada kabelů pro svařování obalenou elektrodou MMA - zemnící a svařovací: - Průřez kabelů min. 25mm2, - Délka kabelů min. 4m, - Kleště na elektrodu min. 200A, - Zemnící svorka min. 250 A. | 1
|  | Dálkové ovládání svařovacího proudu MMA. Ano. | 1
|  | Redukční ventil na Argon: Připojovací závit převlečné matice RV pro argonovou láhev. | 1
|  | Hadička pro ochranný plyn z RV do svařovacího zdroje Průřez – ¼“. | 1
Cena celkem bez DPH v Kč |  |  | / | 0 |  |  | /
DPH celkem v Kč |  |  | / |  | 0 |  | /
Cena celkem včetně DPH v Kč |  |  | / |  |  | 0 | /