## SO 201
ASPE 9
Příloha k formuláři pro ocenění nabídky
Stavba : |  | 14 014 | II/365 Letovice, most ev. č. 365-013
číslo a název SO: |  | SO 201 | Most ev. č. 365-013
číslo a název rozpočtu: |  | SO 201 | PDPS
Poř. č.pol. | Kód položky | Varianta položky | Název položky | jednotka | Počet jednotek | CENA
[6 empty] | jednotková | celkem
1 | 2 | 3 | 4 | 5 | 6 | 7 | 8 | 9
|  | 1 | Zemní práce
1 | 111201 |  | ODSTRANĚNÍ KŘOVIN S ODVOZEM DO 1KM odstranění náletových dřevin v prostoru úpravy zpevněním, v prostoru provizorního sjezdu - vč. naložení, dopravy, uložení a spálení | M2 | 60 |  | 0
35,0m2+23+2=60,00 [A]
odstranění travin, křovin a stromů do průměru 100 mm doprava dřevin spálení na hromadách nebo štěpkování
2 | 113137 |  | ODSTRAN KRYTU VOZOVEK A CHOD S ASFALT POJIVEM, ODVOZ DO 16KM odstranění stávajících vozovkových vrstev na mostě a v předmostí, mimo odfréz. část - vč. naložení, odvozu a uložení na skládku , vč. poplatku za skládku | M3 | 92 |  | 0
most, tl. cca 160 mm: 8,5*(19,8+0,76+0,81)=181,7 m2*(0,16-0,05)=20,0=20,00 [A] v předmostí, tl. cca 300 mm: 55,0*8,5-8,5*(19,8+0,76+0,81)=285,8m2*(0,30-0,05)=72,0=72,00 [B] Celkem: A+B=92,00 [C]
Položka obsahuje veškerou manipulaci s vybouranou sutí a s vybouranými hmotami vč. uložení na skládku a poplatku za skládku (pokud zadávací dokumentace nestanoví jinak).
3 | 113171 |  | ODSTRAN KRYTU VOZOVEK A CHODNÍKŮ Z DLAŽEB KOSTEK, ODVOZ DO 1KM odstranění dvou řad žulových kostek na stáv. komunikaci - vč. očištění, naložení, odvozu a uložení na meziskládku pro zpětné použití | M3 | 0.46 |  | 0
Položka obsahuje veškerou manipulaci s vybouranou sutí a s vybouranými hmotami vč. uložení na meziskládku.
4 | 113177 |  | ODSTRAN KRYTU VOZOVEK A CHODNÍKŮ Z DLAŽEB KOSTEK, ODVOZ DO 16KM odstranění dvou řad žulových kostek na stáv. komunikaci - vč. naložení, odvozu a uložení přebytku na skládku SÚS, bez poplatku | M3 | 0.44 |  | 0
((31,8+3,9+3,1)+(38,6+4,3+4,9))*0,1=8,7 m2*0,1=0,9=0,90 [A] meziskládka: 4,6*0,1=0,46 [B] Celkem: A-B=0,44 [C]
Položka obsahuje veškerou manipulaci s vybouranou sutí a s vybouranými hmotami vč. uložení na skládku SÚS bez poplatku za skládku.
5 | 11328 |  | ODSTRANĚNÍ PŘÍKOPŮ A RIGOLŮ Z PŘÍKOPOVÝCH TVÁRNIC vč. naložení, dopravy a uložení na skládku, vč. poplatku za skládku | M2 | 2 |  | 0
Položka obsahuje veškerou manipulaci s vybouranou sutí a s vybouranými hmotami vč. uložení na skládku a poplatku za skládku (pokud zadávací dokumentace nestanoví jinak).
6 | 113487 |  | ODSTRANĚNÍ KRYTU CHODNÍKŮ Z DLAŽDIC VČETNĚ PODKLADU, ODVOZ DO 16KM odstranění bet. dlaždic chodníků s podkladem tl. 0,3 m - vč. naložení, dopravy a uložení na skládku, vč. poplatku za skládku | M3 | 35.9 |  | 0
(31,8+38,6)*(1,5+0,2)*0,3=35,9=35,90 [A]
Položka obsahuje veškerou manipulaci s vybouranou sutí a s vybouranými hmotami vč. uložení na skládku a poplatku za skládku (pokud zadávací dokumentace nestanoví jinak).
7 | 113531 |  | ODSTRANĚNÍ CHODNÍKOVÝCH KAMENNÝCH OBRUBNÍKŮ, ODVOZ DO 1KM vč. naložení, dopravy a uložení na meziskládku pro následné použití k vytvoření stupňů revizního schodiště | M | 86.6 |  | 0
31,8+38,6+3,9+4,3+3,1+4,9=86,6=86,60 [A]
Položka obsahuje veškerou manipulaci s vybouranou sutí a s vybouranými hmotami.
8 | 113721 |  | FRÉZOVÁNÍ VOZOVEK ASFALTOVÝCH, ODVOZ DO 1KM odfrézování stávající vrstvy vozovky v celé délce její úpravy - vč. naložení, dopravy a uložení na meziskládku, pro zpětné použití pro zřízení krajnic | M3 | 3.4 |  | 0
Položka obsahuje veškerou manipulaci s vybouranou sutí a s vybouranými hmotami.
9 | 113727 |  | FRÉZOVÁNÍ VOZOVEK ASFALTOVÝCH, ODVOZ DO 16KM odfrézování stávající vrstvy vozovky v celé délce její úpravy - vč. naložení, dopravy na skládku SÚS, bez poplatku | M3 | 20 |  | 0
55,0*8,5=467,5 m2*0,05=23,4=23,40 [A] na meziskládku: 3,4=3,40 [B] Celkem: A-B=20,00 [C]
Položka obsahuje veškerou manipulaci s vybouranou sutí a s vybouranými hmotami vč. uložení na skládku SÚS bez poplatku za skládku.
10 | 11527 |  | PŘEV VOD NA POVRCHU POTR DN DO 1000MM NEBO ŽLAB R.O. DO 3,6M provizorní zatrubnění koryta 1x DN 1000 pro převedení vody pro dobu úpravy břehů zpevněním - vč. dodání veškerého materiálu, zřízení, udržování, odstranění, očištění, odvozu a uskladnění na stavebním dvoře | M | 28 |  | 0
18,0+2*5=28,00 [A]
Položka převedení vody na povrchu zahrnuje zřízení, udržování a odstranění příslušného zařízení. Převedení vody se uvádí buď průměrem potrubí (DN) nebo délkou rozvinutého obvodu žlabu (r.o.).
11 | 121101 |  | SEJMUTÍ ORNICE NEBO LESNÍ PŮDY S ODVOZEM DO 1KM v místě provizorního sjezdu tl. 0,15 m - vč. odvozu na meziskládku pro zpětné ohumusování | M3 | 15.3 |  | 0
34,0*3,0*0,15=15,30 [A]
Veškeré práce jsou obsaženy v textu položky
12 | 121107 |  | SEJMUTÍ ORNICE NEBO LESNÍ PŮDY S ODVOZEM DO 16KM v místě uvažované úpravy zpěvněním tl. 0,15 m - vč. odvozu, uložení přebytečné zeminy a poplatku za skládku | M3 | 12.84 |  | 0
(0,5*8,0*(1,03)+(0,75+2,2*(1,08))*3,2+1,5*8,4*(1,03)+(0,75+2,6*(1,2))*3,4 +1,45*6,8*(1,03)+1,45*4,7*(1,08)+0,5*9,7*(1,03)+2,5*(1,2)*7,6)*0,15=12,84 [A]
Veškeré práce jsou obsaženy v textu položky
13 | 122111 |  | ODKOPÁVKY A PROKOPÁVKY OBECNÉ TŘ 1-2 S ODVOZEM DO 1KM odkop za opěrami pro částečnou demolici opěr - vč. naložení a odvozu na meziskládku pro zřízení dočasných hrázek, vše dle TKP | M3 | 50 |  | 0
- vodorovná a svislá doprava, přemístění, přeložení, manipulace s výkopkem - kompletní provedení vykopávky nezapažené i zapažené - ošetření výkopiště po celou dobu práce v něm vč. klimatických opatření - ztížení vykopávek v blízkosti podzemního vedení, konstrukcí a objektů vč. jejich dočasného zajištění - ztížení pod vodou, v okolí výbušnin, ve stísněných prostorech a pod. - příplatek za lepivost - těžení po vrstvách, pásech a po jiných nutných částech (figurách) - čerpání vody vč. čerpacích jímek, potrubí a pohotovostní čerpací soupravy (viz ustanovení k pol. 1151,2) - potřebné snížení hladiny podzemní vody - těžení a rozpojování jednotlivých balvanů - vytahování a nošení výkopku - svahování a přesvah. svahů do konečného tvaru, výměna hornin v podloží a v pláni znehodnocené klimatickými vlivy - eventuelně nutné druhotné rozpojení odstřelené horniny - ruční vykopávky, odstranění kořenů a napadávek - pažení, vzepření a rozepření vč. přepažování - hradící a štětové stěny dočasné (adekvátně platí ustanovení k pol. 1151,2) - úpravu, ochranu a očištění dna, základové spáry, stěn a svahů - zhutnění podloží, případně i svahů vč. svahování - zřízení stupňů v podloží a lavic na svazích, není-li pro tyto práce zřízena samostatná položka - udržování výkopiště a jeho ochrana proti vodě - odvedení nebo obvedení vody v okolí výkopiště a ve výkopišti - třídění výkopku - veškeré pomocné konstrukce umožňující provedení vykopávky (příjezdy, sjezdy, nájezdy, lešení, podpěr. konstr., přemostění, zpevněné plochy, zakrytí a pod.)
14 | 122117 |  | ODKOPÁVKY A PROKOPÁVKY OBECNÉ TŘ 1-2 S ODVOZEM DO 16KM odkop pro demolic, s ohledem na existenci stáv. nefunkčního vodovod. vedení v přechodové oblasti mostu, které bude zachováno + odkop dočasné zemní hrázky a odkop před opěrou pro kamen. zához behu - vč. naložení a odvozu na skládku, příp. meziskládku, příp. ochrany stávajícího vedení, vše dle TKP | M3 | 158.8 |  | 0
výkop: (4,5+0,58)*1,15*(13,3-2*0,7)*2=140,0=140,00 [A] odpočet přechod. deska: -81,2=-81,20 [B] meziskládka: 50,0=50,00 [C] odkop hrázky: 50,0=50,00 [D] Celkem: A+B+C+D=158,80 [E]
- vodorovná a svislá doprava, přemístění, přeložení, manipulace s výkopkem - kompletní provedení vykopávky nezapažené i zapažené - ošetření výkopiště po celou dobu práce v něm vč. klimatických opatření - ztížení vykopávek v blízkosti podzemního vedení, konstrukcí a objektů vč. jejich dočasného zajištění - ztížení pod vodou, v okolí výbušnin, ve stísněných prostorech a pod. - příplatek za lepivost - těžení po vrstvách, pásech a po jiných nutných částech (figurách) - čerpání vody vč. čerpacích jímek, potrubí a pohotovostní čerpací soupravy (viz ustanovení k pol. 1151,2) - potřebné snížení hladiny podzemní vody - těžení a rozpojování jednotlivých balvanů - vytahování a nošení výkopku - svahování a přesvah. svahů do konečného tvaru, výměna hornin v podloží a v pláni znehodnocené klimatickými vlivy - eventuelně nutné druhotné rozpojení odstřelené horniny - ruční vykopávky, odstranění kořenů a napadávek - pažení, vzepření a rozepření vč. přepažování - hradící a štětové stěny dočasné (adekvátně platí ustanovení k pol. 1151,2) - úpravu, ochranu a očištění dna, základové spáry, stěn a svahů - zhutnění podloží, případně i svahů vč. svahování - zřízení stupňů v podloží a lavic na svazích, není-li pro tyto práce zřízena samostatná položka - udržování výkopiště a jeho ochrana proti vodě - odvedení nebo obvedení vody v okolí výkopiště a ve výkopišti - třídění výkopku - veškeré pomocné konstrukce umožňující provedení vykopávky (příjezdy, sjezdy, nájezdy, lešení, podpěr. konstr., přemostění, zpevněné plochy, zakrytí a pod.)
15 | 132117 |  | HLOUBENÍ RÝH ŠÍŘ DO 2M PAŽ I NEPAŽ TŘ. 1-2, ODVOZ DO 16KM rýhy pro patky schodů, patky dlažby břehů koryta - vč. naložení, odvozu na skládku, vč. úpravy základové spáry, příp. čerpání srážkové vody, vše dle PD, TKP | M3 | 53.2 |  | 0
schody: 0,5*0,8*1,7+0,3*0,2*1,7=0,8=0,80 [A] tok: 1,0*1,0*(22,1+30,3)=52,4=52,40 [B] Celkem: A+B=53,20 [C]
- vodorovná a svislá doprava, přemístění, přeložení, manipulace s výkopkem - kompletní provedení vykopávky nezapažené i zapažené - ošetření výkopiště po celou dobu práce v něm vč. klimatických opatření - ztížení vykopávek v blízkosti podzemního vedení, konstrukcí a objektů vč. jejich dočasného zajištění - ztížení pod vodou, v okolí výbušnin, ve stísněných prostorech a pod. - příplatek za lepivost - těžení po vrstvách, pásech a po jiných nutných částech (figurách) - čerpání vody vč. čerpacích jímek, potrubí a pohotovostní čerpací soupravy (viz ustanovení k pol. 1151,2) - potřebné snížení hladiny podzemní vody - těžení a rozpojování jednotlivých balvanů - vytahování a nošení výkopku - svahování a přesvah. svahů do konečného tvaru, výměna hornin v podloží a v pláni znehodnocené klimatickými vlivy - eventuelně nutné druhotné rozpojení odstřelené horniny - ruční vykopávky, odstranění kořenů a napadávek - pažení, vzepření a rozepření vč. přepažování - hradící a štětové stěny dočasné (adekvátně platí ustanovení k pol. 1151,2) - úpravu, ochranu a očištění dna, základové spáry, stěn a svahů - zhutnění podloží, případně i svahů vč. svahování - udržování výkopiště a jeho ochrana proti vodě - odvedení nebo obvedení vody v okolí výkopiště a ve výkopišti - třídění výkopku - veškeré pomocné konstrukce umožňující provedení vykopávky (příjezdy, sjezdy, nájezdy, lešení, podpěr. konstr., přemostění, zpevněné plochy, zakrytí a pod.)
16 | 17120 |  | ULOŽENÍ SYPANINY DO NÁSYPŮ A NA SKLÁDKY BEZ ZHUTNĚNÍ uložení zeminy na skládku - vč. poplatku | M3 | 212 |  | 0
odkop: 158,8=158,80 [A] rýha: 53,2=53,20 [B] Celkem: A+B=212,00 [C]
Položka zahrnuje: - kompletní provedení zemní konstrukce - ošetření úložiště po celou dobu práce v něm vč. klimatických opatření - ztížení v okolí vedení, konstrukcí a objektů a jejich dočasné zajištění - ztížení provádění ve ztížených podmínkách a stísněných prostorech - ztížené ukládání sypaniny pod vodu - ukládání po vrstvách a po jiných nutných částech (figurách) vč. dosypávek - spouštění a nošení materiálu - úprava, očištění a ochrana podloží a svahů - svahování, uzavírání povrchů svahů - udržování úložiště a jeho ochrana proti vodě - odvedení nebo obvedení vody v okolí úložiště a v úložišti - veškeré pomocné konstrukce umožňující provedení zemní konstrukce (příjezdy, sjezdy, nájezdy, lešení, podpěrné konstrukce, přemostění, zpevněné plochy, zakrytí a pod.)
17 | 17710 |  | ZEMNÍ HRÁZKY ZE ZEMIN SE ZHUT dočasné přehrazení stávajícího koryta pro provedení zpěvnění břehů potoka - vč. naložení z meziskládky, zřízení, zhutnění, vše dle TKP | M3 | 50 |  | 0
11,886*1,1*(1,0+0,8)*2=50,0=50,00 [A]
Položka zahrnuje: - kompletní provedení zemní konstrukce vč. výběru vhodného materiálu - nákup materiálu dle zadávací dokumentace - úprava ukládaného materiálu vlhčením, tříděním, promícháním nebo vysoušením, příp. jiné úpravy za účelem zlepšení jeho mech. vlastností - hutnění i různé míry hutnění - ošetření úložiště po celou dobu práce v něm vč. klimatických opatření - ztížení v okolí vedení, konstrukcí a objektů a jejich dočasné zajištění - ztížení provádění vč. hutnění ve ztížených podmínkách a stísněných prostorech - ztížené ukládání sypaniny pod vodu - ukládání po vrstvách a po jiných nutných částech (figurách) vč. dosypávek - spouštění a nošení materiálu - výměna částí zemní konstrukce znehodnocené klimatickými vlivy - ruční hutnění a výplň jam a prohlubní v podloží - úprava, očištění a ochrana případně zhutnění podloží a svahů - svahování, hutnění a uzavírání povrchů svahů - zřízení lavic na svazích a zásyp rýh - udržování úložiště a jeho ochrana proti vodě - odvedení nebo obvedení vody v okolí úložiště a v úložišti - veškeré pomocné konstrukce umožňující provedení zemní konstrukce (příjezdy, sjezdy, nájezdy, lešení, podpěrné konstrukce, přemostění, zpevněné plochy, zakrytí a pod.) - případné prohození nebo třídění materiálu.
18 | 18232 |  | ROZPROSTŘENÍ ORNICE V ROVINĚ V TL DO 0,15M v místě provizorního sjezdu - vč. naložení a dopravy z meziskládky, rozprostření | M2 | 102 |  | 0
34,0*3,0=102,0=102,00 [A]
veškeré práce jsou obsaženy v textu položky
19 | 18241 |  | ZALOŽENÍ TRÁVNÍKU RUČNÍM VÝSEVEM vč. dodání osiva, zílivky, příp. poplatků do vzejití a předání | M2 | 102 |  | 0
Zahrnuje veškerý materiál, výrobky a polotovary, včetně mimostaveništní a vnitrostaveništní dopravy (rovněž přesuny), včetně naložení a složení, případně s uložením, první pokosení
20 | 18247 |  | OŠETŘOVÁNÍ TRÁVNÍKU vč. pokosení, shrabání, naložení, odvoz a složení shrabků | M2 | 102 |  | 0
Zahrnuje pokosení se shrabáním, naložení shrabků na dopravní prostředek, s odvozem a se složením
|  | 1 | Zemní práce |  |  |  | 0 |  | 0
|  | 2 | Základy
21 | 21264 |  | TRATIVODY KOMPLET Z TRUB Z PLAST HMOT DN DO 200MM rubová drenáž DN 160 mm za opěrou - vč. dodání veškerého materiálu, vč. podkladního betonu drenáže za opěrou 0,2*0,15*(16,2+16,6)=1,0 m3), obsypu, vč. vvyvrtání otvorů DN 200 ve stávajícím křídle pro převedení rubové drenáže přes křídlo (0,7 m*2=1,4), vč. nástavce v líci křídla, těsnění v líci křídla, vč. vyústního objektu ve zpevnění za křídlem, vč. ukončení zátkou, vše dle PD, TKP | M | 39.9 |  | 0
18,3+18,55+1,5*2=39,9=39,90 [A]
Položka platí pro kompletní konstrukce trativodů a zahrnuje zejména: - výkop, výplň, zásyp trativodu včetně dopravy, uložení přebytečného materiálu, dodávky vhodného materiálu pro výplň a zásyp - zřízení spojovací vrstvy - zřízení podkladu a lože trativodu z vhodného materiálu - dodávka a uložení trativodu - obsyp trativodu vhodným materiálem, případně vložení separační nebo drenážní vložky - ukončení trativodu zaústěním do potrubí nebo vodoteče, případně vybudování ukončujícího objektu (kapličky) dle VL Popisy prací zahrnují veškerý materiál, výrobky a polotovary, včetně mimostaveništní a vnitrostaveništní dopravy (rovněž přesuny), včetně naložení a složení, případně s uložením
22 | 21361 |  | DRENÁŽNÍ VRSTVY Z GEOTEXTILIE na rubu opěr + ochrana HDPE fólie v přechod. oblasti - vč. dodání veškerého materiálu, vč. množství potřebného na přesahy (není součástí MJ), příp. úpravy podkladu, zřízení, vše dle PD,TKP | M2 | 435.8 |  | 0
opěry: (2,5-0,57)*18,2+(2,5-0,593)*18,45=70,3*2 vrst=140,60 [A] HDPE: 147,6*2 vrst=295,2=295,20 [B] Celkem: A+B=435,80 [C]
Popisy prací zahrnují veškerý materiál, výrobky a polotovary, včetně mimostaveništní a vnitrostaveništní dopravy (rovněž přesuny), včetně naložení a složení, případně s uložením
23 | 281611 |  | INJEKTOVÁNÍ NÍZKOTLAKÉ Z CEMENTOVÝCH POJIV NA POVRCHU vakuová injektáž kanálků předpětí stávajících prefa dílců NK - vč. dodání veškeréh materiálu, příp. pomocných konstrukcí, vč. navrtání otvorů prům. 30 mm skrz kotvu, injektáž v dl. cca 1,0 m | M3 | 0.3 |  | 0
3,142*0,015^2*1,0*2*16 ks *13 nosníků=0,3=0,30 [A]
Položka injektážních prací obsahuje kompletní práce, mimo zřízení vrtů (vykazují se položkami 261, 262), které jsou nutné pro předepsanou funkci injektáže (statickou, těsnící a pod.). Popisy prací zahrnují veškerý materiál, výrobky a polotovary, včetně mimostaveništní a vnitrostaveništní dopravy (rovněž přesuny), včetně naložení a složení, případně s uložením.
24 | 289365 |  | VÝZTUŽ STŘÍKANÉHO BETONU Z OCELI 10505 výztuž reprofilační vrstvy spoodní stavby, vlepovaná výztuž, háček prům. 6 mm, dl. 0,2 m, B 500B, do dodatečného vývrtu prům. 10 mm, hl. 100 mm - vč. epoxid. nátěru výztuže, vč. dodatečně vyvrtaných vývrtů a jejich zalití nesmrštitelnou hmotou, vše dle TKP, PD | T | 0.1 |  | 0
v rastru 250x250 mm: OP1: 2,1*(18,2+6,8+12,2)=38,2m: 8*153=1224 ks OP2: 2,0*(18,45+8,3+8,6)=35,4m: 8*142=1136 ks (1224+1136)*0,2 m* 0,222 kg/m*0,001=0,1=0,10 [A]
Popisy prací zahrnují veškerý materiál, výrobky a polotovary, včetně mimostaveništní a vnitrostaveništní dopravy (rovněž přesuny), včetně naložení a složení, případně s uložením - dodání betonářské výztuže v požadované kvalitě, stříhání, řezání, ohýbání a spojování do všech požadovaných tvarů (vč. armakošů) a uložení s požadovaným zajištěním polohy a krytí výztuže betonem, - veškeré svary nebo jiné spoje výztuže, - pomocné konstrukce a práce pro osazení a upevnění výztuže, - zednické výpomoci pro montáž betonářské výztuže, - úpravy výztuže pro osazení doplňkových konstrukcí, - ochranu výztuže do doby jejího zabetonování, - úpravy výztuže pro zřízení železobetonových kloubů, kotevních prvků, závěsných ok a doplňkových konstrukcí, - veškerá opatření pro zajištění soudržnosti výztuže a betonu, - vodivé propojení výztuže, které je součástí ochrany konstrukce proti vlivům bludných proudů, vyvedení do měřících skříní nebo míst pro měření bludných proudů (vlastní měřící skříně se uvádějí položkami SD 74 - pol.č.74432). - povrchovou antikorozní úpravu výztuže, - separaci výztuže, - osazení měřících zařízení a úpravy pro ně, - osazení měřících skříní nebo míst pro měření bludných proudů.
25 | 289366 |  | VÝZTUŽ STŘÍKANÉHO BETONU Z KARI SITÍ výztuž reprofilační vrstvy spoodní stavby, Kari síť prům. 4/100/100 - vč. jejího ukotvení k vlepované výztuži, vč. dodání veškerého materiálu, opatření PKO | T | 0.33 |  | 0
síť 2,0/3,0 m, 11,88 kg/ks: OP1: 2,1*(18,2+6,8+12,2)=38,2m: 14 ks *11,88*0,001=0,17=0,17 [A] OP2: 2,0*(18,45+8,3+8,6)=35,4m: 13 ks*11,88*0,001=0,16=0,16 [B] Celkem: A+B=0,33 [C]
Popisy prací zahrnují veškerý materiál, výrobky a polotovary, včetně mimostaveništní a vnitrostaveništní dopravy (rovněž přesuny), včetně naložení a složení, případně s uložením - dodání betonářské výztuže v požadované kvalitě, stříhání, řezání, ohýbání a spojování do všech požadovaných tvarů (vč. armakošů) a uložení s požadovaným zajištěním polohy a krytí výztuže betonem, - veškeré svary nebo jiné spoje výztuže, - pomocné konstrukce a práce pro osazení a upevnění výztuže, - zednické výpomoci pro montáž betonářské výztuže, - úpravy výztuže pro osazení doplňkových konstrukcí, - ochranu výztuže do doby jejího zabetonování, - úpravy výztuže pro zřízení železobetonových kloubů, kotevních prvků, závěsných ok a doplňkových konstrukcí, - veškerá opatření pro zajištění soudržnosti výztuže a betonu, - vodivé propojení výztuže, které je součástí ochrany konstrukce proti vlivům bludných proudů, vyvedení do měřících skříní nebo míst pro měření bludných proudů (vlastní měřící skříně se uvádějí položkami SD 74 - pol.č.74432). - povrchovou antikorozní úpravu výztuže, - separaci výztuže, - osazení měřících zařízení a úpravy pro ně, - osazení měřících skříní nebo míst pro měření bludných proudů.
|  | 2 | Základy |  |  |  | 0 |  | 0
|  | 3 | Svislé konstrukce
26 | 317325 |  | ŘÍMSY ZE ŽELEZOBETONU DO C30/37 (B37) monolit. římsy proměnné šířky nosu - vč. dodání veškerého materiálu, bednění, vč. zřízení, úpravy, vč. vytvarování kapsy š. 0,3 m v místě dilat. závěrů, se ztraceným bedněním, vč. výplně a těsnění spar, vč. bobtnavého pásku, vč. vrtů pro kotvení, vlepení kotev, dodání kotevních přípravků s ochranou PKO, vč. úpravy povrchu striáží, vč. nátěru proti CHLR, vč. chráničky DN 100 pro převedení stávajícího vedení sdělovacího kabelu, vše dle PD, TKP | M3 | 56.6 |  | 0
2,15*0,27*31,8+2,6*0,28*38,7=46,6=46,60 [A] nos: (0,65-0,28)*0,43*38,7+(0,65-0,27)*0,31*31,8=10,0=10,00 [B] Celkem: A+B=56,60 [C]
- dodání čerstvého betonu (betonové směsi) požadované kvality, jeho uložení do požadovaného tvaru při jakékoliv hustotě výztuže, konzistenci čerstvého betonu a způsobu hutnění, ošetření a ochranu betonu, - zhotovení nepropustného, mrazuvzdorného betonu a betonu požadované trvanlivosti a vlastností, - užití potřebných přísad a technologií výroby betonu, - zřízení pracovních a dilatačních spar, včetně potřebných úprav, výplně, vložek, opracování, očištění a ošetření, - bednění požadovaných konstr. (i ztracené) s úpravou dle požadované kvality povrchu betonu, včetně odbedňovacích a odskružovacích prostředků, - podpěrné konstr. (skruže) a lešení všech druhů pro bednění, uložení čerstvého betonu, výztuže a doplňkových konstr., vč. požadovaných otvorů, ochranných a bezpečnostních opatření a základů těchto konstrukcí a lešení, - vytvoření kotevních čel, kapes, nálitků, a sedel, - zřízení všech požadovaných otvorů, kapes, výklenků, prostupů, dutin, drážek a pod., vč. ztížení práce a úprav kolem nich, - úpravy pro osazení výztuže, doplňkových konstrukcí a vybavení, - úpravy povrchu pro položení požadované izolace, povlaků a nátěrů, případně vyspravení, - ztížení práce u kabelových a injektážních trubek a ostatních zařízení osazovaných do betonu, - konstrukce betonových kloubů, upevnění kotevních prvků a doplňkových konstrukcí, - nátěry zabraňující soudržnost betonu a bednění, - výplň, těsnění a tmelení spar a spojů, - opatření povrchů betonu izolací proti zemní vlhkosti v částech, kde přijdou do styku se zeminou nebo kamenivem, - případné zřízení spojovací vrstvy u základů, - úpravy pro osazení zařízení ochrany konstrukce proti vlivu bludných proudů,
27 | 317365 |  | VÝZTUŽ ŘÍMS Z OCELI 10505 B 500B,150 kg/m3 - vč. svarů a opatření PKO | T | 8.42 |  | 0
56,1*0,15=8,41 [A]
Popisy prací zahrnují veškerý materiál, výrobky a polotovary, včetně mimostaveništní a vnitrostaveništní dopravy (rovněž přesuny), včetně naložení a složení, případně s uložením - dodání betonářské výztuže v požadované kvalitě, stříhání, řezání, ohýbání a spojování do všech požadovaných tvarů (vč. armakošů) a uložení s požadovaným zajištěním polohy a krytí výztuže betonem, - veškeré svary nebo jiné spoje výztuže, - pomocné konstrukce a práce pro osazení a upevnění výztuže, - zednické výpomoci pro montáž betonářské výztuže, - úpravy výztuže pro osazení doplňkových konstrukcí, - ochranu výztuže do doby jejího zabetonování, - úpravy výztuže pro zřízení železobetonových kloubů, kotevních prvků, závěsných ok a doplňkových konstrukcí, - veškerá opatření pro zajištění soudržnosti výztuže a betonu, - vodivé propojení výztuže, které je součástí ochrany konstrukce proti vlivům bludných proudů, vyvedení do měřících skříní nebo míst pro měření bludných proudů (vlastní měřící skříně se uvádějí položkami SD 74 - pol.č.74432). - povrchovou antikorozní úpravu výztuže, - separaci výztuže, - osazení měřících zařízení a úpravy pro ně, - osazení měřících skříní nebo míst pro měření bludných proudů.
28 | 333325 |  | MOSTNÍ OPĚRY A KŘÍDLA ZE ŽELEZOVÉHO BETONU DO C30/37 (B37) dobetonávka závěrných zídek - vč. dodání veškerého materiálu, bednění, zřízení, vč. zřízení, úpravy, výplně a těsnění spar, vč. zabetonování kapes mostního závěru, vč. nátěru proti zemní vlhkosti, příp. úpravy podkladu, vše dle PD, TKP | M3 | 21.1 |  | 0
0,57*0,98*18,2+0,593*1,0*18,45=21,1=21,10 [A]
- dodání čerstvého betonu (betonové směsi) požadované kvality, jeho uložení do požadovaného tvaru při jakékoliv hustotě výztuže, konzistenci čerstvého betonu a způsobu hutnění, ošetření a ochranu betonu, - zhotovení nepropustného, mrazuvzdorného betonu a betonu požadované trvanlivosti a vlastností, - užití potřebných přísad a technologií výroby betonu, - zřízení pracovních a dilatačních spar, včetně potřebných úprav, výplně, vložek, opracování, očištění a ošetření, - bednění požadovaných konstr. (i ztracené) s úpravou dle požadované kvality povrchu betonu, včetně odbedňovacích a odskružovacích prostředků, - podpěrné konstr. (skruže) a lešení všech druhů pro bednění, uložení čerstvého betonu, výztuže a doplňkových konstr., vč. požadovaných otvorů, ochranných a bezpečnostních opatření a základů těchto konstrukcí a lešení, - vytvoření kotevních čel, kapes, nálitků, a sedel, - zřízení všech požadovaných otvorů, kapes, výklenků, prostupů, dutin, drážek a pod., vč. ztížení práce a úprav kolem nich, - úpravy pro osazení výztuže, doplňkových konstrukcí a vybavení, - úpravy povrchu pro položení požadované izolace, povlaků a nátěrů, případně vyspravení, - ztížení práce u kabelových a injektážních trubek a ostatních zařízení osazovaných do betonu, - konstrukce betonových kloubů, upevnění kotevních prvků a doplňkových konstrukcí, - nátěry zabraňující soudržnost betonu a bednění, - výplň, těsnění a tmelení spar a spojů, - opatření povrchů betonu izolací proti zemní vlhkosti v částech, kde přijdou do styku se zeminou nebo kamenivem, - případné zřízení spojovací vrstvy u základů, - úpravy pro osazení zařízení ochrany konstrukce proti vlivu bludných proudů
29 | 333365 | a | VÝZTUŽ MOSTNÍCH OPĚR A KŘÍDEL Z OCELI 10505 výztuž závěrné zídky B 500B,130 kg/m3 - vč. svarů a opatření PKO | T | 2.74 |  | 0
21,1*0,13=2,74 [A]
Popisy prací zahrnují veškerý materiál, výrobky a polotovary, včetně mimostaveništní a vnitrostaveništní dopravy (rovněž přesuny), včetně naložení a složení, případně s uložením - dodání betonářské výztuže v požadované kvalitě, stříhání, řezání, ohýbání a spojování do všech požadovaných tvarů (vč. armakošů) a uložení s požadovaným zajištěním polohy a krytí výztuže betonem, - veškeré svary nebo jiné spoje výztuže, - pomocné konstrukce a práce pro osazení a upevnění výztuže, - zednické výpomoci pro montáž betonářské výztuže, - úpravy výztuže pro osazení doplňkových konstrukcí, - ochranu výztuže do doby jejího zabetonování, - úpravy výztuže pro zřízení železobetonových kloubů, kotevních prvků, závěsných ok a doplňkových konstrukcí, - veškerá opatření pro zajištění soudržnosti výztuže a betonu, - vodivé propojení výztuže, které je součástí ochrany konstrukce proti vlivům bludných proudů, vyvedení do měřících skříní nebo míst pro měření bludných proudů (vlastní měřící skříně se uvádějí položkami SD 74 - pol.č.74432). - povrchovou antikorozní úpravu výztuže, - separaci výztuže, - osazení měřících zařízení a úpravy pro ně, - osazení měřících skříní nebo míst pro měření bludných proudů.
30 | 333365 | b | VÝZTUŽ MOSTNÍCH OPĚR A KŘÍDEL Z OCELI 10505 vlepovaná výztuž mezi stáv. dříkem a novou zídkou, prům 16 mm, dl. 1,0 m, B 500B - vč. epoxid. nátěru výztuže, vč. dodatečně vyvrtaných vývrtů prům. 20 mm, dl. 0,2 m a jejich zalití nesmrštitelnou hmotou, vše dle TKP, PD | T | 0.78 |  | 0
2 řady po á 150 mm: (122ks*2+124*2)*1,0*1,578 kg/m*0,001=0,78=0,78 [A]
Popisy prací zahrnují veškerý materiál, výrobky a polotovary, včetně mimostaveništní a vnitrostaveništní dopravy (rovněž přesuny), včetně naložení a složení, případně s uložením - dodání betonářské výztuže v požadované kvalitě, stříhání, řezání, ohýbání a spojování do všech požadovaných tvarů (vč. armakošů) a uložení s požadovaným zajištěním polohy a krytí výztuže betonem, - veškeré svary nebo jiné spoje výztuže, - pomocné konstrukce a práce pro osazení a upevnění výztuže, - zednické výpomoci pro montáž betonářské výztuže, - úpravy výztuže pro osazení doplňkových konstrukcí, - ochranu výztuže do doby jejího zabetonování, - úpravy výztuže pro zřízení železobetonových kloubů, kotevních prvků, závěsných ok a doplňkových konstrukcí, - veškerá opatření pro zajištění soudržnosti výztuže a betonu, - vodivé propojení výztuže, které je součástí ochrany konstrukce proti vlivům bludných proudů, vyvedení do měřících skříní nebo míst pro měření bludných proudů (vlastní měřící skříně se uvádějí položkami SD 74 - pol.č.74432). - povrchovou antikorozní úpravu výztuže, - separaci výztuže, - osazení měřících zařízení a úpravy pro ně, - osazení měřících skříní nebo míst pro měření bludných proudů.
|  | 3 | Svislé konstrukce |  |  |  | 0 |  | 0
|  | 4 | Vodorovné konstrukce
31 | 421325 |  | MOSTNÍ NOSNÉ DESKOVÉ KONSTRUKCE ZE ŽELEZOBETONU C30/37 koncové příčníky a spřažená vyrovnávací deska - vč. dodání veškerého materiálu. bednění, zřízení, vč. ochranného hrazení při výstavbě, vč. sanace kotev předpj., vč. zřízení, úpravy, výplně a těsnění spar, epoxidového nátěru mezi NK a nosem římsy, vč. zabetonování kapes mostního závěru, vč. vyvrtání otvoru prům 60 mm v dobetonávce mezi prefa dílci NK pro trubičky odvodnění izolace (0,85*12 ks= 10,2 m), vč. vyvrtání otvoru prům. 60 mm pro odvodnění stáv. prefa dílců v jejich dně (0,12*13 ks=1,6 m) , vše dle PD, TKP Zařízení staveniště je v režii zhotovitele | M3 | 46.7 |  | 0
deska: 19,8*0,1*13,3=26,3=26,30 [A] příčník: 0,9*0,85*13,3*2=20,4=20,40 [B] Celkem: A+B=46,70 [C]
- dodání čerstvého betonu (betonové směsi) požadované kvality, jeho uložení do požadovaného tvaru při jakékoliv hustotě výztuže, konzistenci čerstvého betonu a způsobu hutnění, ošetření a ochranu betonu, - zhotovení nepropustného, mrazuvzdorného betonu a betonu požadované trvanlivosti a vlastností, - užití potřebných přísad a technologií výroby betonu, - zřízení pracovních a dilatačních spar, včetně potřebných úprav, výplně, vložek, opracování, očištění a ošetření, - bednění požadovaných konstr. (i ztracené) s úpravou dle požadované kvality povrchu betonu, včetně odbedňovacích a odskružovacích prostředků, - podpěrné konstr. (skruže) a lešení všech druhů pro bednění, uložení čerstvého betonu, výztuže a doplňkových konstr., vč. požadovaných otvorů, ochranných a bezpečnostních opatření a základů těchto konstrukcí a lešení, - vytvoření kotevních čel, kapes, nálitků, a sedel, - zřízení všech požadovaných otvorů, kapes, výklenků, prostupů, dutin, drážek a pod., vč. ztížení práce a úprav kolem nich, - úpravy pro osazení výztuže, doplňkových konstrukcí a vybavení, - úpravy povrchu pro položení požadované izolace, povlaků a nátěrů, případně vyspravení, - ztížení práce u kabelových a injektážních trubek a ostatních zařízení osazovaných do betonu, - konstrukce betonových kloubů, upevnění kotevních prvků a doplňkových konstrukcí, - nátěry zabraňující soudržnost betonu a bednění, - výplň, těsnění a tmelení spar a spojů, - opatření povrchů betonu izolací proti zemní vlhkosti v částech, kde přijdou do styku se zeminou nebo kamenivem, - případné zřízení spojovací vrstvy u základů, - úpravy pro osazení zařízení ochrany konstrukce proti vlivu bludných proudů
32 | 421365 |  | VÝZTUŽ MOSTNÍ DESKOVÉ KONSTRUKCE Z OCELI 10505 vlepovaná výztuž mezi stáv. prefa nosníky NK a novou vyrovnávací deskou, prům 8 mm, dl. 0,3 m, B 500B, do dodatečného vývrtu prům. 12 mm, dl. 0,1 m - vč. epoxid. nátěru výztuže, vč. dodatečně vyvrtaných vývrtů a jejich zalití nesmrštitelnou hmotou, vše dle TKP, PD | T | 0.17 |  | 0
3 řady á 500 mm: ( (36ks*3*13 ks nosn)*0,3*0,395 kg/m*0,001)=0,17=0,17 [A]
Popisy prací zahrnují veškerý materiál, výrobky a polotovary, včetně mimostaveništní a vnitrostaveništní dopravy (rovněž přesuny), včetně naložení a složení, případně s uložením - dodání betonářské výztuže v požadované kvalitě, stříhání, řezání, ohýbání a spojování do všech požadovaných tvarů (vč. armakošů) a uložení s požadovaným zajištěním polohy a krytí výztuže betonem, - veškeré svary nebo jiné spoje výztuže, - pomocné konstrukce a práce pro osazení a upevnění výztuže, - zednické výpomoci pro montáž betonářské výztuže, - úpravy výztuže pro osazení doplňkových konstrukcí, - ochranu výztuže do doby jejího zabetonování, - úpravy výztuže pro zřízení železobetonových kloubů, kotevních prvků, závěsných ok a doplňkových konstrukcí, - veškerá opatření pro zajištění soudržnosti výztuže a betonu, - vodivé propojení výztuže, které je součástí ochrany konstrukce proti vlivům bludných proudů, vyvedení do měřících skříní nebo míst pro měření bludných proudů (vlastní měřící skříně se uvádějí položkami SD 74 - pol.č.74432). - povrchovou antikorozní úpravu výztuže, - separaci výztuže, - osazení měřících zařízení a úpravy pro ně, - osazení měřících skříní nebo míst pro měření bludných proudů.
33 | 421366 |  | VÝZTUŽ MOSTNÍ DESKOVÉ KONSTRUKCE Z KARI SÍTÍ výztuž vyrovnávací, spřažené monolitické desky, Kari síť prům. 6/150/150 - vč. opatření PKO | T | 1.1 |  | 0
síť 2,0/3,0 m, 18,2 kg/kus: 60 ks*18,2*0,001=1,1=1,10 [A]
Popisy prací zahrnují veškerý materiál, výrobky a polotovary, včetně mimostaveništní a vnitrostaveništní dopravy (rovněž přesuny), včetně naložení a složení, případně s uložením - dodání betonářské výztuže v požadované kvalitě, stříhání, řezání, ohýbání a spojování do všech požadovaných tvarů (vč. armakošů) a uložení s požadovaným zajištěním polohy a krytí výztuže betonem, - veškeré svary nebo jiné spoje výztuže, - pomocné konstrukce a práce pro osazení a upevnění výztuže, - zednické výpomoci pro montáž betonářské výztuže, - úpravy výztuže pro osazení doplňkových konstrukcí, - ochranu výztuže do doby jejího zabetonování, - úpravy výztuže pro zřízení železobetonových kloubů, kotevních prvků, závěsných ok a doplňkových konstrukcí, - veškerá opatření pro zajištění soudržnosti výztuže a betonu, - vodivé propojení výztuže, které je součástí ochrany konstrukce proti vlivům bludných proudů, vyvedení do měřících skříní nebo míst pro měření bludných proudů (vlastní měřící skříně se uvádějí položkami SD 74 - pol.č.74432). - povrchovou antikorozní úpravu výztuže, - separaci výztuže, - osazení měřících zařízení a úpravy pro ně, - osazení měřících skříní nebo míst pro měření bludných proudů.
34 | 434124 |  | SCHODIŠŤ STUPNĚ Z DÍLCŮ ŽELEZOBETON DO C25/30 (B30) ze stávaj. žulových obrubníků - vč. naložení a dopravy z meziskládky, úpravy obrubníků do požadovaného tvaru, osazení do bet. lože, vše dle PD, TKP | M3 | 0.8 |  | 0
1,25*0,1*0,26*23 ks=0,8=0,80 [A]
- dodání dílce požadovaného tvaru a vlastností, jeho skladování, doprava a osazení do definitivní polohy, včetně komplexní technologie výroby a montáže dílců, ošetření a ochrana dílců, - u dílců železobetonových a předpjatých veškerá výztuž, případně i tuhé kovové prvky a závěsná oka, - úpravy a zařízení pro uložení a transport dílce, - veškeré požadované úpravy dílců, včetně doplňkových konstrukcí a vybavení, - sestavení dílce na stavbě včetně montážních zařízení,plošin a prahů a pod., - výplň, těsnění a tmelení spár a spojů, - očištění a ošetření úložných ploch, - zednické výpomoce pro montáž dílců, - označení dílce výrobním štítkem nebo jiným způsobem, - úpravy dílce pro dodržení požadované přesnosti jeho osazení, včetně případných měření, - veškerá zařízení pro zajištění stability v každém okamžiku, - další práce dané případně specifikací k příslušnému prefabrik. dílci (úprava pohledových ploch, příp. rubových ploch, osazení měřících zařízení, zkoušení a měření dílců a pod.).
35 | 451311 |  | PODKL A VÝPLŇ VRSTVY Z PROST BET DO B12,5 podkladní beton říms - vč. dodání veškerého materiálu, bednění, zřízení, příp. zemních prací, vše dle TKP | M3 | 7.9 |  | 0
u OP1: 1/2*0,513*1/2*(4,28+3,23)*1,3+1/2*0,513*4,56*1,3+ 1/2*(6,9+8,1)*0,15*1/2*(1,3+1,7)=4,5=4,50 [A] u OP2: 1/2*0,465*5,3*1,3+1/2*(0,74+1,87)*0,15*1,3+1/2*0,465*1/2*(5,62+4,31)*1,3=3,4=3,40 [B] Celkem: A+B=7,90 [C]
- dodání čerstvého betonu (betonové směsi) požadované kvality, jeho uložení do požadovaného tvaru při jakékoliv hustotě výztuže, konzistenci čerstvého betonu a způsobu hutnění, ošetření a ochranu betonu, - zhotovení nepropustného, mrazuvzdorného betonu a betonu požadované trvanlivosti a vlastností, - užití potřebných přísad a technologií výroby betonu, - zřízení pracovních a dilatačních spar, včetně potřebných úprav, výplně, vložek, opracování, očištění a ošetření, - bednění požadovaných konstr. (i ztracené) s úpravou dle požadované kvality povrchu betonu, včetně odbedňovacích a odskružovacích prostředků, - podpěrné konstr. (skruže) a lešení všech druhů pro bednění, uložení čerstvého betonu, výztuže a doplňkových konstr., vč. požadovaných otvorů, ochranných a bezpečnostních opatření a základů těchto konstrukcí a lešení, - vytvoření kotevních čel, kapes, nálitků, a sedel, - zřízení všech požadovaných otvorů, kapes, výklenků, prostupů, dutin, drážek a pod., vč. ztížení práce a úprav kolem nich, - úpravy pro osazení výztuže, doplňkových konstrukcí a vybavení, - úpravy povrchu pro položení požadované izolace, povlaků a nátěrů, případně vyspravení, - ztížení práce u kabelových a injektážních trubek a ostatních zařízení osazovaných do betonu, - konstrukce betonových kloubů, upevnění kotevních prvků a doplňkových konstrukcí, - nátěry zabraňující soudržnost betonu a bednění, - výplň, těsnění a tmelení spar a spojů, - opatření povrchů betonu izolací proti zemní vlhkosti v částech, kde přijdou do styku se zeminou nebo kamenivem, - případné zřízení spojovací vrstvy u základů, - úpravy pro osazení zařízení ochrany konstrukce proti vlivu bludných proudů
36 | 451313 |  | PODKL A VÝPLŇ VRSTVY Z PROST BET DO C16/20 (B20) podkladní beton pro reviz. schodiště - vč. dodání veškerého materiálu, bednění, zřízení, příp. zemních prací, vč. konstrukční výztuže, vše dle TKP | M3 | 2.2 |  | 0
1,7*0,2*6,0*(1,07)=2,2=2,20 [A]
- dodání čerstvého betonu (betonové směsi) požadované kvality, jeho uložení do požadovaného tvaru při jakékoliv hustotě výztuže, konzistenci čerstvého betonu a způsobu hutnění, ošetření a ochranu betonu, - zhotovení nepropustného, mrazuvzdorného betonu a betonu požadované trvanlivosti a vlastností, - užití potřebných přísad a technologií výroby betonu, - zřízení pracovních a dilatačních spar, včetně potřebných úprav, výplně, vložek, opracování, očištění a ošetření, - bednění požadovaných konstr. (i ztracené) s úpravou dle požadované kvality povrchu betonu, včetně odbedňovacích a odskružovacích prostředků, - podpěrné konstr. (skruže) a lešení všech druhů pro bednění, uložení čerstvého betonu, výztuže a doplňkových konstr., vč. požadovaných otvorů, ochranných a bezpečnostních opatření a základů těchto konstrukcí a lešení, - vytvoření kotevních čel, kapes, nálitků, a sedel, - zřízení všech požadovaných otvorů, kapes, výklenků, prostupů, dutin, drážek a pod., vč. ztížení práce a úprav kolem nich, - úpravy pro osazení výztuže, doplňkových konstrukcí a vybavení, - úpravy povrchu pro položení požadované izolace, povlaků a nátěrů, případně vyspravení, - ztížení práce u kabelových a injektážních trubek a ostatních zařízení osazovaných do betonu, - konstrukce betonových kloubů, upevnění kotevních prvků a doplňkových konstrukcí, - nátěry zabraňující soudržnost betonu a bednění, - výplň, těsnění a tmelení spar a spojů, - opatření povrchů betonu izolací proti zemní vlhkosti v částech, kde přijdou do styku se zeminou nebo kamenivem, - případné zřízení spojovací vrstvy u základů, - úpravy pro osazení zařízení ochrany konstrukce proti vlivu bludných proudů
37 | 45220 |  | PODKLAD KONSTR ZDĚNÉ vyzdění části dutiny koncových prefa nosníků nosné konstrukce před betonáží monol. ŽB příčníků - vč. dodání veškerého materiálu, příp. očištění podkladu, zřízení, vše dle PD | M3 | 2 |  | 0
0,78*0,65*0,15*2*13 ks nosn.=2,0=2,00 [A]
Popisy prací zahrnují veškerý materiál, výrobky a polotovary, včetně mimostaveništní a vnitrostaveništní dopravy (rovněž přesuny), včetně naložení a složení, případně s uložením.
38 | 45831 |  | VÝPLŇ ZA OPĚRAMI A ZDMI Z PROSTÉHO BETONU přechodový klín z mezerovitého betonu C 12/15 - vč. dodání veškerého materiálu, bednění, zřízení, vč. úpravy a výplně spar mezi klínem a opěrou, křídly, vč. nátěru proti zemní vlhkosti, vše dle PD, TKP | M3 | 136.5 |  | 0
4,2*1/2*(0,5+1,5)*(15,44+17,04)=136,5=136,50 [A]
- dodání čerstvého betonu (betonové směsi) požadované kvality, jeho uložení do požadovaného tvaru při jakékoliv hustotě výztuže, konzistenci čerstvého betonu a způsobu hutnění, ošetření a ochranu betonu, - zhotovení nepropustného, mrazuvzdorného betonu a betonu požadované trvanlivosti a vlastností, - užití potřebných přísad a technologií výroby betonu, - zřízení pracovních a dilatačních spar, včetně potřebných úprav, výplně, vložek, opracování, očištění a ošetření, - bednění požadovaných konstr. (i ztracené) s úpravou dle požadované kvality povrchu betonu, včetně odbedňovacích a odskružovacích prostředků, - podpěrné konstr. (skruže) a lešení všech druhů pro bednění, uložení čerstvého betonu, výztuže a doplňkových konstr., vč. požadovaných otvorů, ochranných a bezpečnostních opatření a základů těchto konstrukcí a lešení, - vytvoření kotevních čel, kapes, nálitků, a sedel, - zřízení všech požadovaných otvorů, kapes, výklenků, prostupů, dutin, drážek a pod., vč. ztížení práce a úprav kolem nich, - úpravy pro osazení výztuže, doplňkových konstrukcí a vybavení, - úpravy povrchu pro položení požadované izolace, povlaků a nátěrů, případně vyspravení, - ztížení práce u kabelových a injektážních trubek a ostatních zařízení osazovaných do betonu, - konstrukce betonových kloubů, upevnění kotevních prvků a doplňkových konstrukcí, - nátěry zabraňující soudržnost betonu a bednění, - výplň, těsnění a tmelení spar a spojů, - opatření povrchů betonu izolací proti zemní vlhkosti v částech, kde přijdou do styku se zeminou nebo kamenivem, - případné zřízení spojovací vrstvy u základů, - úpravy pro osazení zařízení ochrany konstrukce proti vlivu bludných proudů
39 | 45857 |  | VÝPLŇ ZA OPĚRAMI A ZDMI Z KAMENIVA TĚŽENÉHO hutněný zásyp v přechod. oblasti zeminou vhodnou do násypu - vč. výběru a dodání vhodného materiálu do násypu (poplatek, zemník, příp. meziskládka), zhutnění po vrstvách, vč. zkoušek kvality vše dle PD, TKP | M3 | 23.5 |  | 0
výkop: 160,0=160,00 [A] přehod. klín: 136,5=136,50 [B] Celkem: A-B=23,50 [C]
Popisy prací zahrnují veškerý materiál, výrobky a polotovary, včetně mimostaveništní a vnitrostaveništní dopravy (rovněž přesuny), včetně naložení a složení, případně s uložením.
40 | 461313 |  | PATKY Z PROST BETONU DO C16/20 (B20) patky pro reviz. schody - vč. dodání veškerého materiálu, zřízení, vše dle PD, TKP | M3 | 0.8 |  | 0
0,5*0,8*1,7+0,4*0,2*1,7=0,8=0,80 [A]
- dodání čerstvého betonu (betonové směsi) požadované kvality, jeho uložení do požadovaného tvaru při jakékoliv hustotě výztuže, konzistenci čerstvého betonu a způsobu hutnění, ošetření a ochranu betonu, - zhotovení nepropustného, mrazuvzdorného betonu a betonu požadované trvanlivosti a vlastností, - užití potřebných přísad a technologií výroby betonu, - zřízení pracovních a dilatačních spar, včetně potřebných úprav, výplně, vložek, opracování, očištění a ošetření, - bednění požadovaných konstr. (i ztracené) s úpravou dle požadované kvality povrchu betonu, včetně odbedňovacích a odskružovacích prostředků, - podpěrné konstr. (skruže) a lešení všech druhů pro bednění, uložení čerstvého betonu, výztuže a doplňkových konstr., vč. požadovaných otvorů, ochranných a bezpečnostních opatření a základů těchto konstrukcí a lešení, - vytvoření kotevních čel, kapes, nálitků, a sedel, - zřízení všech požadovaných otvorů, kapes, výklenků, prostupů, dutin, drážek a pod., vč. ztížení práce a úprav kolem nich, - úpravy pro osazení výztuže, doplňkových konstrukcí a vybavení, - úpravy povrchu pro položení požadované izolace, povlaků a nátěrů, případně vyspravení, - ztížení práce u kabelových a injektážních trubek a ostatních zařízení osazovaných do betonu, - konstrukce betonových kloubů, upevnění kotevních prvků a doplňkových konstrukcí, - nátěry zabraňující soudržnost betonu a bednění, - výplň, těsnění a tmelení spar a spojů, - opatření povrchů betonu izolací proti zemní vlhkosti v částech, kde přijdou do styku se zeminou nebo kamenivem, - případné zřízení spojovací vrstvy u základů, - úpravy pro osazení zařízení ochrany konstrukce proti vlivu bludných proudů
41 | 46321 |  | ROVNANINA Z LOMOVÉHO KAMENE vytvarování břehu stávajícího koryta - vč. dodání vhodného materiálu, zřízení, vše dle PD | M3 | 127.3 |  | 0
(1/2*4,8*1,2*22,1 )+(1/2*3,5*1,2*30,3)=127,3=127,30 [A]
Popisy prací zahrnují veškerý materiál, výrobky a polotovary, včetně mimostaveništní a vnitrostaveništní dopravy (rovněž přesuny), včetně naložení a složení, případně s uložením.
42 | 465512 |  | DLAŽBY Z LOMOVÉHO KAMENE NA MC kámen do beton C25/30 - vč. dodání vhodného materiálu, ( část materiálu z meziskládky), příp. zemních prací, vč. úpravy do tvaru požadovaného v PD, vč. vytvarování skluzu v dláždění, vč. zatěsnění spar mezi dlažbou a konstrukcemi asfalt. modif. zálivkou, vše dle PD, TKP | M3 | 20.8 |  | 0
za římsami: 1,5*(2,5+4,0+3,0)+(2,0*2,0-0,6*2,0)=17,1m2*0,35=6,0=6,00 [A] podél říms: (0,5+0,31)*8,0*(1,03)+(1,45+0,43)*6,8*(1,03)+1,5*8,4*(1,03)+(0,5+0,43)*9,7*(1,03)= 42,2m2*0,35=14,8=14,80 [B] Celkem: A+B=20,80 [C]
- úpravu podkladu - zřízení spojovací vrstvy - zřízení lože dlažby z předepsaného materiálu - dodávku a uložení dlažby, ev. předlažby, do předepsaného tvaru z pohledové úpravy - spárování, těsnění, tmelení a vyplnění spar případně s vyklínováním - úprava povrchu pro odvedení srážkové vody
43 | 465513 |  | PŘEDLÁŽDĚNÍ DLAŽBY Z LOMOVÉHO KAMENE odstranění stávajícího zpevnění - vč. očištění kamene, meziskládkování a příp. přesuny | M3 | 7 |  | 0
1,0*7,0=7,0=7,00 [A]
44 | 46751 |  | STUPNĚ A PRAHY VOD KORYT Z LOM KAM SYPANÉ z lomového kameniva - vč. dodání veškerého materiálu, zřízení | M3 | 52.4 |  | 0
1,0*1,0*(22,1+30,3)=52,4=52,40 [A]
Popisy prací zahrnují veškerý materiál, výrobky a polotovary, včetně mimostaveništní a vnitrostaveništní dopravy (rovněž přesuny), včetně naložení a složení, případně s uložením.
|  | 4 | Vodorovné konstrukce |  |  |  | 0 |  | 0
|  | 5 | Komunikace
45 | 56314 |  | VOZOVKOVÉ VRSTVY Z MECHANICKY ZPEVNĚNÉHO KAMENIVA TL. DO 200MM v předmostí, tl. 160 mm - vč. výběru a dodání vhodného materiálu, zřízení, vše dle PD, TKP | M2 | 285.6 |  | 0
(55,0-21,4)*8,5=285,6=285,60 [A]
- dodání směsi, postřiku, nátěru, dlažeb nebo dílců v požadované kvalitě - očištění podkladu případně zřízení spojovací vrstvy - uložení směsi, dlažby nebo dílců a provedení nátěrů a postřiků dle předepsaného technologického předpisu - zřízení vrstvy bez rozlišení šířky, pokládání vrstvy po etapách, včetně pracovních spar a spojů - úpravu napojení, ukončení a těsnění podél obrubníků, dilatačních zařízení, odvodňovacích proužků, odvodňovačů, vpustí, šachet a pod., nestanoví-li zadávací dokumentace jinak - těsnění, tmelení a výplň spar a otvorů - úpravu dilatačních spar a povrchu vrstvy
46 | 56962 |  | ZPEVNĚNÍ KRAJNIC Z RECYKLOVANÉHO MATERIÁLU TL DO 100MM zřízení krajnice z živičnéh materiálu - vč. naložení, dopravy z meziskládky, zřízení, zhutnění, vše dle TKP | M2 | 33.4 |  | 0
1,0*(17,7+15,7)=33,4=33,40 [A]
- dodání směsi, postřiku, nátěru, dlažeb nebo dílců v požadované kvalitě - očištění podkladu případně zřízení spojovací vrstvy - uložení směsi, dlažby nebo dílců a provedení nátěrů a postřiků dle předepsaného technologického předpisu - zřízení vrstvy bez rozlišení šířky, pokládání vrstvy po etapách, včetně pracovních spar a spojů - úpravu napojení, ukončení a těsnění podél obrubníků, dilatačních zařízení, odvodňovacích proužků, odvodňovačů, vpustí, šachet a pod., nestanoví-li zadávací dokumentace jinak - těsnění, tmelení a výplň spar a otvorů - úpravu dilatačních spar a povrchu vrstvy
47 | 572113 |  | INFILTRAČNÍ POSTŘIK Z EMULZE DO 0,5KG/M2 v předmostí, mezi ložnou vrstvou a kamenivem - vše dle TKP | M2 | 285.6 |  | 0
8,5*(55,0-21,4)=285,6=285,60 [A]
- dodání směsi, postřiku, nátěru, dlažeb nebo dílců v požadované kvalitě - očištění podkladu případně zřízení spojovací vrstvy - uložení směsi, dlažby nebo dílců a provedení nátěrů a postřiků dle předepsaného technologického předpisu - zřízení vrstvy bez rozlišení šířky, pokládání vrstvy po etapách, včetně pracovních spar a spojů - úpravu napojení, ukončení a těsnění podél obrubníků, dilatačních zařízení, odvodňovacích proužků, odvodňovačů, vpustí, šachet a pod., nestanoví-li zadávací dokumentace jinak - těsnění, tmelení a výplň spar a otvorů - úpravu dilatačních spar a povrchu vrstvy
48 | 572214 |  | SPOJOVACÍ POSTŘIK Z MODIFIK EMULZE DO 0,5KG/M2 na mostě i v předmostí, mezi obrusnou a ložnou vrstvou, ložnou vrstvou a litým asf. - vše dle TKP | M2 | 692.6 |  | 0
na mostě: 9,5*(19,8+0,76+0,81)*2 vrst=407,0=407,00 [A] předmostí: 8,5*(55,0-21,4)=285,6=285,60 [B] Celkem: A+B=692,60 [C]
- dodání směsi, postřiku, nátěru, dlažeb nebo dílců v požadované kvalitě - očištění podkladu případně zřízení spojovací vrstvy - uložení směsi, dlažby nebo dílců a provedení nátěrů a postřiků dle předepsaného technologického předpisu - zřízení vrstvy bez rozlišení šířky, pokládání vrstvy po etapách, včetně pracovních spar a spojů - úpravu napojení, ukončení a těsnění podél obrubníků, dilatačních zařízení, odvodňovacích proužků, odvodňovačů, vpustí, šachet a pod., nestanoví-li zadávací dokumentace jinak - těsnění, tmelení a výplň spar a otvorů - úpravu dilatačních spar a povrchu vrstvy
49 | 574144 |  | ASFALTOVÝ BETON TŘ.I MODIFIKOVANÝ TL. 50MM ložná vrstva ACL 16+ na mostě i v předpolí - vč. zatěsnění pracovních spar mezi vozovkou a konstrukcemi, vše dle PD, TKP | M2 | 488.9 |  | 0
33,6*8,5+21,4*9,5=488,9=488,90 [A]
- dodání směsi, postřiku, nátěru, dlažeb nebo dílců v požadované kvalitě - očištění podkladu případně zřízení spojovací vrstvy - uložení směsi, dlažby nebo dílců a provedení nátěrů a postřiků dle předepsaného technologického předpisu - zřízení vrstvy bez rozlišení šířky, pokládání vrstvy po etapách, včetně pracovních spar a spojů - úpravu napojení, ukončení a těsnění podél obrubníků, dilatačních zařízení, odvodňovacích proužků, odvodňovačů, vpustí, šachet a pod., nestanoví-li zadávací dokumentace jinak - těsnění, tmelení a výplň spar a otvorů - úpravu dilatačních spar a povrchu vrstvy
50 | 574234 |  | ASFALTOVÝ KOBEREC MASTIXOVÝ MODIFIKOVANÝ TŘ I TL 40MM obrusná vrstva ACO 11+ na mostě i v předpolí - vč. dodání veškerého materiálu, vč. zatěsnění pracovních spar mezi vozovkou a konstrukcemi, vč. řezání a zatěsnění příčných spar ve vozovce nad mostními závěry a za rubem opěr, zatěsnění spar napojujících stáv. vozovku na novou a spar vozovky mezi etapami výstavby, vše dle PD, TKP | M2 | 488.9 |  | 0
- dodání směsi, postřiku, nátěru, dlažeb nebo dílců v požadované kvalitě - očištění podkladu případně zřízení spojovací vrstvy - uložení směsi, dlažby nebo dílců a provedení nátěrů a postřiků dle předepsaného technologického předpisu - zřízení vrstvy bez rozlišení šířky, pokládání vrstvy po etapách, včetně pracovních spar a spojů - úpravu napojení, ukončení a těsnění podél obrubníků, dilatačních zařízení, odvodňovacích proužků, odvodňovačů, vpustí, šachet a pod., nestanoví-li zadávací dokumentace jinak - těsnění, tmelení a výplň spar a otvorů - úpravu dilatačních spar a povrchu vrstvy
51 | 575174 |  | LITÝ ASFALT SILNIČNÍ TL 35MM TŘ IV vše dle TKP | M2 | 203.3 |  | 0
9,5*(19,8+0,76+0,81)=203,3=203,30 [A]
- dodání směsi, postřiku, nátěru, dlažeb nebo dílců v požadované kvalitě - očištění podkladu případně zřízení spojovací vrstvy - uložení směsi, dlažby nebo dílců a provedení nátěrů a postřiků dle předepsaného technologického předpisu - zřízení vrstvy bez rozlišení šířky, pokládání vrstvy po etapách, včetně pracovních spar a spojů - úpravu napojení, ukončení a těsnění podél obrubníků, dilatačních zařízení, odvodňovacích proužků, odvodňovačů, vpustí, šachet a pod., nestanoví-li zadávací dokumentace jinak - těsnění, tmelení a výplň spar a otvorů - úpravu dilatačních spar a povrchu vrstvy
52 | 57621 |  | POSYP KAMENIVEM DRCENÝM DO 5KG/M2 posyp litého asf. drtí 4/8 mm v množství 2-3 kg/m, vše dle TKP | M2 | 203.3 |  | 0
- dodání směsi, postřiku, nátěru, dlažeb nebo dílců v požadované kvalitě - očištění podkladu případně zřízení spojovací vrstvy - uložení směsi, dlažby nebo dílců a provedení nátěrů a postřiků dle předepsaného technologického předpisu - zřízení vrstvy bez rozlišení šířky, pokládání vrstvy po etapách, včetně pracovních spar a spojů - úpravu napojení, ukončení a těsnění podél obrubníků, dilatačních zařízení, odvodňovacích proužků, odvodňovačů, vpustí, šachet a pod., nestanoví-li zadávací dokumentace jinak - těsnění, tmelení a výplň spar a otvorů - úpravu dilatačních spar a povrchu vrstvy
53 | 58222 |  | DLÁŽDĚNÉ KRYTY Z DROBNÝCH KOSTEK DO LOŽE Z MC materiál z meziskládky - vč. do bet. lože, C16/20, vč. lože, výplně a těsnění spáry u vozovky, vše dle PD | M2 | 4.6 |  | 0
0,5*9,1=4,6=4,60 [A]
- dodání směsi, postřiku, nátěru, dlažeb nebo dílců v požadované kvalitě - očištění podkladu případně zřízení spojovací vrstvy - uložení směsi, dlažby nebo dílců a provedení nátěrů a postřiků dle předepsaného technologického předpisu - zřízení vrstvy bez rozlišení šířky, pokládání vrstvy po etapách, včetně pracovních spar a spojů - úpravu napojení, ukončení a těsnění podél obrubníků, dilatačních zařízení, odvodňovacích proužků, odvodňovačů, vpustí, šachet a pod., nestanoví-li zadávací dokumentace jinak - těsnění, tmelení a výplň spar a otvorů - úpravu dilatačních spar a povrchu vrstvy Položka zahrnuje všechny práce pro zřízení plně funkčního dlážděného krytu, t.j. včetně lože, ukončení dlažby a její provedení do předepsaného tvaru a pohledové úpravy, včetně výplně spar a otvorů a pod.
54 | 58301 |  | KRYT ZE SINIČNÍCH DÍLCŮ (PANELŮ) TL 150MM dočasný provizorní sjezd - vč. dodání veškerého materiálu, vč. příp. dosypání nerovností terénu, jeho zhutnění, vč. zřízení, odstranění, vč. naložení, dopravy a uložení na stavební dvůr, vše dle PD, TKP | M2 | 102 |  | 0
34,0*3,0=102,0=102,00 [A]
- dodání směsi, postřiku, nátěru, dlažeb nebo dílců v požadované kvalitě - očištění podkladu případně zřízení spojovací vrstvy - uložení směsi, dlažby nebo dílců a provedení nátěrů a postřiků dle předepsaného technologického předpisu - zřízení vrstvy bez rozlišení šířky, pokládání vrstvy po etapách, včetně pracovních spar a spojů - úpravu napojení, ukončení a těsnění podél obrubníků, dilatačních zařízení, odvodňovacích proužků, odvodňovačů, vpustí, šachet a pod., nestanoví-li zadávací dokumentace jinak - těsnění, tmelení a výplň spar a otvorů - úpravu dilatačních spar a povrchu vrstvy Položka zahrnuje všechny práce pro zřízení plně funkčního dlážděného krytu, t.j. včetně lože, ukončení dlažby a její provedení do předepsaného tvaru a pohledové úpravy, včetně výplně spar a otvorů a pod.
|  | 5 | Komunikace |  |  |  | 0 |  | 0
|  | 6 | Úpravy povrchů, podlahy, výplně otvorů
55 | 626113 |  | REPROFILACE PODHLEDŮ, SVISLÝCH PLOCH SANAČNÍ MALTOU JEDNOVRST TL 30MM sanace viiditelných svislých ploch opěr, sanační hmota s inhibitorem - vč. dodání veškerého materiálu, zřízení, příp. úpravy povrchu podkladu, lešení, vše dle PD | M2 | 150.9 |  | 0
OP1 - líc: 2,1*18,2=38,2=38,20 [A] OP1 - bok, vč. křídel: (6,8+13,2)*2,1=42,0=42,00 [B] OP2 - líc: 2,0*18,45=36,9=36,90 [C] OP2 - bok, vč. křídel: (8,3+8,6)*2,0=33,8=33,80 [D] Celkem: A+B+C+D=150,90 [E]
Veškeré práce obsaženy v textu položky. Popisy prací zahrnují veškerý materiál, výrobky a polotovary, včetně mimostaveništní a vnitrostaveništní dopravy (rovněž přesuny), včetně naložení a složení, případně s uložením a potřebná lešení a podpěrné konstrukce.
56 | 626211 |  | REPROFILACE VODOROVNÝCH PLOCH SHORA SANAČNÍ MALTOU JEDNOVRST TL 10MM sanace podhledové plochy NK, sanační hmota s inhibitorem - vč. dodání veškerého materiálu, zřízení, příp. úpravy povrchu podkladu, lešení, vše dle PD | M2 | 270 |  | 0
podhled NK: 18,1*13,2=239,0=239,00 [A] bok NK: 18,1*0,85*2=31,0=31,00 [B] Celkem: A+B=270,00 [C]
Veškeré práce obsaženy v textu položky. Popisy prací zahrnují veškerý materiál, výrobky a polotovary, včetně mimostaveništní a vnitrostaveništní dopravy (rovněž přesuny), včetně naložení a složení, případně s uložením a potřebná lešení a podpěrné konstrukce.
57 | 62652 |  | OCHRANA VÝZTUŽE PŘI NEDOSTATEČNÉM KRYTÍ ochrana obnažené výztuže po odstarnění povrchové vrstvy betonu na stávající spodní stavbě mostu - vč. případné úpravy povrchu, vč. příp. lešení | M2 | 39 |  | 0
reprofilovaná plocha: opěr: 2,1*18,2+(6,8+13,2)*2,1+2,0*18,45+(8,3+8,6)*2,0=151,0=151,00 [A] podhled NK: 18,1*13,2=239,0=239,00 [B] A+B=390,00 [C] z toho 10% povrch výztuže: 0,1*C=39,00 [D]
Veškeré práce obsaženy v textu položky. Popisy prací zahrnují veškerý materiál, výrobky a polotovary, včetně mimostaveništní a vnitrostaveništní dopravy (rovněž přesuny), včetně naložení a složení, případně s uložením a potřebná lešení a podpěrné konstrukce.
|  | 6 | Úpravy povrchů, podlahy, výplně otvorů |  |  |  | 0 |  | 0
|  | 7 | Přidružená stavební výroba
58 | 711312 |  | IZOLACE PODZEMNÍCH OBJEKTŮ PROTI ZEMNÍ VLHKOSTI ASFALTOVÝMI PÁSY rub opěr, přetaženo 0,3 m na křídla - vč. dodání veškerého materiálu, množství potřebného na přesahy ( není součástí MJ), zřízení, úpravy povrchu podkladu, spoj. a kotv. materiálu, úpravy okrajů, vč. podélných a příčných drenážních profilů, vše dle PD, TKP | M2 | 94 |  | 0
2,5*(18,2+18,45)+(2,5*2-0,57-0,573)*0,3*2=94,0=94,00 [A]
- výrobní dokumentaci (včetně technologického předpisu) zpracovanou v souladu se zadávací dokumentací - dodání izolačního a těsnícího materiálu (nátěry, nástřiky, pásy, desky, fólie, rohože, tmely, zálivky a pod.) včetně množství potřebného pro přesahy a pro prostřih, spojovací a kotvící materiál (např. dráty, trny, svary), podkladní a upevňovací materiál (např. rošty, lišty), krycí a ochranné vrstvy (oplechování, bandáže, nátěry, posyp, další pásy nebo fólie a pod.) Pozn.: Položky nezahrnují ochranné vrstvy nebo konstrukce, které se zařazují do jiných stavebních dílů, např. cementové mazaniny, cihelné přizdívky, obetonování, asfaltové vrstvy a pod. - očištění a ošetření podkladu, zadávací dokumentace může zahrnout i případné vyspravení - zřízení izolace jako kompletního povlaku, případně komplet. soustavy nebo systému podle příslušného technolog. předpisu, včet. adhézního nátěru, speciální úpravy povrchu izolované konstrukce a případné expanzní vložky - zřízení izolace i jednotlivých vrstev po etapách, včetně pracovních spár a spojů - u izolace pod římsou je zahrnuta izolační vložka - úprava u okrajů, rohů, hran, dilatačních i pracovních spojů, kotev, obrubníků, dilatačních zařízení, odvodnění, otvorů, neizolovaných míst a pod. - zajištění odvodnění povrchu izolace, včetně odvodnění nejnižších míst, pokud dokumentace pro zadání stavby nestanoví jinak - zřízení okapních, rohových, koutových, lemujících a dilatačních plechů (včetně případného připevnění), jsou-li požadovány a není-li pro ně stanovena samostatná položka - ochrana izolace do doby zřízení definitivní ochranné vrstvy nebo konstrukce - úprava, očištění a ošetření prostoru kolem izolace - provedení požadovaných zkoušek.
59 | 711337 |  | IZOLACE PODZEMNÍCH OBJEKTŮ PROTI VOLNĚ STÉKAJÍCÍ VODĚ Z PE FÓLIÍ HDPE fólie v přechodové oblasti - vč. dodání veškerého materiálu, množství potřebného na přesahy ( není součástí MJ) , zřízení, příp. úpravy povrchu podkladu, zkoušek vše dle PD, TKP | M2 | 147.6 |  | 0
4,5*(16,2+16,6)=147,6=147,60 [A]
- výrobní dokumentaci (včetně technologického předpisu) zpracovanou v souladu se zadávací dokumentací - dodání izolačního a těsnícího materiálu (nátěry, nástřiky, pásy, desky, fólie, rohože, tmely, zálivky a pod.) včetně množství potřebného pro přesahy a pro prostřih, spojovací a kotvící materiál (např. dráty, trny, svary), podkladní a upevňovací materiál (např. rošty, lišty), krycí a ochranné vrstvy (oplechování, bandáže, nátěry, posyp, další pásy nebo fólie a pod.) Pozn.: Položky nezahrnují ochranné vrstvy nebo konstrukce, které se zařazují do jiných stavebních dílů, např. cementové mazaniny, cihelné přizdívky, obetonování, asfaltové vrstvy a pod. - očištění a ošetření podkladu, zadávací dokumentace může zahrnout i případné vyspravení - zřízení izolace jako kompletního povlaku, případně komplet. soustavy nebo systému podle příslušného technolog. předpisu, včet. adhézního nátěru, speciální úpravy povrchu izolované konstrukce a případné expanzní vložky - zřízení izolace i jednotlivých vrstev po etapách, včetně pracovních spár a spojů - u izolace pod římsou je zahrnuta izolační vložka - úprava u okrajů, rohů, hran, dilatačních i pracovních spojů, kotev, obrubníků, dilatačních zařízení, odvodnění, otvorů, neizolovaných míst a pod. - zajištění odvodnění povrchu izolace, včetně odvodnění nejnižších míst, pokud dokumentace pro zadání stavby nestanoví jinak - zřízení okapních, rohových, koutových, lemujících a dilatačních plechů (včetně případného připevnění), jsou-li požadovány a není-li pro ně stanovena samostatná položka - ochrana izolace do doby zřízení definitivní ochranné vrstvy nebo konstrukce - úprava, očištění a ošetření prostoru kolem izolace - provedení požadovaných zkoušek.
60 | 711432 |  | IZOLACE MOSTOVEK POD ŘÍMSOU ASFALTOVÝMI PÁSY pod římsou na křídlech, přetažená na stěny křídel nad přechod. klínem a 0,2 m na přechod. klín, mimo klín přetažena přes křídla 0,3 m - vč. ochranné vrstvy izolace s hliníkovou vložkou, vč. dodání veškerého materiálu, množství potřebného na přesahy ( není součástí MJ) , zřízení, vč. úpravy povrchu podkladu, spoj. a kotv. materiálu, úpravy okrajů, vše dle TKP | M2 | 65.8 |  | 0
(31,8+38,7-2*19,8)*0,7+(1/2*5,0*0,51*2+0,2*5,0*2)+(1/2*5,0*0,47*2+ 0,2*5,0*2)+(6,85+0,75+0,63)*0,3=32,9=32,90 [A] 2 ochr. vrst.: 32,9=32,90 [B] Celkem: A+B=65,80 [C]
- výrobní dokumentaci (včetně technologického předpisu) zpracovanou v souladu se zadávací dokumentací - dodání izolačního a těsnícího materiálu (nátěry, nástřiky, pásy, desky, fólie, rohože, tmely, zálivky a pod.) včetně množství potřebného pro přesahy a pro prostřih, spojovací a kotvící materiál (např. dráty, trny, svary), podkladní a upevňovací materiál (např. rošty, lišty), krycí a ochranné vrstvy (oplechování, bandáže, nátěry, posyp, další pásy nebo fólie a pod.) Pozn.: Položky nezahrnují ochranné vrstvy nebo konstrukce, které se zařazují do jiných stavebních dílů, např. cementové mazaniny, cihelné přizdívky, obetonování, asfaltové vrstvy a pod. - očištění a ošetření podkladu, zadávací dokumentace může zahrnout i případné vyspravení - zřízení izolace jako kompletního povlaku, případně komplet. soustavy nebo systému podle příslušného technolog. předpisu, včet. adhézního nátěru, speciální úpravy povrchu izolované konstrukce a případné expanzní vložky - zřízení izolace i jednotlivých vrstev po etapách, včetně pracovních spár a spojů - u izolace pod římsou je zahrnuta izolační vložka - úprava u okrajů, rohů, hran, dilatačních i pracovních spojů, kotev, obrubníků, dilatačních zařízení, odvodnění, otvorů, neizolovaných míst a pod. - zajištění odvodnění povrchu izolace, včetně odvodnění nejnižších míst, pokud dokumentace pro zadání stavby nestanoví jinak - zřízení okapních, rohových, koutových, lemujících a dilatačních plechů (včetně případného připevnění), jsou-li požadovány a není-li pro ně stanovena samostatná položka - ochrana izolace do doby zřízení definitivní ochranné vrstvy nebo konstrukce - úprava, očištění a ošetření prostoru kolem izolace - provedení požadovaných zkoušek.
61 | 711452 |  | IZOLACE MOSTOVEK POD VOZOVKOU ASFALTOVÝMI PÁSY S PEČETÍCÍ VRSTVOU vč. dodání veškerého materiálu, množství potřebného na přesahy ( není součástí MJ), zřízení, úpravy povrchu podkladu, spoj. a kotv. materiálu, úpravy okrajů, vč. posypu, vč. nákladů na elektrojiskrovou zkoušku, vč. drenážního plastbetonu, vč. podélných a příčných drenážních profilů, vč. odvodňovacích trubiček PVC prům. 40/1,8 dl. cca 1,0 m s HDPE nástavcem na podhledu NK, vše dle PD, TKP | M2 | 263.4 |  | 0
19,8*13,3=263,4=263,40 [A]
- výrobní dokumentaci (včetně technologického předpisu) zpracovanou v souladu se zadávací dokumentací - dodání izolačního a těsnícího materiálu (nátěry, nástřiky, pásy, desky, fólie, rohože, tmely, zálivky a pod.) včetně množství potřebného pro přesahy a pro prostřih, spojovací a kotvící materiál (např. dráty, trny, svary), podkladní a upevňovací materiál (např. rošty, lišty), krycí a ochranné vrstvy (oplechování, bandáže, nátěry, posyp, další pásy nebo fólie a pod.) Pozn.: Položky nezahrnují ochranné vrstvy nebo konstrukce, které se zařazují do jiných stavebních dílů, např. cementové mazaniny, cihelné přizdívky, obetonování, asfaltové vrstvy a pod. - očištění a ošetření podkladu, zadávací dokumentace může zahrnout i případné vyspravení - zřízení izolace jako kompletního povlaku, případně komplet. soustavy nebo systému podle příslušného technolog. předpisu, včet. adhézního nátěru, speciální úpravy povrchu izolované konstrukce a případné expanzní vložky - zřízení izolace i jednotlivých vrstev po etapách, včetně pracovních spár a spojů - u izolace pod římsou je zahrnuta izolační vložka - úprava u okrajů, rohů, hran, dilatačních i pracovních spojů, kotev, obrubníků, dilatačních zařízení, odvodnění, otvorů, neizolovaných míst a pod. - zajištění odvodnění povrchu izolace, včetně odvodnění nejnižších míst, pokud dokumentace pro zadání stavby nestanoví jinak - zřízení okapních, rohových, koutových, lemujících a dilatačních plechů (včetně případného připevnění), jsou-li požadovány a není-li pro ně stanovena samostatná položka - ochrana izolace do doby zřízení definitivní ochranné vrstvy nebo konstrukce - úprava, očištění a ošetření prostoru kolem izolace - provedení požadovaných zkoušek.
62 | 711462 |  | IZOLACE MOSTOVEK POD ŘÍMSOU ASFALTOVÝMI PÁSY S PEČETÍCÍ VRSTVOU ochranná vrstva s hliníkovou vložkou, pod římsami na NK, přetaženo 0,2 před hranu obrubníku - vč. dodání veškerého materiálu, množství potřebného na přesahy ( není součástí MJ) , zřízení, vč. spoj. a kotv. materiálu, úpravy okrajů, vše dle TKP | M2 | 86.4 |  | 0
19,8*(2,55-0,43+0,2)+19,8*(2,15-0,31+0,2)=86,4=86,40 [A]
- výrobní dokumentaci (včetně technologického předpisu) zpracovanou v souladu se zadávací dokumentací - dodání izolačního a těsnícího materiálu (nátěry, nástřiky, pásy, desky, fólie, rohože, tmely, zálivky a pod.) včetně množství potřebného pro přesahy a pro prostřih, spojovací a kotvící materiál (např. dráty, trny, svary), podkladní a upevňovací materiál (např. rošty, lišty), krycí a ochranné vrstvy (oplechování, bandáže, nátěry, posyp, další pásy nebo fólie a pod.) Pozn.: Položky nezahrnují ochranné vrstvy nebo konstrukce, které se zařazují do jiných stavebních dílů, např. cementové mazaniny, cihelné přizdívky, obetonování, asfaltové vrstvy a pod. - očištění a ošetření podkladu, zadávací dokumentace může zahrnout i případné vyspravení - zřízení izolace jako kompletního povlaku, případně komplet. soustavy nebo systému podle příslušného technolog. předpisu, včet. adhézního nátěru, speciální úpravy povrchu izolované konstrukce a případné expanzní vložky - zřízení izolace i jednotlivých vrstev po etapách, včetně pracovních spár a spojů - u izolace pod římsou je zahrnuta izolační vložka - úprava u okrajů, rohů, hran, dilatačních i pracovních spojů, kotev, obrubníků, dilatačních zařízení, odvodnění, otvorů, neizolovaných míst a pod. - zajištění odvodnění povrchu izolace, včetně odvodnění nejnižších míst, pokud dokumentace pro zadání stavby nestanoví jinak - zřízení okapních, rohových, koutových, lemujících a dilatačních plechů (včetně případného připevnění), jsou-li požadovány a není-li pro ně stanovena samostatná položka - ochrana izolace do doby zřízení definitivní ochranné vrstvy nebo konstrukce - úprava, očištění a ošetření prostoru kolem izolace - provedení požadovaných zkoušek.
63 | 742813 |  | PŘELOŽENÍ KABELŮ N.N. DO CHRÁNIČKY přemístění stáv. sdělovacího kabelu do chráničky v nové římse | M | 31.8 |  | 0
64 | 78311 |  | PROTIKOROZ OCHRANA OCEL KONSTR NÁTĚREM JEDNOVRST antikorozní nátěr kotev předpětí před obnovením koncových příčníků - vč. dodání veškerého materiálu, příp. očištění povrchu, vše dle TKP | M2 | 3.4 |  | 0
0,09*0,09*16 ks*2*13 ks nosn.=3,4=3,40 [A]
- položky nátěrů zahrnují kompletní povlaky (i různobarevné), včetně úpravy podkladu (odmaštění, odrezivění, odstranění starých nátěrů a nečistot) a jeho vyspravení, provedení nátěru předepsaným postupem a splnění všech požadavků daných technologickým předpisem.
65 | 78381 |  | NÁTĚRY BETON KONSTR TYP OS - A sjednocující nátěr šedé barvy - vč. dodání veškerého materiálu, zřízení, příp. úpravy povrchu podkladu, vše dle PD | M2 | 421 |  | 0
v rozsahu reprofilace opěry: 151,0=151,00 [A] NK: 270,0=270,00 [B] Celkem: A+B=421,00 [C]
- položky nátěrů zahrnují kompletní povlaky (i různobarevné), včetně úpravy podkladu (odmaštění, odrezivění, odstranění starých nátěrů a nečistot) a jeho vyspravení, provedení nátěru předepsaným postupem a splnění všech požadavků daných technologickým předpisem.
|  | 7 | Přidružená stavební výroba |  |  |  | 0 |  | 0
|  | 8 | Potrubí
66 | 87614 |  | CHRÁNIČKY Z TRUB PLAST DN DO 40MM trubička pro odvodnění dutin komor stávajících prefa dílců NK, PVC prům. 40/1,8 - vč. dodání materiálu, zřízení, zalití nesmrštitelnou hmotou | M | 2 |  | 0
0,15*13 ks=2,0=2,00 [A]
- položky pro zhotovení potrubí platí bez ohledu na sklon. - výrobní dokumentaci (včetně technologického předpisu) - dodání veškerého trubního a pomocného materiálu (trouby, trubky, tvarovky, spojovací a těsnící materiál a pod.), podpěrných, závěsných a upevňovacích prvků, včetně potřebných úprav - úprava a příprava podkladu a podpěr, očištění a ošetření podkladu a podpěr - zřízení plně funkčního potrubí, kompletní soustavy, podle příslušného technologického předpisu - zřízení potrubí i jednotlivých částí po etapách, včetně pracovních spar a spojů, pracovního zaslepení konců a pod. - úprava prostupů, průchodů šachtami a komorami, okolí podpěr a vyústění, zaústění, napojení, vyvedení a upevnění odpad. výustí - ochrana potrubí nátěrem (vč. úpravy povrchu), případně izolací, nejsou-li tyto práce předmětem jiné položky - úprava, očištění a ošetření prostoru kolem potrubí - položky platí pro práce prováděné v prostoru zapaženém i nezapaženém a i v kolektorech, chráničkách - položky zahrnují i práce spojené s nutnými obtoky, převáděním a čerpáním vody - u ocelového potrubí opláštění dle dokumentace a nutné opravy opláštění při jeho poškození
|  | 8 | Potrubí |  |  |  | 0 |  | 0
|  | 9 | Ostatní konstrukce a práce
67 | 911213 |  | OCEL MOSTNÍ ZÁBRADLÍ ŽÁR ZINK PONOREM S NÁTĚREM provedení kotvení do říms, vývrtů, vč. podlití nebo zainjektování patní desky sloupků, vč. dilatačních dílců, vč. opatření PKO a ochrany před přepětím, vč. VTD, vše dle PD, TKP | M | 70.5 |  | 0
31,8+38,7=70,5=70,50 [A]
- kompletní dodávka se všemi pomocnými a doplňujícími pracemi a součástmi, se kterými tvoří požadované dílo. Zahrnují i veškeré potřebné mechanismy (např. montážní zvedací plošiny). Není-li v zadávací dokumentaci stanoveno jinak, zahrnují tyto práce veškeré povrchové úpravy, - zahrnuje i nutné zemní práce na osazení nosných konstrukcí těchto zařízení, dále i práce pro osazení do konstrukcí nebo na konstrukce (zabetonování kapes nebo jam, vyvrtání kotevních otvorů, těsnění, tmelení a pod.). Součástí veškerých zařízení jsou i jejich nosné konstrukce, včetně osazení, pokud zadávací dokumentace nestanoví jinak, - i odrazky nebo retroreflexní fólie, jejich ukončení zapuštěním do betonových bloků (včetně betonového bloku a nutných zemních prací) nebo koncovkou, přechod na jiný typ svodidla nebo přes mostní závěr, ochranu proti bludným proudům a vývody pro jejich měření, - osazení sloupků zaberaněním nebo osazením do betonových bloků (včetně betonových bloků a nutných zemních prací), - i kotvení, t.j. kotevní desky, šrouby z nerez oceli, vrty a zálivku, pokud zadávací dokumentace nestanoví jinak. Dále zahrnuje i případné nivelační hmoty pod kotevní desky.
68 | 91355 |  | EVIDENČNÍ ČÍSLO MOSTU evidenční číslo + letopočet (měděná tabulka na římse) - vč. dodání veškerého materiálu, montáže, vč. příp. podpůrné konstrukce, vč. provedení kotvení do říms nebo krajnice | KUS | 3 |  | 0
69 | 914132 |  | DOPRAVNÍ ZNAČKY ZÁKLADNÍ VELIKOSTI OCELOVÉ FÓLIE TŘ 2 - MONTÁŽ S PŘEMÍSTĚNÍM zpětná montáž značkyna mostě + evidenčních čísel mostu - vč. dopravy z meziskládky, zemních prací, založení, vč. příp. podpůrné konstrukce, příp. kotvení do mostní konstrukce | KUS | 3 |  | 0
- demontáž stávající dopravní značky s příslušenstvím, její přemístění z původního místa a její osazení a montáž na místě určeném projektem - u dočasných (provizorních) značek a zařízení údržbu po celou dobu trvání funkce, náhradu zničených nebo ztracených kusů, nutnou opravu poškozených částí - u výstražných světel napájení z baterie včetně záložní baterie
70 | 914133 |  | DOPRAVNÍ ZNAČKY ZÁKLADNÍ VELIKOSTI OCELOVÉ FÓLIE TŘ 2 - DEMONTÁŽ demontáž stávajích dopravních značek - vč. naložení a odvozu na meziskládku pro následné pooužití | KUS | 3 |  | 0
Položka zahrnuje odstranění, demontáž a odklizení materiálu na skládku.
71 | 915231 |  | VODOR DOPRAV ZNAČ PLASTEM PROFIL ZVUČÍCÍ - DOD A POKLÁDKA vč. dodání veškerého materiálu, zřízení, příp. úpravy povrchu podkladu, vše dle PD | M2 | 13.8 |  | 0
(54,3+55,8)*0,125=13,8=13,80 [A]
- veškeré práce jsou obsaženy v textu položky, - zahrnuje předznačení a reflexní úpravu.
72 | 91721 |  | ZÁHONOVÉ OBRUBY Z BETON OBRUBNÍKŮ prefa obrubníky kolem dlažby a reviz. schodiště, tl. 100 mm - vč. dodání veškerého materiálu, osazení do bet. lože | M | 105.3 |  | 0
(2,5+3,4+2,0+3,0)+(1,5*3+2,0)+(8,0+6,8+6,4+9,7)*(1,03)+4,2+2,9*(1,08)+3,3*(1,2)+ 0,83+2,4+4,0+8,3+6,0*2*(1,07)+4,7*(1,08)+8,3+2,5*(1,2)=105,3=105,30 [A]
Popisy prací zahrnují veškerý materiál, výrobky a polotovary, včetně mimostaveništní a vnitrostaveništní dopravy (rovněž přesuny), včetně naložení a složení,případně s uložením. Položka obruby a zpomalovací prahy zahrnuje i betonové lože i boční betonovou opěrku.
73 | 91722 |  | CHODNÍK OBRUBY Z BETON OBRUBNÍKŮ prefa obrubníky podél vozovky se zkosenou hranou tl. 150 mm - vč. dodání veškerého materiálu, osazení do bet. lože | M | 5.9 |  | 0
1,5*3+1,4=5,9=5,90 [A]
Popisy prací zahrnují veškerý materiál, výrobky a polotovary, včetně mimostaveništní a vnitrostaveništní dopravy (rovněž přesuny), včetně naložení a složení,případně s uložením. Položka obruby a zpomalovací prahy zahrnuje i betonové lože i boční betonovou opěrku.
74 | 919111 |  | ŘEZÁNÍ ASFALT KRYTU VOZOVEK TL DO 50MM naříznutá spára v místě frézování stávající vozovky | M | 17 |  | 0
8,5*2=17,0=17,00 [A]
veškeré práce jsou obsaženy v textu položky
75 | 919141 |  | ŘEZÁNÍ ŽELEZOBETONOVÝCH KONSTRUKCÍ TL DO 50MM naříznutí stávajících závěrných zídek opěr v líci křídel | M | 7.2 |  | 0
(1,0+0,76)*2+(1,0+0,81)*2=7,2=7,20 [A]
veškeré práce jsou obsaženy v textu položky
76 | 93140 |  | MOSTNÍ ZÁVĚRY PODPOVRCHOVÉ šikmé, kompletní provedení - vč. dodání veškerého materiálu, montáže, vč. povrchové ochrany ocelových částí, vč. měděné okapničky osazené v kapse římsy v místě závěru š, 0,2 m, 4 ks, vč. jejího uchycení, vše dle PD, TKP | M | 39 |  | 0
19,4+19,6=39,0=39,00 [A]
- výrobní dokumentace (vč. technologického předpisu) - dodání kompletního dil. zařízení vč. všech přepravních a montážních úprav a zařízení - řezání a sváření na staveništi a eventuelní nutnou opravu nátěrů po těchto úkonech - bednění a dodatečné zabetonování dilatačního zařízení - pro kovové součásti je nutné užít ustanovení pro TMCH.94 - dodání spojovacího, kotevního a těsnícího materiálu - úprava a příprava prostoru, včetně kotevních prvků, jejich ošetření a očištění - zřízení kompletního mostního závěru podle příslušného technolog. předpisu, včetně předepsaného nastavení - zřízení mostního závěru po etapách, včetně pracovních spar a spojů - úprava most. závěru ve styku s ostatními konstrukcemi a zařízeními (u obrubníků a podél vozovek, na chodnících, na římsách, napojení izolací a pod.) - ochrana mostního závěru proti bludným proudům a vývody pro jejich měření - ochrana mostního závěru do doby provedení definitivního stavu, veškeré provizorní úpravy a opatření - konečné úpravy most. závěru jako povrchové povlaky, zálivky, které nejsou součástí jiných konstrukcí, vyčištění, osaz. krytek šroubů, tmelení, těsnění, výplň spar a pod. - úprava, očištění a ošetření prostoru kolem mostního závěru - opatření mostního závěru znakem výrobce a typovým číslem - provedení odborné prohlídky, je-li požadována
77 | 935212 |  | PŘÍKOPOVÉ ŽLABY Z BETON TVÁRNIC ŠÍŘ DO 600MM DO BETONU TL 100MM za opěrou 2, zřízené ve zpevnění z kamene do betonu - vč. dopravy, osazení, podkl. vrstev, bet. lože s konstr. výztuží, spárování, úpravy na vtoku a výtoku, vše dle PD | M | 12.8 |  | 0
12,4*(1,03)=12,8=12,80 [A]
Popisy prací zahrnují veškerý materiál, výrobky a polotovary, včetně mimostaveništní a vnitrostaveništní dopravy (rovněž přesuny), včetně naložení a složení,případně s uložením. - zahrnují veškeré práce nutné pro zřízení těchto konstrukcí, včetně zemních prací, lože, ukončení, patek, spárování, úpravy vtoku a výtoku. Měří se v "m" délky osy žlabu.
78 | 936532 |  | MOSTNÍ ODVODŇOVACÍ SOUPRAVA 300/500 s atypickým odvodněním max DN70, odvodňovač osazeny vývodem do spáry mezi stávající prefa nosníky - kompletní provedení, vč. dodání veškerého materiálu, podlití plastmaltou, úpravy a výplně spar, vše dle PD | KUS | 2 |  | 0
- výrobní dokumentaci (včetně technologického předpisu) - dodání kompletní odvodňovací soupravy, včetně všech montážních a přepravních úprav a zařízení - pro kovové součásti je nutné užít ustanovení pro TMCH.94 - dodání spojovacího, kotevního a těsnícího materiálu - úprava a příprava úložného prostoru, včetně kotevních prvků, jejich očištění a ošetření - zřízení kompletní odvodňovací soupravy, dle příslušného technologického předpisu, včetně všech výškových a směrových úprav - zřízení odvodňovací soupravy po etapách, včetně pracovních spar a spojů - prodloužení odpadní trouby pod spodní líc nosné konstr. nebo zaústěním odvodňovače do dalšího odvodňovacího zařízení - úprava odvod. soupravy na styku s ostatními konstrukcemi a zařízeními (u obrubníku, podél vozovek, napojení izolací a pod.) - ochrana odvodňovací soupravy do doby provedení definitivního stavu, veškeré provizorní úpravy a opatření - konečné úpravy odvodňovací soupravy jako povrchové povlaky, zálivky, které nejsou součástí jiných konstr., vyčištění, tmelení, těsnění, výplň spar a pod. - úprava, očištění a ošetření prostoru kolem odvodňovací soupravy - opatření odvodňovače znakem výrobce a typovým číslem - provedení odborné prohlídky, je-li požadována
79 | 93656 |  | NIVELAČNÍ ZNAČKA NA KONSTRUKCI obnovení geodetické značky na římse do vývrtu - vč. dodání, osazení, vč. vývrtu, vše dle PD | KUS | 1 |  | 0
Popisy prací zahrnují veškerý materiál, výrobky a polotovary, včetně mimostaveništní a vnitrostaveništní dopravy (rovněž přesuny), včetně naložení a složení,případně s uložením.
80 | 938543 |  | OČIŠTĚNÍ BETON KONSTR OTRYSKÁNÍM TLAK VODOU DO 1000 BARŮ očištění podhledu nosníků a odstranění povrchové vrstvy spodní stavby v tl. 30 mm pro jejich sanaci- vč. dodání veškerého materiálu, vč. uklizení, naložení, dopravy a uložení vzniklého odpadu na skládku, vše dle PD | M2 | 421 |  | 0
v rozsahu reprofilace opěry: 151,0=151,00 [A] NK: 270,0=270,00 [B] Celkem: A+B=421,00 [C]
Veškeré práce jsou obsaženy v textu položky, bez ohledu na způsob provedení, včetně odklizení vzniklého odpadu.
81 | 966167 |  | BOURÁNÍ KONSTRUKCÍ ZE ŽELEZOBETONU S ODVOZEM DO 16KM bourání stávajích říms s uloženou chráničkou převádějící stáv. funkční sdělovací kabel + přechodové desky s podkladním betonem v jejiž blízkosti se u OP2 nachází nefunkční ocelové vdodovd. vedení, které bude zachováno - vč. naložení, dopravy a uložení vybouraného materiálu na skládku, vč. poplatku za skládku, vč. ochrany stáv. sdělovacího kabelu a konstrukce pro zafixování jeho polohy během a po odbourání římsy | M3 | 61.4 |  | 0
římsy: 0,3*0,25*(31,8+38,6)=5,3=5,30 [A] přechod. deska: 6,0*0,55*8,5*2=56,1=56,10 [B] Celkem: A+B=61,40 [C]
- zahrnují veškerou manipulaci s vybouranou sutí a hmotami včetně uložení na skládku a poplatku za skládku, - zahrnují veškeré další práce plynoucí z technologického předpisu a z platných předpisů (zvláště vyhlášky č.324/1990 Sb.).
82 | 966811 |  | ODSTRANĚNÍ KOVOVÉHO ZÁBRADLÍ vč. naložení, dopravy a likvidace v režii zhotovitele | M | 70.4 |  | 0
31,8+38,6=70,4=70,40 [A]
- zahrnují veškerou manipulaci s vybouranou sutí a hmotami. - zahrnují veškeré další práce plynoucí z technologického předpisu a z platných předpisů (zvláště vyhlášky č.324/1990 Sb.), - zahrnuje i odstranění sloupků z jiného materiálu (beton, kámen).
83 | 967167 |  | VYBOURÁNÍ ČÁSTÍ KONSTRUKCÍ ŽELEZOBET S ODVOZEM DO 16KM vybourání závěrných zídek opěr, stávajících příčníků nosné kosntrukce - vč. naložení, dopravy a uložení vybouraného materiálu na skládku, vč. poplatku za skládku | M3 | 30.3 |  | 0
zídky: 0,57*0,4*16,2+0,593*0,4*16,6+0,57*1,0*(18,2-16,2)+0,593*1,0*(18,45-16,6)=9,9=9,90 [A] příčníky: 0,9*0,85*13,3*2=20,4=20,40 [B] Celkem: A+B=30,30 [C]
- zahrnují veškerou manipulaci s vybouranou sutí a hmotami včetně uložení na skládku a poplatku za skládku, - zahrnují veškeré další práce plynoucí z technologického předpisu a z platných předpisů (zvláště vyhlášky č.324/1990 Sb.).
84 | 96815 |  | VYSEKÁNÍ OTVORŮ, KAPES, RÝH V ŽELEZOBETONOVÉ KONSTRUKCI vyvrtání otvorů DN 45, do podhledu stávajících nosníků pro osazení odvodňovacích trubiček dutin nosníků a vývrtu v prostoru mezi stáv. nosníky pro trubičky odvodnění izolace mostovky - vč. naložení, dopravy (do 16 km) a uložení vybouraného materiálu na skládku, vč. poplatku za skládku | M3 | 0.03 |  | 0
do dna: 3,142*0,0225^2*0,1*13 ks=0,01=0,01 [A] do meziprostoru: 3,142**0,0225^2*0,85*12 ks=0,02=0,02 [B] Celkem: A+B=0,03 [C]
- zahrnují veškerou manipulaci s vybouranou sutí a hmotami včetně uložení na skládku a poplatku za skládku, - zahrnují veškeré další práce plynoucí z technologického předpisu a z platných předpisů (zvláště vyhlášky č.324/1990 Sb.).
85 | 97816 |  | ODSEKÁNÍ VRSTVY VYROVNÁVACÍHO BETONU NA MOSTECH vč. naložení, dopravy (do 16 km) a uložení vybouraného materiálu na skládku, vč. poplatku za skládku | M3 | 15.8 |  | 0
19,8*13,3*0,06=15,8=15,80 [A]
- zahrnují veškerou manipulaci s vybouranou sutí a hmotami včetně uložení na skládku a poplatku za skládku, - zahrnují veškeré další práce plynoucí z technologického předpisu a z platných předpisů (zvláště vyhlášky č.324/1990 Sb.).
86 | 97817 |  | ODSTRANĚNÍ MOSTNÍ IZOLACE vč. naložení, dopravy (do 16 kmú) a uložení vybouraného materiálu na skládku nebezpečného odpadu, vč. poplatku za skládku | M2 | 15.8 |  | 0
19,8*13,3*0,06=15,8=15,80 [A]
- zahrnují veškerou manipulaci s vybouranou sutí a hmotami včetně uložení na skládku a poplatku za skládku, - zahrnují veškeré další práce plynoucí z technologického předpisu a z platných předpisů (zvláště vyhlášky č.324/1990 Sb.).
|  | 9 | Ostatní konstrukce a práce |  |  |  | 0 |  | 0
|  |  | C e l k e m |  |  |  | 0 |  | 0

## SO 901
ASPE 9
Příloha k formuláři pro ocenění nabídky
Stavba : |  | 14 014 | II/365 Letovice, most ev. č. 365-013
číslo a název SO: |  | SO 901 | DIO
číslo a název rozpočtu: |  | SO 901 | PDPS
Poř. č.pol. | Kód položky | Varianta položky | Název položky | jednotka | Počet jednotek | CENA
[6 empty] | jednotková | celkem
1 | 2 | 3 | 4 | 5 | 6 | 7 | 8 | 9
|  | 0 | Všeobecné konstrukce a práce
1 | 02710 |  | POMOC PRÁCE ZŘÍZ NEBO ZAJIŠŤ OBJÍŽĎKY A PŘÍSTUP CESTY zajištění vydání všech potřebných rozhodnutí a stanovení pro přechodnou úpravu provozu na pozemních komunikacích dle specifikace v SOD | KČ | 1 |  | 0
zahrnuje veškeré náklady spojené s objednatelem požadovanými zařízeními
|  | 0 | Všeobecné konstrukce a práce |  |  |  | 0 |  | 0
|  | 9 | Ostatní konstrukce a práce
2 | 914124 |  | DOPRAV ZNAČKY ZÁKLAD VEL OCEL FÓLIE TŘ 1 - DOD, MONT, DEMONT pronájem dočasného značení po dobu cca 4 měs. - vč. sloupků a stojek, dodávka, montáž,vč. přesunu do další etapy, vč. následná demontáž, odvoz, údržba po celou dobu provozu, vč. náhrady za zničené či odcizené kusy, vč. reflexní škrtací pásky na stávající značky | KUS | 6 |  | 0
2x A15, 2x A10, 2x C4b
- kromě vlastních značek a zařízení v příslušném provedení uvedeném v textu ještě sloupky a upevňovací zařízení včetně jejich osazení (betonová patka, zemní práce), pokud nejsou uvedeny samostatnou položkou - u dočasných (provizorních) značek a zařízení údržbu po celou dobu trvání funkce, náhradu zničených nebo ztracených kusů, nutnou opravu poškozených částí - u výstražných světel napájení z baterie včetně záložní baterie - odstranění, demontáž a odklizení materiálu na skládku.
3 | 915111 |  | VODOROVNÉ DOPRAVNÍ ZNAČENÍ BARVOU HLADKÉ - DODÁVKA A POKLÁDKA dočasné VDZ | M2 | 8 |  | 0
2,0*4=8,00 [A]
- veškeré práce jsou obsaženy v textu položky, - zahrnuje předznačení a reflexní úpravu.
4 | 915112 |  | VODOROVNÉ DOPRAVNÍ ZNAČENÍ BARVOU HLADKÉ - ODSTRANĚNÍ | M2 | 8 |  | 0
- veškeré práce jsou obsaženy v textu položky, - zahrnuje předznačení a reflexní úpravu.
5 | 916114 |  | DOPRAV SVĚTLO VÝSTRAŽ SAMOSTATNÉ - DOD, MONTÁŽ, DEMONTÁŽ pronájem dočasné výstražné signalizace A15 po dobu cca 4 měs. - vč. uchycení zančky napájení, záložné baterie, údržby po celou dobu provozu, vč. přesunu do další etapy, vč. odvozu, vč. náhrady za zničené či odcizené kusy | KUS | 2 |  | 0
- kromě vlastních značek a zařízení v příslušném provedení uvedeném v textu ještě sloupky a upevňovací zařízení včetně jejich osazení (betonová patka, zemní práce), pokud nejsou uvedeny samostatnou položkou - u dočasných (provizorních) značek a zařízení údržbu po celou dobu trvání funkce, náhradu zničených nebo ztracených kusů, nutnou opravu poškozených částí - u výstražných světel napájení z baterie včetně záložní baterie - odstranění, demontáž a odklizení materiálu na skládku.
6 | 916124 |  | DOPRAV SVĚTLO VÝSTRAŽ SOUPRAVA 3KS - DOD, MONTÁŽ, DEMONTÁŽ pronájem dočasné výstražné signalizace po dobu cca 4 měs. - vč. uchycení na zábranách, napájení, záložné baterie, údržby po celou dobu provozu, vč. přesunu do další etapy, vč. odvozu, vč. náhrady za zničené či odcizené kusy | KUS | 2 |  | 0
- kromě vlastních značek a zařízení v příslušném provedení uvedeném v textu ještě sloupky a upevňovací zařízení včetně jejich osazení (betonová patka, zemní práce), pokud nejsou uvedeny samostatnou položkou - u dočasných (provizorních) značek a zařízení údržbu po celou dobu trvání funkce, náhradu zničených nebo ztracených kusů, nutnou opravu poškozených částí - u výstražných světel napájení z baterie včetně záložní baterie - odstranění, demontáž a odklizení materiálu na skládku.
7 | 916154 |  | SEMAFOROVÁ PŘENOSNÁ SOUPRAVA - DODÁVKA, MONTÁŽ, DEMONTÁŽ pronájem po dobu cca 4 měs. - vč. napájení, záložné baterie, údržby po celou dobu provozu, vč. přesunu do další etapy, vč. odvozu, vč. náhrady za zničení či odcizení | KUS | 2 |  | 0
- kromě vlastních značek a zařízení v příslušném provedení uvedeném v textu ještě sloupky a upevňovací zařízení včetně jejich osazení (betonová patka, zemní práce), pokud nejsou uvedeny samostatnou položkou - u dočasných (provizorních) značek a zařízení údržbu po celou dobu trvání funkce, náhradu zničených nebo ztracených kusů, nutnou opravu poškozených částí - u výstražných světel napájení z baterie včetně záložní baterie - odstranění, demontáž a odklizení materiálu na skládku.
9 | 916314 |  | DOPRAVNÍ ZÁBRANY Z2 S FÓLII TŘ. 1 - DODÁVKA, MONTÁŽ, DEMONTÁŽ pronájem po dobu cca 4 měs. , 2x Z2 - vč. přesunu do další etapy | KUS | 2 |  | 0
- kromě vlastních značek a zařízení v příslušném provedení uvedeném v textu ještě sloupky a upevňovací zařízení včetně jejich osazení (betonová patka, zemní práce), pokud nejsou uvedeny samostatnou položkou - u dočasných (provizorních) značek a zařízení údržbu po celou dobu trvání funkce, náhradu zničených nebo ztracených kusů, nutnou opravu poškozených částí - u výstražných světel napájení z baterie včetně záložní baterie - odstranění, demontáž a odklizení materiálu na skládku.
10 | 916331 |  | SMĚOVACÍ DESKY Z4 JEDNOSTR S FÓLIÍ TŘ 1 - DOD A MONTÁŽ pronájem dočasného značení po dobu cca 4 měs. - vč. přesunu do další etapy, náhrady za zničené či odcizené kusy | KUS | 4 |  | 0
- kromě vlastních značek a zařízení v příslušném provedení uvedeném v textu ještě sloupky a upevňovací zařízení včetně jejich osazení (betonová patka, zemní práce), pokud nejsou uvedeny samostatnou položkou - u dočasných (provizorních) značek a zařízení údržbu po celou dobu trvání funkce, náhradu zničených nebo ztracených kusů, nutnou opravu poškozených částí - u výstražných světel napájení z baterie včetně záložní baterie
|  | 9 | Ostatní konstrukce a práce |  |  |  | 0 |  | 0
|  |  | C e l k e m |  |  |  | 0 |  | 0