## List1
Technická specifikace předmětu plnění a položkový rozpočet
Předmět dodávky: Školní laboratoř pro pečovatelky a ošetřovatelky – reálné vybavení ošetřovny a pečovatelny
| Označení | Požadované parametry | Počet kusů | Cena za požadovaný počet ks v Kč bez DPH | DPH v Kč | Cena za požadovaný počet ks v Kč vč. DPH | Označení nabízeného modulu (název výrobce, označení výrobku, pokud je to relevantní)
1. | Polohovací systém | * Otočení nebo posunutí pacienta pouze pomocí speciálního systému navíjení plátna * Plátno vyměnitelné a délky 3 m (± 15 %) * Elektricky řízená navíjecí soustava plátna v bočnicích lůžka * Systém lze připevnit na běžná pečovatelská lůžka, používaná ve zdravotnických zařízeních i v domácí péči. * Nosnost systému min. 150 kg | 1
2. | Elektrický pojízdný zvedák včetně závěsných kurtů | * Umožňuje pohodlné zvedání a přepravu pacientů v závěsném kurtu * Konstruován tak, aby s ním bylo možno snadno manévrovat, pojíždět a přepravovat * Možnost složení zvedáku pro snadnou manipulaci, přepravu a uskladnění. * Nosnost systému min. 150 kg * Elektricky polohovatelné sklopné rameno * Nášlapné brzdy * Dálkové ovládání ramene * výška ramene v min. rozsahu 55 - 150 cm * Manuální či elektrické pohotovostní zastavení a spouštění pacienta v případě problému * Základna - délka min 100 cm * Celková hmotnost min 25 kg * Standardní univerzální kurt pro pacienty s dobrou kontrolou hlavy * Kurt s opěrkou hlavy. Kurt je možné navléknout vlehu nebo sedu a umožní např.: přesun z podlahy | 1
3. | Defibrilátor | * Výkonný a kompaktní defibrilátor určený k léčbě pacientů se srdeční zástavou a k zajištění funkce kontinuálního monitorování srdeční činnosti. * Navedeni pomocí obrázků k zapnutí přístroje a poté automatické spuštění hlasové a obrazové nápovědy, která záchrance vede krok po kroku. * Hlasové a vizuální instrukce v českém jazyce * Návod v českém jazyce * Kapacita paměti min 100 záznamů * LCD displej Min. 5´ * Bifázický výboj 360 J * Odolnost proti pádu do 1 m * Hmotnost max 5 kg | 1
4.a | Polohovací lůžko I | * Elektricky polohovatelné lůžko s laterálním náklonem * průběžné postranice * odnímatelná čela * ruční ovladač * panelový ovladač pro sestry * Polička na odkládání na lůžkovin * Vnější rozměry lůžka (cm): min. 219x102,5 * Výškové nastavení lůžka: min v rozsahu 45–80 cm * Nosnost lůžka: min 180 kg * Autoregrese zádového dílu: 11 cm * Náklon při pozici Trendelenburg / obrácený Trendelenburg: +16°/-16° * Maximální úhel nastavení zádového dílu: 60 ° | 1
4.aI | Matrace k polohovacímu lůžku I | * Hmotnostní limit pacienta min. 110 kg * Materiál - PUR pěna nebo kvalitativně lepší * S potahem * Tloušťka 15 cm (± 10 %)
4.b | Polohovací lůžko II | * Elektricky polohovatelné lůžko * Dělené plastové postranice s funkcí soft drop * odnímatelná čela * ruční ovladač * panelový ovladač pro sestry * Nůžková konstrukce * Polička na odkládání na lůžkovin * Vnější rozměry lůžka: 218 cm x 100 cm (+- 5 %) * Výškové nastavení lůžka: min 40 cm – 70 cm * Nosnost lůžka: min. 180 kg * Náklon při pozici Trendelenburg / obrácený Trendelenburg: +15°/-15° * Maximální úhel nastavení zádového dílu: 70 ° | 1
4.bII | Matrace k polohovacímu lůžku II | * Hmotnostní limit pacienta min. 110 kg * Materiál - PUR pěna nebo kvalitativně lepší * S potahem * Tloušťka 15 cm (± 10 %)
5. | Antidekubitní matrace vzduchová | * Pomůcka sloužící jako prevence proti vzniku proleženin a zároveň pomáhá při jejich léčbě. Systém využívá speciálně tvarované příčné (trubicové) vzduchové komory a řídící jednotku, která zajišťuje střídání tlaku v komorách matrace * Potah: paroprodyšný, omyvatelný * Počet komor: min. 18 vyměnitelných * Tvrdost/tlak: nastavitelná dle hmotnosti * Rozměry: min. 198x82x11 cm * Časový cyklus: cca 12 min * Max. zatížení: min 130 kg | 1
6. | Rolovací podložka pro přesun | * Podložka umožňuje bezpečným způsobem přesunout pacienta z lůžka na lůžko, na operační stůl, koupací lůžko či dlouhý vozík. * Rozměry při rozložení: min. 180 x 50 cm * Hmotnost: max. 4 kg * Možnost složení | 1
7. | Mobilní koupací vana | * Mobilní koupací vana určena pro provádění osobní hygieny ležících pacientů. * Nafukovací okraje * Možnost použít mobilní vanu při provádění hygieny i na běžném lůžku bez nutnosti fixace okrajů vany k bočnicím lůžka. * Sprchová hlavice - malá s integrovaným ventilem * Min 4 m přívodní hadice se šroubením s jemným závitem ½“ pro upevnění do výstupu vodovodní baterie * Rozměr: min. 200 x 90 cm * Množství (výška) vody: min 10 cm | 1
8. | Multifunkční vozík (převazový vozík) | * Vhodný pro ambulance, ordinace a zdravotnické provozy. * Pro nácvik asistence u převazů, obvazové techniky, přípravy a dezinfekce pomůcek, nástrojů * Mobilní se 4 antistatickými kolečky, z toho 2 s ochrannou brzdou. * Vybavení: 1 nerezový tác, 2 plastové tácy, 2 držáky s nerezovými miskami, 1 držák na pytle s plastovým víkem. * Rozměry: max. v 755 x š 756 x h 454 mm * Rozměr držáku pytle: 260 x 320 mm (+- 5 mm) * Barva konstrukce: bílá | 1
9. | Vozík (podávání stravy) | * Vhodný pro ambulance, ordinace a zdravotnické provozy. * Pro nácvik servírování, podávání stravy, transport jídla k lůžku klienta * Celonerezové provedení s prolisovanými policemi. * Rozměry: max. v 850 x š 810 x h 460 mm * Nosnost: 50 kg * Nerezové lisované plato se zaoblenými rohy * Plastové nárazníky pro ochranu vozíku před poškozením * 4 velká pryžová otočná kolečka (2 brzděná) | 1
10. | Vozík na prádlo a hygienické potřeby (k provádění toalety u lůžka) | * Nerezový vozík pro sběr a rozvoz prádla. * 2 plastová víka ovládané pedálem na uložení špinavého prádla. * Úložný prostor na min 8 sad ložního prádla. * Součástí je rozprašovač na dezinfekční prostředek. * Tlumící mechanismus na uzavírání víka. | 1
11. | Úklidový vozík | * Úklidový vozík na podlahy v provedení se 2 košíky * Velká zadní kolečka a speciální vyšší konstrukce pro snadnější transport vozíku po schodech. * Výbava vozíku: 2x kýbl, vanička, 2x košík, ždímač * Objem kýblů: min. 2x 17 l * Materiál: kov, plast * Rozměry: šířka cca 50 cm, délka cca 67 cm , výška cca 94 cm | 2
12. | Výživová pumpa | * Enterální pumpa (lineární dávkovač) k přesnému dávkování nutriční výživy. * Přenosná, řízena mikroprocesorem, průtok reguluje peristaltický rotační mechanismus. * Ovládání pumpy je digitální v rozsahu 1 až 400 ml/hodinu. * Signalizace poruch akusticky i opticky. * Signalizace slabé baterie * Rozměry: max. 16x14x10 cm * Dobíjecí adaptér 230 V/5V | 1
1
Cena celkem bez DPH v Kč |  |  | / | 0 |  |  | /
DPH celkem v Kč |  |  | / |  | 0 |  | /
Cena celkem včetně DPH v Kč |  |  | / |  |  | 0 | /