## Rekapitulace stavby
Export Komplet | [24 empty] | VZ | 2.0 | ZAMOK |  |  |  | False | False | {e06888fd-b880-4aed-9dba-c7843204b6ae}
[30 empty] | 0,01 | 21
[30 empty] | 0,01 | 15
|  | REKAPITULACE STAVBY | [15 empty] | v --- níže se nacházejí doplnkové a pomocné údaje k sestavám --- v | [11 empty] | 0
|  | Kód: |  |  |  |  | 010f | [22 empty] | 0,01
|  | Stavba: |  |  |  |  | Údržba zámecké zahrady Mikulov - položkový rozpočet pro uchazeče | [22 empty] | 0,01
|  | KSO: | [11 empty] | CC-CZ: | [15 empty] | 0,01
|  | Místo: |  |  |  |  | Zámek 1 / 4, 692 01 Mikulov | [6 empty] | Datum: | [15 empty] | 0,01
0,01
|  | Zadavatel: |  |  |  |  | Regionální muzeum v Mikulově, příspěvková organizace | [6 empty] | IČ: |  | 000 89 613 | [13 empty] | 0,01
[14 empty] | DIČ: | [15 empty] | 0,01
0,01
|  | Zhotovitel: | [11 empty] | IČ: | [15 empty] | 0,01
[14 empty] | DIČ: | [15 empty] | 0,01
False
|  | Projektant: | [11 empty] | IČ: |  | 75366746 | [13 empty] | False
|  |  | Ing. Jana Drochytková | [10 empty] | DIČ: | [15 empty] | True
0,01
|  | Zpracovatel: | [11 empty] | IČ: |  | 75366746 | [13 empty] | 0,01
|  |  | Ing. Jana Drochytková, Kostelní nám. 13/4, Mikulov, 692 01 | [10 empty] | DIČ: | [15 empty] | True
Poznámka:
Soupis prací je sestaven s využitím Cenové soustavy ÚRS. Položky, které pochází z této cenové soustavy, jsou ve sloupci 'Cenová soustava' označeny popisem 'CS ÚRS' a úrovní příslušného kalendářního pololetí. Veškeré další informace vymezující popis a podmínky použití těchto položek z Cenové soustavy, které nejsou uvedeny přímo v soupisu prací, jsou neomezeně dálkově k dispozici na www.cs-urs.cz, sekce Cenové a technické podmínky.
|  | Cena bez DPH | [11 empty] | 0
[8 empty] | Sazba daně |  | Základ daně |  |  |  | Výše daně
|  | DPH |  | základní |  |  |  | 21% |  | 0 |  |  |  | 0
|  |  |  | snížená |  |  |  | 15% |  | 0 |  |  |  | 0
|  |  |  | zákl. přenesená |  |  |  | 21% |  | 0 |  |  |  | 0
|  |  |  | sníž. přenesená |  |  |  | 15% |  | 0 |  |  |  | 0
|  |  |  | nulová |  |  |  | 0% |  | 0 |  |  |  | 0
|  | Cena s DPH | [6 empty] | v |  | CZK |  |  | 0
REKAPITULACE OBJEKTŮ STAVBY A SOUPISŮ PRACÍ
| Kód: | [6 empty] | 010f
| Stavba: | [6 empty] | Údržba zámecké zahrady Mikulov - položkový rozpočet pro uchazeče
| Místo: | [6 empty] | Zámek 1 / 4, 692 01 Mikulov |  |  |  |  | Datum: |  | 2021-05-28
| Zadavatel: | [11 empty] | Projektant: |  | Ing. Jana Drochytková |  |  | Informatívní údaje z listů zakázek
| Zhotovitel: | [11 empty] | Zpracovatel: |  | Ing. Jana Drochytková
| Kód |  |  |  | Popis | [6 empty] | Cena bez DPH [CZK] |  |  |  | Cena s DPH [CZK] | Typ | z toho Ostat. náklady [CZK] | DPH [CZK] | Normohodiny [h] | DPH základní [CZK] | DPH snížená [CZK] | DPH základní přenesená [CZK] | DPH snížená přenesená [CZK] | Základna DPH základní | Základna DPH snížená | Základna DPH zákl. přenesená | Základna DPH sníž. přenesená | Základna DPH nulová
| Náklady stavby celkem | [10 empty] | 0 |  |  |  | 0 |  | 0 | 0 | 2843.1705 | 0 | 0 | 0 | 0 | 0 | 0 | 0 | 0 | 0 | D | 0 |  | IMPORT | {e06888fd-b880-4aed-9dba-c7843204b6ae} | {00000000-0000-0000-0000-000000000000}
/ |  | 010f |  |  |  | Údržba zámecké zahrady Mikulov - položkový rozpočet pro uchazeče | [5 empty] | 0 |  |  |  | 0 | STA | 0 | 0 | 2843.1705 | 0 | 0 | 0 | 0 | 0 | 0 | 0 | 0 | 0 |  | 1 | ###NOINSERT### | IMPORT | {e06888fd-b880-4aed-9dba-c7843204b6ae} | {00000000-0000-0000-0000-000000000000}

## 010f - Údržba zámecké zah...
[18 empty] | {e06888fd-b880-4aed-9dba-c7843204b6ae} | [5 empty] | F1 | NT01 - Strom listnatý | ks | 5 | 3
[18 empty] | 2 | [5 empty] | F10 | NT05 - Strom listnatý tvarovaný - (typ C - povrch 22m2) | m2 | 22 | 3
| KRYCÍ LIST SOUPISU PRACÍ | [7 empty] | v --- níže se nacházejí doplnkové a pomocné údaje k sestavám --- v | [8 empty] | False | [5 empty] | F11 | NT06 - Strom listnatý tvarovaný (typ D, E - povrch 5,7m2) | ks | 13 | 3
[24 empty] | F12 | NT06 - Strom listnatý tvarovaný (typ D, E - povrch 5,7m2) | m2 | 5,7 | 3
| Stavba: | [22 empty] | F13 | NT07 - Tvarovaná stěna listnatá | bm | 200 | 3
|  | Údržba zámecké zahrady Mikulov - položkový rozpočet pro uchazeče | [21 empty] | F14 | NT07 - Tvarovaná stěna listnatá | m2 | 6,68 | 3
[24 empty] | F15 | NT08 - Tvarovaná stěna jehličnatá | bm | 5 | 3
| KSO: |  |  |  |  | CC-CZ: | [17 empty] | F16 | NT08 - Tvarovaná stěna jehličnatá | m2 | 6,97 | 3
| Místo: |  | Zámek 1 / 4, 692 01 Mikulov |  |  | Datum: | [17 empty] | F17 | NT08 - Tvarovaná stěna jehličnatá | m2 | 0,77 | 3
[24 empty] | F18 | NT09 - Keř listnatý - volně rostlý | ks | 10 | 3
| Zadavatel: |  | Regionální muzeum v Mikulově, příspěvková organizace |  |  | IČ: | 000 89 613 | [16 empty] | F19 | NT09 - Keř listnatý - volně rostlý | m2 | 1 | 3
[6 empty] | DIČ: | [17 empty] | F2 | NT01 - strom listnatý | m2 | 1 | 3
[24 empty] | F20 | NT10 - Keř listnatý - volně rostlý (sadová růže v záhonu) | ks | 16 | 3
| Zhotovitel: |  |  |  |  | IČ: | [17 empty] | F21 | NT11 - Keř listnatý - tvarovaný | ks | 24 | 3
[6 empty] | DIČ: | [17 empty] | F22 | NT11 - Keř listnatý - tvarovaný | m2 | 1 | 3
[24 empty] | F23 | NT12 - Keř jehličnatý - volně rostlý | ks | 6 | 3
| Projektant: |  | Ing. Jana Drochytková, Kostelní nám. 13/4, Mikulov, 692 01 |  |  | IČ: | 75366746 | [16 empty] | F24 | NT13 - Keř jehličnatý - tvarovaný | ks | 5 | 3
|  | Ing. Jana Drochytková |  |  |  | DIČ: | [17 empty] | F25 | NT13 - Keř jehličnatý - tvarovaný | m2 | 2,6 | 3
[24 empty] | F26 | NT14 - Keř stálezelený - volně rostlý | ks | 3 | 3
| Zpracovatel: |  |  |  |  | IČ: | 75366746 | [16 empty] | F27 | NT14 - Keř stálezelený - volně rostlý | m2 | 1 | 3
|  | Ing. Jana Drochytková, Kostelní nám. 13/4, Mikulov, 692 01 |  |  |  | DIČ: | [17 empty] | F28 | NT15 - Stromkové růže | ks | 10 | 3
[24 empty] | F29 | NT15 - Stromkové růže | m2 | 1 | 3
| Poznámka: | [22 empty] | F3 | NT02 - strom jehličnatý | ks | 4 | 3
|  | Soupis prací je sestaven s využitím Cenové soustavy ÚRS. Položky, které pochází z této cenové soustavy, jsou ve sloupci 'Cenová soustava' označeny popisem 'CS ÚRS' a úrovní příslušného kalendářního pololetí. Veškeré další informace vymezující popis a podmínky použití těchto položek z Cenové soustavy, které nejsou uvedeny přímo v soupisu prací, jsou neomezeně dálkově k dispozici na www.cs-urs.cz, sekce Cenové a technické podmínky. | [21 empty] | F30 | NT16 - Zapojená skupina keřů listnatá | m2 | 387 | 3
[24 empty] | F31 | NT17 - Zapojená skupina keřů jehličnatá | m2 | 25 | 3
[24 empty] | F32 | NT18 - Zapojená skupina keřů stálezelená | m2 | 84 | 3
| Cena bez DPH | [5 empty] | 0 | [16 empty] | F33 | NT19 - Rozvolněná skupina keřů listnatá s nadrostem | m2 | 15 | 3
[24 empty] | F34 | NT20 - Skupina keřů jehličnatá tvarovaná | m2 | 45 | 3
|  |  | Základ daně |  |  | Sazba daně | Výše daně | [16 empty] | F35 | NT21 - Živý plot listnatý tvarovaný (bez ostnů) | bm | 163 | 3
| DPH | základní | 0 |  |  | 21% | 0 | [16 empty] | F36 | NT21 - Živý plot listnatý tvarovaný (bez ostnů) | m2 | 1,55 | 3
|  | snížená | 0 |  |  | 15% | 0 | [16 empty] | F37 | NT22 - Živý plot listnatý tvarovaný (s ostny) | bm | 40 | 3
|  | zákl. přenesená | 0 |  |  | 21% | 0 | [16 empty] | F38 | NT22 - Živý plot listnatý tvarovaný (s ostny) | m2 | 2,43 | 3
|  | sníž. přenesená | 0 |  |  | 15% | 0 | [16 empty] | F39 | NT23 - Živý plot stálezelený tvarovaný (bez ostnů) | bm | 620 | 3
|  | nulová | 0 |  |  | 0% | 0 | [16 empty] | F4 | NT02 - strom jehličnatý | m2 | 1 | 3
[24 empty] | F40 | NT23 - Živý plot stálezelený tvarovaný (bez ostnů) | m2 | 1,14 | 3
| Cena s DPH |  |  | v | CZK |  | 0 | [16 empty] | F41 | NT24 - Živý plot stálezelený tvarovaný (s ostny) | m2 | 67 | 3
[24 empty] | F42 | NT24 - Živý plot stálezelený tvarovaný (s ostny) | m2 | 3,44 | 3
[24 empty] | F43 | NT25 - Popínavé rostliny - bodové (bez ostnů) | ks | 17 | 3
[24 empty] | F44 | NT26 - Popínavé rostliny - bodové (s ostny) | ks | 48 | 3
[24 empty] | F45 | NT27 - Popínavé rostliny - plošné (bez ostnů) | hod. | 25 | 3
[24 empty] | F46 | NT28 - Záhon polokeřů volně rostlý | m2 | 208 | 3
REKAPITULACE ČLENĚNÍ SOUPISU PRACÍ | [23 empty] | F47 | NT29 - Záhon polokeřů - tvarovaný plůtek | m2 | 116 | 3
[24 empty] | F48 | NT29 - Záhon polokeřů - tvarovaný plůtek | m2 | 3,23 | 3
Stavba: | [23 empty] | F49 | NT30 - Záhon letniček (výsadba) | m2 | 124 | 3
|  | Údržba zámecké zahrady Mikulov - položkový rozpočet pro uchazeče | [21 empty] | F5 | NT03 - Strom jehličnatý tvarovaný (typ A - povrch 13,1m2) | ks | 9 | 3
[24 empty] | F50 | NT30 - Záhon letniček (výsadba) | ks | 26,9 | 3
Místo: |  |  | Zámek 1 / 4, 692 01 Mikulov |  |  | Datum: | 2021-06-08 | [16 empty] | F51 | NT30 - Záhon letniček (výsadba) | ks | 18,9 | 3
[24 empty] | F52 | NT30 - Záhon letniček (výsadba) | ks | 61,45 | 3
Zadavatel: | [5 empty] | Projektant: | Ing. Jana Drochytková | [16 empty] | F53 | NT30 - Záhon letniček (výsadba) | ks | 3,19 | 3
Zhotovitel: | [5 empty] | Zpracovatel: | Ing. Jana Drochytková | [16 empty] | F54 | NT31 - Záhon letniček z výsevu | m2 | 224 | 3
[24 empty] | F55 | NT31 - Záhon letniček z výsevu | bm | 2 | 3
Kód dílu - Popis | [6 empty] | Cena celkem [CZK] | [16 empty] | F56 | NT32 - Záhon trvalek - okrasné a botanické - I. | m2 | 457 | 3
[24 empty] | F57 | NT33 - Záhon trvalek - okrasné a botanické II. (bez okopávky) | m2 | 745 | 3
Náklady stavby celkem | [6 empty] | 0 | [11 empty] | -1 |  |  |  |  | F58 | NT34 - Záhon trvalek - okrasné a botanické III. (bez okopávky) | m2 | 381 | 3
| N00 - I. intenzitní třída údržby | [5 empty] | 0 | [16 empty] | F59 | NT35 - Záhon růží - záhonové velkokvěté | m2 | 86 | 3
| NT01 - Strom listnatý (výsadba) v rozvojové péči | [5 empty] | 0 | [16 empty] | F6 | NT03 - Strom jehličnatý tvarovaný (typ A - povrch 13,1m2) | m2 | 13,1 | 3
| NT02 - Strom jehličnatý (výsadba) v rozvojové péči | [5 empty] | 0 | [16 empty] | F60 | NT36 - Záhon růží - záhonové mnohokvěté | m2 | 140 | 3
| NT03 - Strom jehličnatý tvarovaný (typ A - povrch 13,1m2) | [5 empty] | 0 | [16 empty] | F61 | NT37 - Záhon růží - keřové moderní | m2 | 53 | 3
| NT04 - Strom jehličnatý tvarovaný (typ B - povrch 4m2) | [5 empty] | 0 | [16 empty] | F62 | NT38 - Záhon růží - půdopokryvné | m2 | 245 | 3
| NT05 - Strom listnatý tvarovaný - (typ C - povrch 22m2) | [5 empty] | 0 | [16 empty] | F63 | NT39 - Záhon růží - keřové botanické | m2 | 119 | 3
| NT06 - Strom listnatý tvarovaný (typ D, E - povrch 5,7m2) | [5 empty] | 0 | [16 empty] | F64 | NT40 - Zeleň v nádobách - strom listnatý | ks | 12 | 3
| NT07 - Tvarovaná stěna listnatá | [5 empty] | 0 | [16 empty] | F65 | NT41 - Zeleň v nádobách - dlouhodobá přenosná, objem 120l | ks | 16 | 3
| NT10 - Keř listnatý - volně rostlý (sadová růže v záhonu) | [5 empty] | 0 | [16 empty] | F66 | NT42 - Zeleň v nádobách - dlouhodobá přenosná, objem 35l | ks | 29 | 3
| NT11 - Keř listnatý - tvarovaný | [5 empty] | 0 | [16 empty] | F67 | NT43 - Zeleň v nádobách - dlouhodobá přenosná, objem 15l | ks | 3 | 3
| NT15 - Stromkové růže | [5 empty] | 0 | [16 empty] | F68 | NT44 - Zeleň v nádobách - dlouhodobá přenosná, objem 5l | ks | 12 | 3
| NT21 - Živý plot listnatý tvarovaný (bez ostnů) | [5 empty] | 0 | [16 empty] | F69 | NT45 -Trávník kobercový (mezi ornamenty) | m2 | 964 | 3
| NT23 - Živý plot stálezelený tvarovaný (bez ostnů) | [5 empty] | 0 | [16 empty] | F7 | NT04 - Strom jehličnatý tvarovaný (typ B - povrch 4m2) | ks | 16 | 3
| NT24 - Živý plot stálezelený tvarovaný (s ostny) | [5 empty] | 0 | [16 empty] | F70 | NT46 - Trávník kobercový (bez ornamentu) | m2 | 923 | 3
| NT26 - Popínavé rostliny - bodové (s ostny) | [5 empty] | 0 | [16 empty] | F71 | NT47 - Trávník parkový, v rovině do 1:5 | m2 | 4317 | 3
| NT27 - Popínavé rostliny - plošné (bez ostnů) | [5 empty] | 0 | [16 empty] | F72 | NT48 - Trávník parkový, svah od 1:5 do 1:2 | m2 | 266 | 3
| NT28 - Záhon polokeřů volně rostlý | [5 empty] | 0 | [16 empty] | F73 | NT49 - Trávník luční, v rovině do 1:5 | m2 | 390 | 3
| NT29 - Záhon polokeřů - tvarovaný plůtek | [5 empty] | 0 | [16 empty] | F74 | povrch pískovaný | m2 | 4120 | 3
| NT30 - Záhon letniček (výsadba) | [5 empty] | 0 | [16 empty] | F75 | povrch dlážděný | m2 | 7761 | 3
| NT31 - Záhon letniček z výsevu | [5 empty] | 0 | [16 empty] | F8 | NT04 - Strom jehličnatý tvarovaný (typ B - povrch 4m2) | m2 | 4 | 3
| NT32 - Záhon trvalek - okrasné a botanické - I. | [5 empty] | 0 | [16 empty] | F9 | NT05 - Strom listnatý tvarovaný - (typ C - povrch 22m2) | ks | 15 | 3
| NT35 - Záhon růží - záhonové velkokvěté | [5 empty] | 0
| NT36 - Záhon růží - záhonové mnohokvěté | [5 empty] | 0
| NT37 - Záhon růží - keřové moderní | [5 empty] | 0
| NT41 - Zeleň v nádobách - dlouhodobá přenosná, objem 120l | [5 empty] | 0
| NT42 - Zeleň v nádobách - dlouhodobá přenosná, objem 35l | [5 empty] | 0
| NT43 - Zeleň v nádobách - dlouhodobá přenosná, objem 15l | [5 empty] | 0
| NT45 - Trávník kobercový (mezi ornamenty) | [5 empty] | 0
| NT46 - Trávník kobercový (bez ornamentu) | [5 empty] | 0
| NT47 - Trávník parkový, v rovině do 1:5 | [5 empty] | 0
| NT48 - Trávník parkový, svah od 1:5 do 1:2 | [5 empty] | 0
| N001 - II. intenzitní třída údržby | [5 empty] | 0
| NT06 - Strom listnatý tvarovaný (typ D, E - povrch 5,7m2) | [5 empty] | 0
| NT08 - Tvarovaná stěna jehličnatá | [5 empty] | 0
| NT09 - Keř listnatý - volně rostlý | [5 empty] | 0
| NT12 - Keř jehličnatý - volně rostlý | [5 empty] | 0
| NT13 - Keř jehličnatý - tvarovaný | [5 empty] | 0
| NT14 - Keř stálezelený - volně rostlý | [5 empty] | 0
| NT16 - Zapojená skupina keřů listnatá | [5 empty] | 0
| NT17 - Zapojená skupina keřů jehličnatá | [5 empty] | 0
| NT18 - Zapojená skupina keřů stálezelená | [5 empty] | 0
| NT19 - Rozvolněná skupina keřů listnatá s nadrostem | [5 empty] | 0
| NT20 - Skupina keřů jehličnatá tvarovaná | [5 empty] | 0
| NT22 - Živý plot listnatý tvarovaný (s ostny) | [5 empty] | 0
| NT25 - Popínavé rostliny - bodové (bez ostnů) | [5 empty] | 0
| NT33 - Záhon trvalek - okrasné a botanické II. (bez okopávky) | [5 empty] | 0
| NT38 - Záhon růží - půdopokryvné, rov.+ svah 1:5-1:2 | [5 empty] | 0
| NT39 - Záhon růží - keřové botanické | [5 empty] | 0
| NT40 - Zeleň v nádobách - strom listnatý, objem 1000l | [5 empty] | 0
| NT44 - Zeleň v nádobách - dlouhodobá přenosná, objem 5l | [5 empty] | 0
| NT49 - Trávník luční, v rovině do 1:5 | [5 empty] | 0
| N002 - III. intenzitní třída údržby | [5 empty] | 0
| NT34 - Záhon trvalek - okrasné a botanické III. (bez okopávky) | [5 empty] | 0
| N003 - Údržba zpevněných ploch | [5 empty] | 0
| NTZ1 - Cesty a zpevněné plochy - povrch pískovaný | [5 empty] | 0
| NTZ2 - Cesty a zpevněné plochy - povrch dlážděný | [5 empty] | 0
| 998 - Přesun hmot | [5 empty] | 0
SOUPIS PRACÍ
Stavba:
Údržba zámecké zahrady Mikulov - položkový rozpočet pro uchazeče
Místo: |  |  | Zámek 1 / 4, 692 01 Mikulov |  |  | Datum: | 2021-05-28
Zadavatel: | [5 empty] | Projektant: | Ing. Jana Drochytková
Zhotovitel: | [5 empty] | Zpracovatel: | Ing. Jana Drochytková
PČ | Typ | Kód | Popis | MJ | Množství | J.cena [CZK] | Cena celkem [CZK] | Cenová soustava |  | DPH | J. Nh [h] | Nh celkem [h] | J. hmotnost [t] | Hmotnost celkem [t] | J. suť [t] | Suť Celkem [t]
Náklady soupisu celkem | [6 empty] | 0 |  |  |  |  | 2843.1705 |  | 0.11172 |  | 0 |  | D | -1 | [15 empty] | 0
| D | N00 | I. intenzitní třída údržby |  |  |  | 0 |  |  |  |  | 2140.6702 |  | 0.11088 |  | 0 | 4 | D | 0 |  |  |  | ROZPOCET | [11 empty] | 0
| D | NT01 | Strom listnatý (výsadba) v rozvojové péči |  |  |  | 0 |  |  |  |  | 2.584 |  | 0 |  | 0 | 1 | D | 1 |  |  |  | ROZPOCET | [11 empty] | 0
1 | K | 185804213 | Vypletí záhonu dřevin soliterních s naložením a odvozem odpadu do 20 km v rovině a svahu do 1:5 | m2 | 5 |  | 0 | CS ÚRS 2020 01 |  | základní | 0.158 | 0.79 | 0 | 0 | 0 | 0 | 4 | K | 2 |  |  |  | ROZPOCET | [5 empty] | 0 | 0 | 0 | 0 | 0 | 1 | 0 | 4 | 747796624
| PP |  | Vypletí v rovině nebo na svahu do 1:5 dřevin solitérních | [14 empty] | PP | 2
| PSC |  | Poznámka k souboru cen: 1. V cenách jsou započteny i náklady spojené s případným naložením odpadu na dopravní prostředek, odvozem do 20 km, se složením a na vysbírání případných odpadků ze záhonů nebo trávníků. 2. V cenách nejsou započteny náklady na uložení odpadu na skládku. | [14 empty] | PSC | 2
| P |  | Poznámka k položce: 1x ročně | [14 empty] | P | 2
| VV |  | F1*F2*1 |  | 5 | [12 empty] | VV | 2 | 2 | True | 0 | ROZPOCET
3 | K | 185804311 | Zalití rostlin vodou plocha do 20 m2 | m3 | 1.5 |  | 0 | CS ÚRS 2020 01 |  | základní | 1.196 | 1.794 | 0 | 0 | 0 | 0 | 4 | K | 2 |  |  |  | ROZPOCET | [5 empty] | 0 | 0 | 0 | 0 | 0 | 1 | 0 | 4 | -1255587810
| PP |  | Zalití rostlin vodou plochy záhonů jednotlivě do 20 m2 | [14 empty] | PP | 2
| P |  | Poznámka k položce: 60l/ks, 5xročně | [14 empty] | P | 2
| VV |  | ((F1*60)/1000)*5 |  | 1.5 | [12 empty] | VV | 2 | 2 | True | 0 | ROZPOCET
| D | NT02 | Strom jehličnatý (výsadba) v rozvojové péči |  |  |  | 0 |  |  |  |  | 2.0672 |  | 0 |  | 0 | 1 | D | 1 |  |  |  | ROZPOCET | [11 empty] | 0
7 | K | 185804213 | Vypletí záhonu dřevin soliterních s naložením a odvozem odpadu do 20 km v rovině a svahu do 1:5 | m2 | 4 |  | 0 | CS ÚRS 2020 01 |  | základní | 0.158 | 0.632 | 0 | 0 | 0 | 0 | 4 | K | 2 |  |  |  | ROZPOCET | [5 empty] | 0 | 0 | 0 | 0 | 0 | 1 | 0 | 4 | -1887378508
| PP |  | Vypletí v rovině nebo na svahu do 1:5 dřevin solitérních | [14 empty] | PP | 2
| PSC |  | Poznámka k souboru cen: 1. V cenách jsou započteny i náklady spojené s případným naložením odpadu na dopravní prostředek, odvozem do 20 km, se složením a na vysbírání případných odpadků ze záhonů nebo trávníků. 2. V cenách nejsou započteny náklady na uložení odpadu na skládku. | [14 empty] | PSC | 2
| P |  | Poznámka k položce: 1x ročně | [14 empty] | P | 2
| VV |  | F3*F4*1 |  | 4 | [12 empty] | VV | 2 | 2 | True | 0 | ROZPOCET
9 | K | 185804311 | Zalití rostlin vodou plocha do 20 m2 | m3 | 1.2 |  | 0 | CS ÚRS 2020 01 |  | základní | 1.196 | 1.4352 | 0 | 0 | 0 | 0 | 4 | K | 2 |  |  |  | ROZPOCET | [5 empty] | 0 | 0 | 0 | 0 | 0 | 1 | 0 | 4 | 1453701306
| PP |  | Zalití rostlin vodou plochy záhonů jednotlivě do 20 m2 | [14 empty] | PP | 2
| P |  | Poznámka k položce: 60l/ks, 5x ročně | [14 empty] | P | 2
| VV |  | ((F3*60)/1000)*5 |  | 1.2 | [12 empty] | VV | 2 | 2 | True | 0 | ROZPOCET
| D | NT03 | Strom jehličnatý tvarovaný (typ A - povrch 13,1m2) |  |  |  | 0 |  |  |  |  | 42.0903 |  | 0 |  | 0 | 1 | D | 1 |  |  |  | ROZPOCET | [11 empty] | 0
12 | K | 184803113 | Řez a tvarování živých plotů přímých v do 3,0 m a š jakákoliv s odvozem odpadu do 20 km | m2 | 117.9 |  | 0 | CS ÚRS 2020 01 |  | základní | 0.272 | 32.0688 | 0 | 0 | 0 | 0 | 4 | K | 2 |  |  |  | ROZPOCET | [5 empty] | 0 | 0 | 0 | 0 | 0 | 1 | 0 | 4 | 462344660
| PP |  | Řez a tvarování živých plotů a stěn přímých, výšky přes 1,5 do 3,0 m, pro jakoukoliv šířku | [14 empty] | PP | 2
| PSC |  | Poznámka k souboru cen: 1. V cenách jsou započteny i náklady na složení odpadu na hromady, naložení na dopravní prostředek, odvoz do 20 km a se složením. 2. V cenách nejsou započteny náklady na uložení odpadu na skládku. 3. Ceny jsou určeny pouze pro udržované tvarované živé ploty nebo stěny. 4. Ceny nelze použít pro řez a tvarování ornamentálních vzorů; tyto práce se oceňují individuálně. | [14 empty] | PSC | 2
| P |  | Poznámka k položce: povrch 13,1m2, 1xrok | [14 empty] | P | 2
| VV |  | F5*F6*1 |  | 117.9 | [12 empty] | VV | 2 | 2 | True | 0 | ROZPOCET
13 | K | 184803129 | Příplatek k řezu a tvarování živých plotů za řez a tvarování pyramid a kuželů | m2 | 117.9 |  | 0 | CS ÚRS 2020 01 |  | základní | 0.085 | 10.0215 | 0 | 0 | 0 | 0 | 4 | K | 2 |  |  |  | ROZPOCET | [5 empty] | 0 | 0 | 0 | 0 | 0 | 1 | 0 | 4 | -1703909944
| PP |  | Řez a tvarování živých plotů a stěn Příplatek k cenám za řez a tvarování pyramid nebo kuželů apod. | [14 empty] | PP | 2
| PSC |  | Poznámka k souboru cen: 1. V cenách jsou započteny i náklady na složení odpadu na hromady, naložení na dopravní prostředek, odvoz do 20 km a se složením. 2. V cenách nejsou započteny náklady na uložení odpadu na skládku. 3. Ceny jsou určeny pouze pro udržované tvarované živé ploty nebo stěny. 4. Ceny nelze použít pro řez a tvarování ornamentálních vzorů; tyto práce se oceňují individuálně. | [14 empty] | PSC | 2
| P |  | Poznámka k položce: povrch 13,1m2, 1xrok | [14 empty] | P | 2
| VV |  | F5*F6*1 |  | 117.9 | [12 empty] | VV | 2 | 2 | True | 0 | ROZPOCET
| D | NT04 | Strom jehličnatý tvarovaný (typ B - povrch 4m2) |  |  |  | 0 |  |  |  |  | 22.848 |  | 0 |  | 0 | 1 | D | 1 |  |  |  | ROZPOCET | [11 empty] | 0
14 | K | 184803113 | Řez a tvarování živých plotů přímých v do 3,0 m a š jakákoliv s odvozem odpadu do 20 km | m2 | 64 |  | 0 | CS ÚRS 2020 01 |  | základní | 0.272 | 17.408 | 0 | 0 | 0 | 0 | 4 | K | 2 |  |  |  | ROZPOCET | [5 empty] | 0 | 0 | 0 | 0 | 0 | 1 | 0 | 4 | -1734597808
| PP |  | Řez a tvarování živých plotů a stěn přímých, výšky přes 1,5 do 3,0 m, pro jakoukoliv šířku | [14 empty] | PP | 2
| PSC |  | Poznámka k souboru cen: 1. V cenách jsou započteny i náklady na složení odpadu na hromady, naložení na dopravní prostředek, odvoz do 20 km a se složením. 2. V cenách nejsou započteny náklady na uložení odpadu na skládku. 3. Ceny jsou určeny pouze pro udržované tvarované živé ploty nebo stěny. 4. Ceny nelze použít pro řez a tvarování ornamentálních vzorů; tyto práce se oceňují individuálně. | [14 empty] | PSC | 2
| P |  | Poznámka k položce: 1x | [14 empty] | P | 2
| VV |  | F7*F8*1 |  | 64 | [12 empty] | VV | 2 | 2 | True | 0 | ROZPOCET
15 | K | 184803129 | Příplatek k řezu a tvarování živých plotů za řez a tvarování pyramid a kuželů | m2 | 64 |  | 0 | CS ÚRS 2020 01 |  | základní | 0.085 | 5.44 | 0 | 0 | 0 | 0 | 4 | K | 2 |  |  |  | ROZPOCET | [5 empty] | 0 | 0 | 0 | 0 | 0 | 1 | 0 | 4 | -1483000365
| PP |  | Řez a tvarování živých plotů a stěn Příplatek k cenám za řez a tvarování pyramid nebo kuželů apod. | [14 empty] | PP | 2
| PSC |  | Poznámka k souboru cen: 1. V cenách jsou započteny i náklady na složení odpadu na hromady, naložení na dopravní prostředek, odvoz do 20 km a se složením. 2. V cenách nejsou započteny náklady na uložení odpadu na skládku. 3. Ceny jsou určeny pouze pro udržované tvarované živé ploty nebo stěny. 4. Ceny nelze použít pro řez a tvarování ornamentálních vzorů; tyto práce se oceňují individuálně. | [14 empty] | PSC | 2
| P |  | Poznámka k položce: 1x | [14 empty] | P | 2
| VV |  | F7*F8*1 |  | 64 | [12 empty] | VV | 2 | 2 | True | 0 | ROZPOCET
| D | NT05 | Strom listnatý tvarovaný - (typ C - povrch 22m2) |  |  |  | 0 |  |  |  |  | 117.81 |  | 0 |  | 0 | 1 | D | 1 |  |  |  | ROZPOCET | [11 empty] | 0
16 | K | 184803113 | Řez a tvarování živých plotů přímých v do 3,0 m a š jakákoliv s odvozem odpadu do 20 km | m2 | 330 |  | 0 | CS ÚRS 2020 01 |  | základní | 0.272 | 89.76 | 0 | 0 | 0 | 0 | 4 | K | 2 |  |  |  | ROZPOCET | [5 empty] | 0 | 0 | 0 | 0 | 0 | 1 | 0 | 4 | -320620067
| PP |  | Řez a tvarování živých plotů a stěn přímých, výšky přes 1,5 do 3,0 m, pro jakoukoliv šířku | [14 empty] | PP | 2
| PSC |  | Poznámka k souboru cen: 1. V cenách jsou započteny i náklady na složení odpadu na hromady, naložení na dopravní prostředek, odvoz do 20 km a se složením. 2. V cenách nejsou započteny náklady na uložení odpadu na skládku. 3. Ceny jsou určeny pouze pro udržované tvarované živé ploty nebo stěny. 4. Ceny nelze použít pro řez a tvarování ornamentálních vzorů; tyto práce se oceňují individuálně. | [14 empty] | PSC | 2
| P |  | Poznámka k položce: 1x | [14 empty] | P | 2
| VV |  | F9*F10*1 |  | 330 | [12 empty] | VV | 2 | 2 | True | 0 | ROZPOCET
17 | K | 184803129 | Příplatek k řezu a tvarování živých plotů za řez a tvarování pyramid a kuželů | m2 | 330 |  | 0 | CS ÚRS 2020 01 |  | základní | 0.085 | 28.05 | 0 | 0 | 0 | 0 | 4 | K | 2 |  |  |  | ROZPOCET | [5 empty] | 0 | 0 | 0 | 0 | 0 | 1 | 0 | 4 | -1292618948
| PP |  | Řez a tvarování živých plotů a stěn Příplatek k cenám za řez a tvarování pyramid nebo kuželů apod. | [14 empty] | PP | 2
| PSC |  | Poznámka k souboru cen: 1. V cenách jsou započteny i náklady na složení odpadu na hromady, naložení na dopravní prostředek, odvoz do 20 km a se složením. 2. V cenách nejsou započteny náklady na uložení odpadu na skládku. 3. Ceny jsou určeny pouze pro udržované tvarované živé ploty nebo stěny. 4. Ceny nelze použít pro řez a tvarování ornamentálních vzorů; tyto práce se oceňují individuálně. | [14 empty] | PSC | 2
| P |  | Poznámka k položce: povrch 22m2, 1x | [14 empty] | P | 2
| VV |  | F9*F10*1 |  | 330 | [12 empty] | VV | 2 | 2 | True | 0 | ROZPOCET
| D | NT06 | Strom listnatý tvarovaný (typ D, E - povrch 5,7m2) |  |  |  | 0 |  |  |  |  | 44.3037 |  | 0 |  | 0 | 1 | D | 1 |  |  |  | ROZPOCET | [11 empty] | 0
18 | K | 184803113 | Řez a tvarování živých plotů přímých v do 3,0 m a š jakákoliv s odvozem odpadu do 20 km | m2 | 124.1 |  | 0 | CS ÚRS 2020 01 |  | základní | 0.272 | 33.7552 | 0 | 0 | 0 | 0 | 4 | K | 2 |  |  |  | ROZPOCET | [5 empty] | 0 | 0 | 0 | 0 | 0 | 1 | 0 | 4 | 81665449
| PP |  | Řez a tvarování živých plotů a stěn přímých, výšky přes 1,5 do 3,0 m, pro jakoukoliv šířku | [14 empty] | PP | 2
| PSC |  | Poznámka k souboru cen: 1. V cenách jsou započteny i náklady na složení odpadu na hromady, naložení na dopravní prostředek, odvoz do 20 km a se složením. 2. V cenách nejsou započteny náklady na uložení odpadu na skládku. 3. Ceny jsou určeny pouze pro udržované tvarované živé ploty nebo stěny. 4. Ceny nelze použít pro řez a tvarování ornamentálních vzorů; tyto práce se oceňují individuálně. | [14 empty] | PSC | 2
| P |  | Poznámka k položce: 1x | [14 empty] | P | 2
| VV |  | F11*F12*1 |  | 124.1 | [12 empty] | VV | 2 | 2 | True | 0 | ROZPOCET
19 | K | 184803129 | Příplatek k řezu a tvarování živých plotů za řez a tvarování pyramid a kuželů | m2 | 124.1 |  | 0 | CS ÚRS 2020 01 |  | základní | 0.085 | 10.5485 | 0 | 0 | 0 | 0 | 4 | K | 2 |  |  |  | ROZPOCET | [5 empty] | 0 | 0 | 0 | 0 | 0 | 1 | 0 | 4 | 2012384581
| PP |  | Řez a tvarování živých plotů a stěn Příplatek k cenám za řez a tvarování pyramid nebo kuželů apod. | [14 empty] | PP | 2
| PSC |  | Poznámka k souboru cen: 1. V cenách jsou započteny i náklady na složení odpadu na hromady, naložení na dopravní prostředek, odvoz do 20 km a se složením. 2. V cenách nejsou započteny náklady na uložení odpadu na skládku. 3. Ceny jsou určeny pouze pro udržované tvarované živé ploty nebo stěny. 4. Ceny nelze použít pro řez a tvarování ornamentálních vzorů; tyto práce se oceňují individuálně. | [14 empty] | PSC | 2
| P |  | Poznámka k položce: 1x | [14 empty] | P | 2
| VV |  | F11*F12*1 |  | 124.1 | [12 empty] | VV | 2 | 2 | True | 0 | ROZPOCET
| D | NT07 | Tvarovaná stěna listnatá |  |  |  | 0 |  |  |  |  | 429.332 |  | 0 |  | 0 | 1 | D | 1 |  |  |  | ROZPOCET | [11 empty] | 0
20 | K | 184803113 | Řez a tvarování živých plotů přímých v do 3,0 m a š jakákoliv s odvozem odpadu do 20 km | m2 | 1336 |  | 0 | CS ÚRS 2020 01 |  | základní | 0.272 | 363.392 | 0 | 0 | 0 | 0 | 4 | K | 2 |  |  |  | ROZPOCET | [5 empty] | 0 | 0 | 0 | 0 | 0 | 1 | 0 | 4 | 343329523
| PP |  | Řez a tvarování živých plotů a stěn přímých, výšky přes 1,5 do 3,0 m, pro jakoukoliv šířku | [14 empty] | PP | 2
| PSC |  | Poznámka k souboru cen: 1. V cenách jsou započteny i náklady na složení odpadu na hromady, naložení na dopravní prostředek, odvoz do 20 km a se složením. 2. V cenách nejsou započteny náklady na uložení odpadu na skládku. 3. Ceny jsou určeny pouze pro udržované tvarované živé ploty nebo stěny. 4. Ceny nelze použít pro řez a tvarování ornamentálních vzorů; tyto práce se oceňují individuálně. | [14 empty] | PSC | 2
| P |  | Poznámka k položce: 1x | [14 empty] | P | 2
| VV |  | F13*F14*1 |  | 1336 | [12 empty] | VV | 2 | 2 | True | 0 | ROZPOCET
23 | K | 185804214 | Vypletí záhonu dřevin ve skupinách s naložením a odvozem odpadu do 20 km v rovině a svahu do 1:5 | m2 | 420 |  | 0 | CS ÚRS 2020 01 |  | základní | 0.157 | 65.94 | 0 | 0 | 0 | 0 | 4 | K | 2 |  |  |  | ROZPOCET | [5 empty] | 0 | 0 | 0 | 0 | 0 | 1 | 0 | 4 | -993129022
| PP |  | Vypletí v rovině nebo na svahu do 1:5 dřevin ve skupinách | [14 empty] | PP | 2
| PSC |  | Poznámka k souboru cen: 1. V cenách jsou započteny i náklady spojené s případným naložením odpadu na dopravní prostředek, odvozem do 20 km, se složením a na vysbírání případných odpadků ze záhonů nebo trávníků. 2. V cenách nejsou započteny náklady na uložení odpadu na skládku. | [14 empty] | PSC | 2
| P |  | Poznámka k položce: plocha 1,05m2 na 1bm, 2x | [14 empty] | P | 2
| VV |  | F13*1,05*2 |  | 420 | [12 empty] | VV | 2 | 2 | True | 0 | ROZPOCET
| D | NT10 | Keř listnatý - volně rostlý (sadová růže v záhonu) |  |  |  | 0 |  |  |  |  | 0.304 |  | 0 |  | 0 | 1 | D | 1 |  |  |  | ROZPOCET | [11 empty] | 0
24 | K | 184806186 | Řez růží mnohokvětých | kus | 16 |  | 0 | CS ÚRS 2020 01 |  | základní | 0.019 | 0.304 | 0 | 0 | 0 | 0 | 4 | K | 2 |  |  |  | ROZPOCET | [5 empty] | 0 | 0 | 0 | 0 | 0 | 1 | 0 | 4 | 1536260378
| PP |  | Řez stromů, keřů nebo růží řez růží mnohokvětých | [14 empty] | PP | 2
| PSC |  | Poznámka k souboru cen: 1. V cenách jsou započteny i náklady spojené s přemístěním odstraněných větví na vzdálenost do 20 m, uložením na hromady, naložením na dopravní prostředek, odvozem do 20 km a se složením. 2. V cenách nejsou započteny náklady na uložení odpadu na skládku. 3. Ceny -6111 až -6163 a -6185 až -6188 jsou určeny pouze pro každoročně řezané dřeviny. 4. Ceny -6111 až -6144 jsou určeny pouze při použití žebře do maximální délky 5 m. 5. Ceny nelze použít pro řez popínavých dřevin a řez stromů nebo keřů ve ztížených podmínkách. Tyto práce se oceňují individuálně. 6. Měrnou jednotkou kus se u řezu rozumí jeden strom nebo jeden keř. | [14 empty] | PSC | 2
| P |  | Poznámka k položce: 1x | [14 empty] | P | 2
| VV |  | F20*1 |  | 16 | [12 empty] | VV | 2 | 2 | True | 0 | ROZPOCET
| D | NT11 | Keř listnatý - tvarovaný |  |  |  | 0 |  |  |  |  | 8.6359 |  | 7.4e-05 |  | 0 | 1 | D | 1 |  |  |  | ROZPOCET | [11 empty] | 0
28 | K | 184803113 | Řez a tvarování živých plotů přímých v do 3,0 m a š jakákoliv s odvozem odpadu do 20 km | m2 | 24 |  | 0 | CS ÚRS 2020 01 |  | základní | 0.272 | 6.528 | 0 | 0 | 0 | 0 | 4 | K | 2 |  |  |  | ROZPOCET | [5 empty] | 0 | 0 | 0 | 0 | 0 | 1 | 0 | 4 | -965266246
| PP |  | Řez a tvarování živých plotů a stěn přímých, výšky přes 1,5 do 3,0 m, pro jakoukoliv šířku | [14 empty] | PP | 2
| PSC |  | Poznámka k souboru cen: 1. V cenách jsou započteny i náklady na složení odpadu na hromady, naložení na dopravní prostředek, odvoz do 20 km a se složením. 2. V cenách nejsou započteny náklady na uložení odpadu na skládku. 3. Ceny jsou určeny pouze pro udržované tvarované živé ploty nebo stěny. 4. Ceny nelze použít pro řez a tvarování ornamentálních vzorů; tyto práce se oceňují individuálně. | [14 empty] | PSC | 2
| P |  | Poznámka k položce: 1x ročně | [14 empty] | P | 2
| VV |  | F21*F22*1 |  | 24 | [12 empty] | VV | 2 | 2 | True | 0 | ROZPOCET
29 | K | 184803129 | Příplatek k řezu a tvarování živých plotů za řez a tvarování pyramid a kuželů | m2 | 24 |  | 0 | CS ÚRS 2020 01 |  | základní | 0.085 | 2.04 | 0 | 0 | 0 | 0 | 4 | K | 2 |  |  |  | ROZPOCET | [5 empty] | 0 | 0 | 0 | 0 | 0 | 1 | 0 | 4 | -1852625523
| PP |  | Řez a tvarování živých plotů a stěn Příplatek k cenám za řez a tvarování pyramid nebo kuželů apod. | [14 empty] | PP | 2
| PSC |  | Poznámka k souboru cen: 1. V cenách jsou započteny i náklady na složení odpadu na hromady, naložení na dopravní prostředek, odvoz do 20 km a se složením. 2. V cenách nejsou započteny náklady na uložení odpadu na skládku. 3. Ceny jsou určeny pouze pro udržované tvarované živé ploty nebo stěny. 4. Ceny nelze použít pro řez a tvarování ornamentálních vzorů; tyto práce se oceňují individuálně. | [14 empty] | PSC | 2
| P |  | Poznámka k položce: 1x ročně | [14 empty] | P | 2
| VV |  | F21*F22*1 |  | 24 | [12 empty] | VV | 2 | 2 | True | 0 | ROZPOCET
30 | K | 185802114 | Hnojení půdy umělým hnojivem k jednotlivým rostlinám v rovině a svahu do 1:5 | t | 0.00072 |  | 0 | CS ÚRS 2020 01 |  | základní | 94.286 | 0.067886 | 0 | 0 | 0 | 0 | 4 | K | 2 |  |  |  | ROZPOCET | [5 empty] | 0 | 0 | 0 | 0 | 0 | 1 | 0 | 4 | -758059656
| PP |  | Hnojení půdy nebo trávníku v rovině nebo na svahu do 1:5 umělým hnojivem s rozdělením k jednotlivým rostlinám | [14 empty] | PP | 2
| PSC |  | Poznámka k souboru cen: 1. V cenách jsou započteny i náklady na rozprostření nebo rozdělení hnojiva. 2. V cenách o sklonu svahu přes 1:1 jsou uvažovány podmínky pro svahy běžně schůdné; bez použití lezeckých technik. V případě použití lezeckých technik se tyto náklady oceňují individuálně. | [14 empty] | PSC | 2
| P |  | Poznámka k položce: 30g/m2, 1x | [14 empty] | P | 2
| VV |  | (F21*1*30/1000000)*1 |  | 0.00072 | [12 empty] | VV | 2 | 2 | True | 0 | ROZPOCET
31 | M | T13 | hnojivo minerální | kg | 0.074 |  | 0 |  |  | základní | 0 | 0 | 0.001 | 7.4e-05 | 0 | 0 | 8 | M | 2 |  |  |  | ROZPOCET | [5 empty] | 0 | 0 | 0 | 0 | 0 | 1 | 0 | 4 | -79631499
| PP |  | hnojivo minerální, NPK 11-7-7 | [14 empty] | PP | 2
| P |  | Poznámka k položce: 30g/m2, 1x | [14 empty] | P | 2
| VV |  | ((F21*1*30/1000)*1)*1,03 |  | 1.4832 | [12 empty] | VV | 2 | 2 | True | 0 | ROZPOCET
| D | NT15 | Stromkové růže |  |  |  | 0 |  |  |  |  | 3.32 |  | 4.12e-05 |  | 0 | 1 | D | 1 |  |  |  | ROZPOCET | [11 empty] | 0
34 | K | 185804253 | Odstranění odkvetlých a odumřelých částí růží s odklizením odpadu do 20 km | m2 | 50 |  | 0 | CS ÚRS 2020 01 |  | základní | 0.052 | 2.6 | 0 | 0 | 0 | 0 | 4 | K | 2 |  |  |  | ROZPOCET | [5 empty] | 0 | 0 | 0 | 0 | 0 | 1 | 0 | 4 | -1407898272
| PP |  | Odstranění odkvetlých a odumřelých částí rostlin ze záhonů růží | [14 empty] | PP | 2
| PSC |  | Poznámka k souboru cen: 1. V cenách jsou započteny i náklady spojené s vynošením odpadu na okraje záhonu, naložením na dopravní prostředek, odvozem do 20 km, se složením a na vysbírání případných odpadků ze záhonů. 2. V cenách nejsou započteny náklady na uložení odpadu na skládku. | [14 empty] | PSC | 2
| P |  | Poznámka k položce: 5x ročně | [14 empty] | P | 2
| VV |  | F28*F29*5 |  | 50 | [12 empty] | VV | 2 | 2 | True | 0 | ROZPOCET
36 | K | 183911111 | Ochrana dřevin chemickým postřikem ručně | m2 | 40 |  | 0 | CS ÚRS 2020 01 |  | základní | 0.018 | 0.72 | 0 | 0 | 0 | 0 | 4 | K | 2 |  |  |  | ROZPOCET | [5 empty] | 0 | 0 | 0 | 0 | 0 | 1 | 0 | 4 | 283543075
| PP |  | Ochrana dřevin chemickým postřikem ručně | [14 empty] | PP | 2
| PSC |  | Poznámka k souboru cen: 1. V cenách jsou započteny i náklady na dovoz vody do 10 km. 2. V cenách nejsou započteny náklady na chemický postřik, tento se oceňuje ve specifikaci. | [14 empty] | PSC | 2
| P |  | Poznámka k položce: 4x ročně | [14 empty] | P | 2
| VV |  | F28*F29*4 |  | 40 | [12 empty] | VV | 2 | 2 | True | 0 | ROZPOCET
37 | M | S7 | insekticid | kg | 0.0206 |  | 0 |  |  | základní | 0 | 0 | 0.001 | 2.06e-05 | 0 | 0 | 8 | M | 2 |  |  |  | ROZPOCET | [5 empty] | 0 | 0 | 0 | 0 | 0 | 1 | 0 | 4 | 2114408496
| PP |  | Systémový insekticid určený k hubení škůdců (zavíječ zimostrázový, mšice, mery, vlnovníci…) Dávka: 1g přípravku/m2 | [14 empty] | PP | 2
| P |  | Poznámka k položce: 2xročně | [14 empty] | P | 2
| VV |  | ((F28*F29*1)/1000)*2*1,03 |  | 0.0206 | [12 empty] | VV | 2 | 2 | True | 0 | ROZPOCET
38 | M | S8 | fungicid | kg | 0.0206 |  | 0 |  |  | základní | 0 | 0 | 0.001 | 2.06e-05 | 0 | 0 | 8 | M | 2 |  |  |  | ROZPOCET | [5 empty] | 0 | 0 | 0 | 0 | 0 | 1 | 0 | 4 | 1538062472
| PP |  | Kontaktní fungicid proti houbovým chorobám. Dávka: 1g přípravku/m2 | [14 empty] | PP | 2
| P |  | Poznámka k položce: Dávka: 1g přípravku/m2, 2x ročně | [14 empty] | P | 2
| VV |  | ((F28*F29*1)/1000)*2*1,03 |  | 0.0206 | [12 empty] | VV | 2 | 2 | True | 0 | ROZPOCET
| D | NT21 | Živý plot listnatý tvarovaný (bez ostnů) |  |  |  | 0 |  |  |  |  | 41.6974 |  | 0.0030724 |  | 0 | 1 | D | 1 |  |  |  | ROZPOCET | [11 empty] | 0
39 | K | 185804214 | Vypletí záhonu dřevin ve skupinách s naložením a odvozem odpadu do 20 km v rovině a svahu do 1:5 | m2 | 99.43 |  | 0 | CS ÚRS 2020 01 |  | základní | 0.157 | 15.6105 | 0 | 0 | 0 | 0 | 4 | K | 2 |  |  |  | ROZPOCET | [5 empty] | 0 | 0 | 0 | 0 | 0 | 1 | 0 | 4 | 1880433949
| PP |  | Vypletí v rovině nebo na svahu do 1:5 dřevin ve skupinách | [14 empty] | PP | 2
| PSC |  | Poznámka k souboru cen: 1. V cenách jsou započteny i náklady spojené s případným naložením odpadu na dopravní prostředek, odvozem do 20 km, se složením a na vysbírání případných odpadků ze záhonů nebo trávníků. 2. V cenách nejsou započteny náklady na uložení odpadu na skládku. | [14 empty] | PSC | 2
| P |  | Poznámka k položce: plocha0,61m2/bm, 1x ročně | [14 empty] | P | 2
| VV |  | F35*0,61*1 |  | 99.43 | [12 empty] | VV | 2 | 2 | True | 0 | ROZPOCET
40 | K | 185802113 | Hnojení půdy umělým hnojivem na široko v rovině a svahu do 1:5 | t | 0.0029829 |  | 0 | CS ÚRS 2020 01 |  | základní | 21.429 | 0.063921 | 0 | 0 | 0 | 0 | 4 | K | 2 |  |  |  | ROZPOCET | [5 empty] | 0 | 0 | 0 | 0 | 0 | 1 | 0 | 4 | -1191463459
| PP |  | Hnojení půdy nebo trávníku v rovině nebo na svahu do 1:5 umělým hnojivem na široko | [14 empty] | PP | 2
| PSC |  | Poznámka k souboru cen: 1. V cenách jsou započteny i náklady na rozprostření nebo rozdělení hnojiva. 2. V cenách o sklonu svahu přes 1:1 jsou uvažovány podmínky pro svahy běžně schůdné; bez použití lezeckých technik. V případě použití lezeckých technik se tyto náklady oceňují individuálně. | [14 empty] | PSC | 2
| P |  | Poznámka k položce: plocha 0,61m2, 1x ročně | [14 empty] | P | 2
| VV |  | ((F35*0,61*30)/1000000)*1 |  | 0.0029829 | [12 empty] | VV | 2 | 2 | True | 0 | ROZPOCET
41 | M | T13 | hnojivo minerální | kg | 3.0724 |  | 0 |  |  | základní | 0 | 0 | 0.001 | 0.0030724 | 0 | 0 | 8 | M | 2 |  |  |  | ROZPOCET | [5 empty] | 0 | 0 | 0 | 0 | 0 | 1 | 0 | 4 | 1063878033
| PP |  | hnojivo minerální, NPK 11-7-7 | [14 empty] | PP | 2
| P |  | Poznámka k položce: 30g/m2, plocha úhoru 0,61m2,1xročně | [14 empty] | P | 2
| VV |  | ((F35*0,61*30)/1000)*1*1,03 |  | 3.0724 | [12 empty] | VV | 2 | 2 | True | 0 | ROZPOCET
42 | K | 184803111 | Řez a tvarování živých plotů přímých v do 0,8 m a š do 0,8 m s odvozem odpadu do 20 km | m2 | 252.65 |  | 0 | CS ÚRS 2020 01 |  | základní | 0.083 | 20.97 | 0 | 0 | 0 | 0 | 4 | K | 2 |  |  |  | ROZPOCET | [5 empty] | 0 | 0 | 0 | 0 | 0 | 1 | 0 | 4 | -1256189274
| PP |  | Řez a tvarování živých plotů a stěn přímých, výšky do 0,8 m, šířky do 0,8 m | [14 empty] | PP | 2
| PSC |  | Poznámka k souboru cen: 1. V cenách jsou započteny i náklady na složení odpadu na hromady, naložení na dopravní prostředek, odvoz do 20 km a se složením. 2. V cenách nejsou započteny náklady na uložení odpadu na skládku. 3. Ceny jsou určeny pouze pro udržované tvarované živé ploty nebo stěny. 4. Ceny nelze použít pro řez a tvarování ornamentálních vzorů; tyto práce se oceňují individuálně. | [14 empty] | PSC | 2
| P |  | Poznámka k položce: 1x | [14 empty] | P | 2
| VV |  | F35*F36*1 |  | 252.65 | [12 empty] | VV | 2 | 2 | True | 0 | ROZPOCET
43 | K | 184803119 | Příplatek k řezu a tvarování živých plotů za řez a tvarování v obloucích | m2 | 252.65 |  | 0 | CS ÚRS 2020 01 |  | základní | 0.02 | 5.053 | 0 | 0 | 0 | 0 | 4 | K | 2 |  |  |  | ROZPOCET | [5 empty] | 0 | 0 | 0 | 0 | 0 | 1 | 0 | 4 | -1389000188
| PP |  | Řez a tvarování živých plotů a stěn Příplatek k cenám za řez a tvarování v obloucích | [14 empty] | PP | 2
| PSC |  | Poznámka k souboru cen: 1. V cenách jsou započteny i náklady na složení odpadu na hromady, naložení na dopravní prostředek, odvoz do 20 km a se složením. 2. V cenách nejsou započteny náklady na uložení odpadu na skládku. 3. Ceny jsou určeny pouze pro udržované tvarované živé ploty nebo stěny. 4. Ceny nelze použít pro řez a tvarování ornamentálních vzorů; tyto práce se oceňují individuálně. | [14 empty] | PSC | 2
| P |  | Poznámka k položce: 1x | [14 empty] | P | 2
| VV |  | F35*F36*1 |  | 252.65 | [12 empty] | VV | 2 | 2 | True | 0 | ROZPOCET
| D | NT23 | Živý plot stálezelený tvarovaný (bez ostnů) |  |  |  | 0 |  |  |  |  | 241.8974 |  | 0.010563 |  | 0 | 1 | D | 1 |  |  |  | ROZPOCET | [11 empty] | 0
46 | K | 185804514 | Odplevelení souvislých keřových skupin v rovině a svahu do 1:5 | m2 | 496 |  | 0 | CS ÚRS 2020 01 |  | základní | 0.238 | 118.048 | 0 | 0 | 0 | 0 | 4 | K | 2 |  |  |  | ROZPOCET | [5 empty] | 0 | 0 | 0 | 0 | 0 | 1 | 0 | 4 | 521196767
| PP |  | Odplevelení výsadeb v rovině nebo na svahu do 1:5 souvislých keřových skupin | [14 empty] | PP | 2
| PSC |  | Poznámka k souboru cen: 1. V cenách jsou započteny i náklady spojené s nakypřením, s případným naložením odpadu na dopravní prostředek, odvozem do 20 km a se složením. 2. V cenách nejsou započteny náklady na uložení odpadu na skládku. 3. V cenách o sklonu svahu přes 1:1 jsou uvažovány podmínky pro svahy běžně schůdné; bez použití lezeckých technik. V případě použití lezeckých technik se tyto náklady oceňují individuálně. | [14 empty] | PSC | 2
| P |  | Poznámka k položce: plocha úhoru 0,4m2, 2x | [14 empty] | P | 2
| VV |  | F39*0,4*2 |  | 496 | [12 empty] | VV | 2 | 2 | True | 0 | ROZPOCET
47 | K | 185802113 | Hnojení půdy umělým hnojivem na široko v rovině a svahu do 1:5 | t | 0.00744 |  | 0 | CS ÚRS 2020 01 |  | základní | 21.429 | 0.15943 | 0 | 0 | 0 | 0 | 4 | K | 2 |  |  |  | ROZPOCET | [5 empty] | 0 | 0 | 0 | 0 | 0 | 1 | 0 | 4 | 667328593
| PP |  | Hnojení půdy nebo trávníku v rovině nebo na svahu do 1:5 umělým hnojivem na široko | [14 empty] | PP | 2
| PSC |  | Poznámka k souboru cen: 1. V cenách jsou započteny i náklady na rozprostření nebo rozdělení hnojiva. 2. V cenách o sklonu svahu přes 1:1 jsou uvažovány podmínky pro svahy běžně schůdné; bez použití lezeckých technik. V případě použití lezeckých technik se tyto náklady oceňují individuálně. | [14 empty] | PSC | 2
| P |  | Poznámka k položce: plocha 0,4m2, 1x ročně | [14 empty] | P | 2
| VV |  | ((F39*0,4*30)/1000000)*1 |  | 0.00744 | [12 empty] | VV | 2 | 2 | True | 0 | ROZPOCET
48 | M | T13 | hnojivo minerální | kg | 7.6632 |  | 0 |  |  | základní | 0 | 0 | 0.001 | 0.0076632 | 0 | 0 | 8 | M | 2 |  |  |  | ROZPOCET | [5 empty] | 0 | 0 | 0 | 0 | 0 | 1 | 0 | 4 | -1780116231
| PP |  | hnojivo minerální, NPK 11-7-7 | [14 empty] | PP | 2
| P |  | Poznámka k položce: 30g/m2,plocha 0,4m2, 1xročně | [14 empty] | P | 2
| VV |  | ((F39*0,4*30)/1000)*1*1,03 |  | 7.6632 | [12 empty] | VV | 2 | 2 | True | 0 | ROZPOCET
49 | K | 184803111 | Řez a tvarování živých plotů přímých v do 0,8 m a š do 0,8 m s odvozem odpadu do 20 km | m2 | 706.8 |  | 0 | CS ÚRS 2020 01 |  | základní | 0.083 | 58.6644 | 0 | 0 | 0 | 0 | 4 | K | 2 |  |  |  | ROZPOCET | [5 empty] | 0 | 0 | 0 | 0 | 0 | 1 | 0 | 4 | 2000777730
| PP |  | Řez a tvarování živých plotů a stěn přímých, výšky do 0,8 m, šířky do 0,8 m | [14 empty] | PP | 2
| PSC |  | Poznámka k souboru cen: 1. V cenách jsou započteny i náklady na složení odpadu na hromady, naložení na dopravní prostředek, odvoz do 20 km a se složením. 2. V cenách nejsou započteny náklady na uložení odpadu na skládku. 3. Ceny jsou určeny pouze pro udržované tvarované živé ploty nebo stěny. 4. Ceny nelze použít pro řez a tvarování ornamentálních vzorů; tyto práce se oceňují individuálně. | [14 empty] | PSC | 2
| P |  | Poznámka k položce: 1x | [14 empty] | P | 2
| VV |  | F39*F40*1 |  | 706.8 | [12 empty] | VV | 2 | 2 | True | 0 | ROZPOCET
50 | K | 184803119 | Příplatek k řezu a tvarování živých plotů za řez a tvarování v obloucích | m2 | 706.8 |  | 0 | CS ÚRS 2020 01 |  | základní | 0.02 | 14.136 | 0 | 0 | 0 | 0 | 4 | K | 2 |  |  |  | ROZPOCET | [5 empty] | 0 | 0 | 0 | 0 | 0 | 1 | 0 | 4 | 354318399
| PP |  | Řez a tvarování živých plotů a stěn Příplatek k cenám za řez a tvarování v obloucích | [14 empty] | PP | 2
| PSC |  | Poznámka k souboru cen: 1. V cenách jsou započteny i náklady na složení odpadu na hromady, naložení na dopravní prostředek, odvoz do 20 km a se složením. 2. V cenách nejsou započteny náklady na uložení odpadu na skládku. 3. Ceny jsou určeny pouze pro udržované tvarované živé ploty nebo stěny. 4. Ceny nelze použít pro řez a tvarování ornamentálních vzorů; tyto práce se oceňují individuálně. | [14 empty] | PSC | 2
| P |  | Poznámka k položce: 1x | [14 empty] | P | 2
| VV |  | F39*F40*1 |  | 706.8 | [12 empty] | VV | 2 | 2 | True | 0 | ROZPOCET
51 | K | 183911111 | Ochrana dřevin chemickým postřikem ručně | m2 | 2827.2 |  | 0 | CS ÚRS 2020 01 |  | základní | 0.018 | 50.8896 | 0 | 0 | 0 | 0 | 4 | K | 2 |  |  |  | ROZPOCET | [5 empty] | 0 | 0 | 0 | 0 | 0 | 1 | 0 | 4 | 1809721625
| PP |  | Ochrana dřevin chemickým postřikem ručně | [14 empty] | PP | 2
| PSC |  | Poznámka k souboru cen: 1. V cenách jsou započteny i náklady na dovoz vody do 10 km. 2. V cenách nejsou započteny náklady na chemický postřik, tento se oceňuje ve specifikaci. | [14 empty] | PSC | 2
| P |  | Poznámka k položce: 4x | [14 empty] | P | 2
| VV |  | F39*F40*4 |  | 2827.2 | [12 empty] | VV | 2 | 2 | True | 0 | ROZPOCET
52 | M | s7 | insekticid | kg | 2.9 |  | 0 |  |  | základní | 0 | 0 | 0.001 | 0.0029 | 0 | 0 | 8 | M | 2 |  |  |  | ROZPOCET | [5 empty] | 0 | 0 | 0 | 0 | 0 | 1 | 0 | 4 | -94435698
| PP |  | Systémový insekticid určený k hubení škůdců (zavíječ zimostrázový, mšice, mery, vlnovníci…) Dávka: 1g přípravku/m2 | [14 empty] | PP | 2
| P |  | Poznámka k položce: Dávka: 1g přípravku/m2, 4x | [14 empty] | P | 2
| VV |  | ((F39*F40*1)/1000)*4*1,03 |  | 2.9 | [12 empty] | VV | 2 | 2 | True | 0 | ROZPOCET
| D | NT24 | Živý plot stálezelený tvarovaný (s ostny) |  |  |  | 0 |  |  |  |  | 76.9139 |  | 0.00041406 |  | 0 | 1 | D | 1 |  |  |  | ROZPOCET | [11 empty] | 0
55 | K | 185804514 | Odplevelení souvislých keřových skupin v rovině a svahu do 1:5 | m2 | 26.8 |  | 0 | CS ÚRS 2020 01 |  | základní | 0.238 | 6.3784 | 0 | 0 | 0 | 0 | 4 | K | 2 |  |  |  | ROZPOCET | [5 empty] | 0 | 0 | 0 | 0 | 0 | 1 | 0 | 4 | 1091587486
| PP |  | Odplevelení výsadeb v rovině nebo na svahu do 1:5 souvislých keřových skupin | [14 empty] | PP | 2
| PSC |  | Poznámka k souboru cen: 1. V cenách jsou započteny i náklady spojené s nakypřením, s případným naložením odpadu na dopravní prostředek, odvozem do 20 km a se složením. 2. V cenách nejsou započteny náklady na uložení odpadu na skládku. 3. V cenách o sklonu svahu přes 1:1 jsou uvažovány podmínky pro svahy běžně schůdné; bez použití lezeckých technik. V případě použití lezeckých technik se tyto náklady oceňují individuálně. | [14 empty] | PSC | 2
| P |  | Poznámka k položce: plocha 20%, 2x ročně | [14 empty] | P | 2
| VV |  | F41*0,2*2 |  | 26.8 | [12 empty] | VV | 2 | 2 | True | 0 | ROZPOCET
56 | K | 185802113 | Hnojení půdy umělým hnojivem na široko v rovině a svahu do 1:5 | t | 0.000402 |  | 0 | CS ÚRS 2020 01 |  | základní | 21.429 | 0.0086145 | 0 | 0 | 0 | 0 | 4 | K | 2 |  |  |  | ROZPOCET | [5 empty] | 0 | 0 | 0 | 0 | 0 | 1 | 0 | 4 | -212582394
| PP |  | Hnojení půdy nebo trávníku v rovině nebo na svahu do 1:5 umělým hnojivem na široko | [14 empty] | PP | 2
| PSC |  | Poznámka k souboru cen: 1. V cenách jsou započteny i náklady na rozprostření nebo rozdělení hnojiva. 2. V cenách o sklonu svahu přes 1:1 jsou uvažovány podmínky pro svahy běžně schůdné; bez použití lezeckých technik. V případě použití lezeckých technik se tyto náklady oceňují individuálně. | [14 empty] | PSC | 2
| P |  | Poznámka k položce: plocha 20%, 1x ročně | [14 empty] | P | 2
| VV |  | ((F41*0,2*30)/1000000)*1 |  | 0.000402 | [12 empty] | VV | 2 | 2 | True | 0 | ROZPOCET
57 | M | T13 | hnojivo minerální | kg | 0.41406 |  | 0 |  |  | základní | 0 | 0 | 0.001 | 0.00041406 | 0 | 0 | 8 | M | 2 |  |  |  | ROZPOCET | [5 empty] | 0 | 0 | 0 | 0 | 0 | 1 | 0 | 4 | 1477549777
| PP |  | hnojivo minerální, NPK 11-7-7 | [14 empty] | PP | 2
| P |  | Poznámka k položce: 30g/m2,plocha 20%, 1xročně | [14 empty] | P | 2
| VV |  | ((F41*0,2*30)/1000)*1*1,03 |  | 0.41406 | [12 empty] | VV | 2 | 2 | True | 0 | ROZPOCET
58 | K | 184803112 | Řez a tvarování živých plotů přímých v do 1,5 m a š do 1,0 m s odvozem odpadu do 20 km | m2 | 460.96 |  | 0 | CS ÚRS 2020 01 |  | základní | 0.153 | 70.5269 | 0 | 0 | 0 | 0 | 4 | K | 2 |  |  |  | ROZPOCET | [5 empty] | 0 | 0 | 0 | 0 | 0 | 1 | 0 | 4 | -506880697
| PP |  | Řez a tvarování živých plotů a stěn přímých, výšky přes 0,8 do 1,5 m, šířky do 1,0 m | [14 empty] | PP | 2
| PSC |  | Poznámka k souboru cen: 1. V cenách jsou započteny i náklady na složení odpadu na hromady, naložení na dopravní prostředek, odvoz do 20 km a se složením. 2. V cenách nejsou započteny náklady na uložení odpadu na skládku. 3. Ceny jsou určeny pouze pro udržované tvarované živé ploty nebo stěny. 4. Ceny nelze použít pro řez a tvarování ornamentálních vzorů; tyto práce se oceňují individuálně. | [14 empty] | PSC | 2
| P |  | Poznámka k položce: 2x | [14 empty] | P | 2
| VV |  | F41*F42*2 |  | 460.96 | [12 empty] | VV | 2 | 2 | True | 0 | ROZPOCET
| D | NT26 | Popínavé rostliny - bodové (s ostny) |  |  |  | 0 |  |  |  |  | 11.616 |  | 0 |  | 0 | 1 | D | 1 |  |  |  | ROZPOCET | [11 empty] | 0
60 | K | T1 | Vyvázání popínavé růže k opoře | kus | 48 |  | 0 |  |  | základní | 0 | 0 | 0 | 0 | 0 | 0 | 4 | K | 2 |  |  |  | ROZPOCET | [5 empty] | 0 | 0 | 0 | 0 | 0 | 1 | 0 | 4 | -1544769575
| PP |  | Vyvázání popínavé růže k opoře | [14 empty] | PP | 2
| P |  | Poznámka k položce: 1x ročně | [14 empty] | P | 2
| VV |  | F44*1 |  | 48 | [12 empty] | VV | 2 | 2 | True | 0 | ROZPOCET
61 | K | 185804253 | Odstranění odkvetlých a odumřelých částí růží s odklizením odpadu do 20 km | m2 | 96 |  | 0 | CS ÚRS 2020 01 |  | základní | 0.052 | 4.992 | 0 | 0 | 0 | 0 | 4 | K | 2 |  |  |  | ROZPOCET | [5 empty] | 0 | 0 | 0 | 0 | 0 | 1 | 0 | 4 | -1199718282
| PP |  | Odstranění odkvetlých a odumřelých částí rostlin ze záhonů růží | [14 empty] | PP | 2
| PSC |  | Poznámka k souboru cen: 1. V cenách jsou započteny i náklady spojené s vynošením odpadu na okraje záhonu, naložením na dopravní prostředek, odvozem do 20 km, se složením a na vysbírání případných odpadků ze záhonů. 2. V cenách nejsou započteny náklady na uložení odpadu na skládku. | [14 empty] | PSC | 2
| P |  | Poznámka k položce: 2x | [14 empty] | P | 2
| VV |  | F44*1*2 |  | 96 | [12 empty] | VV | 2 | 2 | True | 0 | ROZPOCET
62 | K | 185804513 | Odplevelení dřevin soliterních v rovině a svahu do 1:5 | m2 | 24 |  | 0 | CS ÚRS 2020 01 |  | základní | 0.276 | 6.624 | 0 | 0 | 0 | 0 | 4 | K | 2 |  |  |  | ROZPOCET | [5 empty] | 0 | 0 | 0 | 0 | 0 | 1 | 0 | 4 | -604257960
| PP |  | Odplevelení výsadeb v rovině nebo na svahu do 1:5 dřevin solitérních | [14 empty] | PP | 2
| PSC |  | Poznámka k souboru cen: 1. V cenách jsou započteny i náklady spojené s nakypřením, s případným naložením odpadu na dopravní prostředek, odvozem do 20 km a se složením. 2. V cenách nejsou započteny náklady na uložení odpadu na skládku. 3. V cenách o sklonu svahu přes 1:1 jsou uvažovány podmínky pro svahy běžně schůdné; bez použití lezeckých technik. V případě použití lezeckých technik se tyto náklady oceňují individuálně. | [14 empty] | PSC | 2
| P |  | Poznámka k položce: 2x ročně | [14 empty] | P | 2
| VV |  | F44*0,25*2 |  | 24 | [12 empty] | VV | 2 | 2 | True | 0 | ROZPOCET
| D | NT28 | Záhon polokeřů volně rostlý |  |  |  | 0 |  |  |  |  | 112.7298 |  | 0 |  | 0 | 1 | D | 1 |  |  |  | ROZPOCET | [11 empty] | 0
64 | K | 185804252 | Odstranění odkvetlých a odumřelých částí trvalek s odklizením odpadu do 20 km | m2 | 416 |  | 0 | CS ÚRS 2020 01 |  | základní | 0.04 | 16.64 | 0 | 0 | 0 | 0 | 4 | K | 2 |  |  |  | ROZPOCET | [5 empty] | 0 | 0 | 0 | 0 | 0 | 1 | 0 | 4 | 259695671
| PP |  | Odstranění odkvetlých a odumřelých částí rostlin ze záhonů trvalek | [14 empty] | PP | 2
| PSC |  | Poznámka k souboru cen: 1. V cenách jsou započteny i náklady spojené s vynošením odpadu na okraje záhonu, naložením na dopravní prostředek, odvozem do 20 km, se složením a na vysbírání případných odpadků ze záhonů. 2. V cenách nejsou započteny náklady na uložení odpadu na skládku. | [14 empty] | PSC | 2
| P |  | Poznámka k položce: 2x ročně | [14 empty] | P | 2
| VV |  | F46*2 |  | 416 | [12 empty] | VV | 2 | 2 | True | 0 | ROZPOCET
67 | K | 185804511 | Odplevelení záhonu květin v rovině a svahu do 1:5 | m2 | 542.88 |  | 0 | CS ÚRS 2020 01 |  | základní | 0.177 | 96.0898 | 0 | 0 | 0 | 0 | 4 | K | 2 |  |  |  | ROZPOCET | [5 empty] | 0 | 0 | 0 | 0 | 0 | 1 | 0 | 4 | -939414590
| PP |  | Odplevelení výsadeb v rovině nebo na svahu do 1:5 záhonů květin | [14 empty] | PP | 2
| PSC |  | Poznámka k souboru cen: 1. V cenách jsou započteny i náklady spojené s nakypřením, s případným naložením odpadu na dopravní prostředek, odvozem do 20 km a se složením. 2. V cenách nejsou započteny náklady na uložení odpadu na skládku. 3. V cenách o sklonu svahu přes 1:1 jsou uvažovány podmínky pro svahy běžně schůdné; bez použití lezeckých technik. V případě použití lezeckých technik se tyto náklady oceňují individuálně. | [14 empty] | PSC | 2
| P |  | Poznámka k položce: plocha 0,87m2, 3x | [14 empty] | P | 2
| VV |  | F46*0,87*3 |  | 542.88 | [12 empty] | VV | 2 | 2 | True | 0 | ROZPOCET
| D | NT29 | Záhon polokeřů - tvarovaný plůtek |  |  |  | 0 |  |  |  |  | 32.6459 |  | 0 |  | 0 | 1 | D | 1 |  |  |  | ROZPOCET | [11 empty] | 0
68 | K | T3 | Tvarovací řez polokeřů (liniové v obloucích) do výšky 0,4m | m2 | 374.68 |  | 0 |  |  | základní | 0 | 0 | 0 | 0 | 0 | 0 | 4 | K | 2 |  |  |  | ROZPOCET | [5 empty] | 0 | 0 | 0 | 0 | 0 | 1 | 0 | 4 | -672798045
| PP |  | Tvarovací řez polokeřů (liniové v obloucích) do výšky 0,4m | [14 empty] | PP | 2
| P |  | Poznámka k položce: 1x | [14 empty] | P | 2
| VV |  | F47*F48*1 |  | 374.68 | [12 empty] | VV | 2 | 2 | True | 0 | ROZPOCET
71 | K | 185804511 | Odplevelení záhonu květin v rovině a svahu do 1:5 | m2 | 184.44 |  | 0 | CS ÚRS 2020 01 |  | základní | 0.177 | 32.6459 | 0 | 0 | 0 | 0 | 4 | K | 2 |  |  |  | ROZPOCET | [5 empty] | 0 | 0 | 0 | 0 | 0 | 1 | 0 | 4 | -95142108
| PP |  | Odplevelení výsadeb v rovině nebo na svahu do 1:5 záhonů květin | [14 empty] | PP | 2
| PSC |  | Poznámka k souboru cen: 1. V cenách jsou započteny i náklady spojené s nakypřením, s případným naložením odpadu na dopravní prostředek, odvozem do 20 km a se složením. 2. V cenách nejsou započteny náklady na uložení odpadu na skládku. 3. V cenách o sklonu svahu přes 1:1 jsou uvažovány podmínky pro svahy běžně schůdné; bez použití lezeckých technik. V případě použití lezeckých technik se tyto náklady oceňují individuálně. | [14 empty] | PSC | 2
| P |  | Poznámka k položce: plocha 53%, 3x | [14 empty] | P | 2
| VV |  | F47*0,53*3 |  | 184.44 | [12 empty] | VV | 2 | 2 | True | 0 | ROZPOCET
| D | NT30 | Záhon letniček (výsadba) |  |  |  | 0 |  |  |  |  | 88.54 |  | 0 |  | 0 | 1 | D | 1 |  |  |  | ROZPOCET | [11 empty] | 0
87 | K | 183211421 | Dosadba květin hrnkovaných D květináče do 80 mm | kus | 30 |  | 0 | CS ÚRS 2020 01 |  | základní | 0.12 | 3.6 | 0 | 0 | 0 | 0 | 4 | K | 2 |  |  |  | ROZPOCET | [5 empty] | 0 | 0 | 0 | 0 | 0 | 1 | 0 | 4 | -1108890480
| PP |  | Dosadba květin se zalitím hrnkovaných, o průměru květináče do 80 mm | [14 empty] | PP | 2
| PSC |  | Poznámka k souboru cen: 1. V cenách jsou započteny i náklady na hloubení jamky. 2. V cenách nejsou započteny náklady na sadební materiál, tyto se oceňují ve specifikaci. 3. Ceny jsou určeny pouze pro dosadbu chybějících květin do 50 %. 4. Ceny nelze použít pro dosadbu chybějících květin nad 50 %; tyto práce se oceňují cenami části A02 souboru cen 183 21-13 Výsadba květin do připravené půdy se zalitím. | [14 empty] | PSC | 2
89 | K | 185804511 | Odplevelení záhonu květin v rovině a svahu do 1:5 | m2 | 124 |  | 0 | CS ÚRS 2020 01 |  | základní | 0.177 | 21.948 | 0 | 0 | 0 | 0 | 4 | K | 2 |  |  |  | ROZPOCET | [5 empty] | 0 | 0 | 0 | 0 | 0 | 1 | 0 | 4 | -1345344668
| PP |  | Odplevelení výsadeb v rovině nebo na svahu do 1:5 záhonů květin | [14 empty] | PP | 2
| PSC |  | Poznámka k souboru cen: 1. V cenách jsou započteny i náklady spojené s nakypřením, s případným naložením odpadu na dopravní prostředek, odvozem do 20 km a se složením. 2. V cenách nejsou započteny náklady na uložení odpadu na skládku. 3. V cenách o sklonu svahu přes 1:1 jsou uvažovány podmínky pro svahy běžně schůdné; bez použití lezeckých technik. V případě použití lezeckých technik se tyto náklady oceňují individuálně. | [14 empty] | PSC | 2
| P |  | Poznámka k položce: 1x | [14 empty] | P | 2
| VV |  | F49*1 |  | 124 | [12 empty] | VV | 2 | 2 | True | 0 | ROZPOCET
90 | K | 185804211 | Vypletí záhonu květin s naložením a odvozem odpadu do 20 km v rovině a svahu do 1:5 | m2 | 496 |  | 0 | CS ÚRS 2020 01 |  | základní | 0.127 | 62.992 | 0 | 0 | 0 | 0 | 4 | K | 2 |  |  |  | ROZPOCET | [5 empty] | 0 | 0 | 0 | 0 | 0 | 1 | 0 | 4 | -234298324
| PP |  | Vypletí v rovině nebo na svahu do 1:5 záhonu květin | [14 empty] | PP | 2
| PSC |  | Poznámka k souboru cen: 1. V cenách jsou započteny i náklady spojené s případným naložením odpadu na dopravní prostředek, odvozem do 20 km, se složením a na vysbírání případných odpadků ze záhonů nebo trávníků. 2. V cenách nejsou započteny náklady na uložení odpadu na skládku. | [14 empty] | PSC | 2
| P |  | Poznámka k položce: 4x | [14 empty] | P | 2
| VV |  | F49*4 |  | 496 | [12 empty] | VV | 2 | 2 | True | 0 | ROZPOCET
91 | K | S5 | Tvarování letniček kobercových | m2 | 124 |  | 0 |  |  | základní | 0 | 0 | 0 | 0 | 0 | 0 | 4 | K | 2 |  |  |  | ROZPOCET | [5 empty] | 0 | 0 | 0 | 0 | 0 | 1 | 0 | 4 | 300192234
| PP |  | Tvarování letniček kobercových | [14 empty] | PP | 2
| P |  | Poznámka k položce: 1x | [14 empty] | P | 2
| VV |  | F49*1 |  | 124 | [12 empty] | VV | 2 | 2 | True | 0 | ROZPOCET
| D | NT31 | Záhon letniček z výsevu |  |  |  | 0 |  |  |  |  | 55.2384 |  | 0 |  | 0 | 1 | D | 1 |  |  |  | ROZPOCET | [11 empty] | 0
100 | K | 185804311 | Zalití rostlin vodou plocha do 20 m2 | m3 | 22.4 |  | 0 | CS ÚRS 2020 01 |  | základní | 1.196 | 26.7904 | 0 | 0 | 0 | 0 | 4 | K | 2 |  |  |  | ROZPOCET | [5 empty] | 0 | 0 | 0 | 0 | 0 | 1 | 0 | 4 | 1729848883
| PP |  | Zalití rostlin vodou plochy záhonů jednotlivě do 20 m2 | [14 empty] | PP | 2
| P |  | Poznámka k položce: 0,02m3/m2, 5x ročně | [14 empty] | P | 2
| VV |  | F54*0,02*5 |  | 22.4 | [12 empty] | VV | 2 | 2 | True | 0 | ROZPOCET
101 | K | 185804211 | Vypletí záhonu květin s naložením a odvozem odpadu do 20 km v rovině a svahu do 1:5 | m2 | 224 |  | 0 | CS ÚRS 2020 01 |  | základní | 0.127 | 28.448 | 0 | 0 | 0 | 0 | 4 | K | 2 |  |  |  | ROZPOCET | [5 empty] | 0 | 0 | 0 | 0 | 0 | 1 | 0 | 4 | -1950419698
| PP |  | Vypletí v rovině nebo na svahu do 1:5 záhonu květin | [14 empty] | PP | 2
| PSC |  | Poznámka k souboru cen: 1. V cenách jsou započteny i náklady spojené s případným naložením odpadu na dopravní prostředek, odvozem do 20 km, se složením a na vysbírání případných odpadků ze záhonů nebo trávníků. 2. V cenách nejsou započteny náklady na uložení odpadu na skládku. | [14 empty] | PSC | 2
| P |  | Poznámka k položce: 1x | [14 empty] | P | 2
| VV |  | F54*1 |  | 224 | [12 empty] | VV | 2 | 2 | True | 0 | ROZPOCET
102 | K | T5 | Odstranění odumřelých rostlin letniček z výsevu | m2 | 224 |  | 0 |  |  | základní | 0 | 0 | 0 | 0 | 0 | 0 | 4 | K | 2 |  |  |  | ROZPOCET | [5 empty] | 0 | 0 | 0 | 0 | 0 | 1 | 0 | 4 | -1804806373
| PP |  | Odstranění odumřelých rostlin letniček z výsevu | [14 empty] | PP | 2
| VV |  | F54*1 |  | 224 | [12 empty] | VV | 2 | 2 | True | 0 | ROZPOCET
| D | NT32 | Záhon trvalek - okrasné a botanické - I. |  |  |  | 0 |  |  |  |  | 245.2017 |  | 0.00941 |  | 0 | 1 | D | 1 |  |  |  | ROZPOCET | [11 empty] | 0
104 | K | 185804511 | Odplevelení záhonu květin v rovině a svahu do 1:5 | m2 | 393.02 |  | 0 | CS ÚRS 2020 01 |  | základní | 0.177 | 69.5645 | 0 | 0 | 0 | 0 | 4 | K | 2 |  |  |  | ROZPOCET | [5 empty] | 0 | 0 | 0 | 0 | 0 | 1 | 0 | 4 | -541926156
| PP |  | Odplevelení výsadeb v rovině nebo na svahu do 1:5 záhonů květin | [14 empty] | PP | 2
| PSC |  | Poznámka k souboru cen: 1. V cenách jsou započteny i náklady spojené s nakypřením, s případným naložením odpadu na dopravní prostředek, odvozem do 20 km a se složením. 2. V cenách nejsou započteny náklady na uložení odpadu na skládku. 3. V cenách o sklonu svahu přes 1:1 jsou uvažovány podmínky pro svahy běžně schůdné; bez použití lezeckých technik. V případě použití lezeckých technik se tyto náklady oceňují individuálně. | [14 empty] | PSC | 2
| P |  | Poznámka k položce: plocha úhoru 0,86m2, 1x | [14 empty] | P | 2
| VV |  | F56*0,86*1 |  | 393.02 | [12 empty] | VV | 2 | 2 | True | 0 | ROZPOCET
105 | K | 185804211 | Vypletí záhonu květin s naložením a odvozem odpadu do 20 km v rovině a svahu do 1:5 | m2 | 914 |  | 0 | CS ÚRS 2020 01 |  | základní | 0.127 | 116.078 | 0 | 0 | 0 | 0 | 4 | K | 2 |  |  |  | ROZPOCET | [5 empty] | 0 | 0 | 0 | 0 | 0 | 1 | 0 | 4 | -60719430
| PP |  | Vypletí v rovině nebo na svahu do 1:5 záhonu květin | [14 empty] | PP | 2
| PSC |  | Poznámka k souboru cen: 1. V cenách jsou započteny i náklady spojené s případným naložením odpadu na dopravní prostředek, odvozem do 20 km, se složením a na vysbírání případných odpadků ze záhonů nebo trávníků. 2. V cenách nejsou započteny náklady na uložení odpadu na skládku. | [14 empty] | PSC | 2
| P |  | Poznámka k položce: 2xročně | [14 empty] | P | 2
| VV |  | F56*2 |  | 914 | [12 empty] | VV | 2 | 2 | True | 0 | ROZPOCET
106 | K | 185802113 | Hnojení půdy umělým hnojivem na široko v rovině a svahu do 1:5 | t | 0.00914 |  | 0 | CS ÚRS 2020 01 |  | základní | 21.429 | 0.19586 | 0 | 0 | 0 | 0 | 4 | K | 2 |  |  |  | ROZPOCET | [5 empty] | 0 | 0 | 0 | 0 | 0 | 1 | 0 | 4 | 623332533
| PP |  | Hnojení půdy nebo trávníku v rovině nebo na svahu do 1:5 umělým hnojivem na široko | [14 empty] | PP | 2
| PSC |  | Poznámka k souboru cen: 1. V cenách jsou započteny i náklady na rozprostření nebo rozdělení hnojiva. 2. V cenách o sklonu svahu přes 1:1 jsou uvažovány podmínky pro svahy běžně schůdné; bez použití lezeckých technik. V případě použití lezeckých technik se tyto náklady oceňují individuálně. | [14 empty] | PSC | 2
| P |  | Poznámka k položce: 20g/m2, 1x | [14 empty] | P | 2
| VV |  | ((F56*20)/1000000)*1 |  | 0.0914 | [12 empty] | VV | 2 | 2 | True | 0 | ROZPOCET
107 | M | T13 | hnojivo minerální | kg | 9.41 |  | 0 |  |  | základní | 0 | 0 | 0.001 | 0.00941 | 0 | 0 | 8 | M | 2 |  |  |  | ROZPOCET | [5 empty] | 0 | 0 | 0 | 0 | 0 | 1 | 0 | 4 | -1349354292
| PP |  | hnojivo minerální, NPK 11-7-7 | [14 empty] | PP | 2
| P |  | Poznámka k položce: 20g/m2, 2xročně | [14 empty] | P | 2
| VV |  | ((F56*20)/1000)*1*1,03 |  | 9.41 | [12 empty] | VV | 2 | 2 | True | 0 | ROZPOCET
110 | K | 185804311 | Zalití rostlin vodou plocha do 20 m2 | m3 | 17.92 |  | 0 | CS ÚRS 2020 01 |  | základní | 1.196 | 21.4323 | 0 | 0 | 0 | 0 | 4 | K | 2 |  |  |  | ROZPOCET | [5 empty] | 0 | 0 | 0 | 0 | 0 | 1 | 0 | 4 | 738015589
| PP |  | Zalití rostlin vodou plochy záhonů jednotlivě do 20 m2 | [14 empty] | PP | 2
| P |  | Poznámka k položce: 0,02m3/m2, 4x ročně | [14 empty] | P | 2
| VV |  | F54*0,02*4 |  | 17.92 | [12 empty] | VV | 2 | 2 | True | 0 | ROZPOCET
111 | K | 185804251 | Odstranění odkvetlých a odumřelých částí trvalek s odklizením odpadu do 20 km | m2 | 914 |  | 0 | CS ÚRS 2020 01 |  | základní | 0.032 | 29.248 | 0 | 0 | 0 | 0 | 4 | K | 2 |  |  |  | ROZPOCET | [5 empty] | 0 | 0 | 0 | 0 | 0 | 1 | 0 | 4 | -1807525912
| PP |  | Odstranění odkvetlých a odumřelých částí rostlin ze záhonů trvalek | [14 empty] | PP | 2
| PSC |  | Poznámka k souboru cen: 1. V cenách jsou započteny i náklady spojené s vynošením odpadu na okraje záhonu, naložením na dopravní prostředek, odvozem do 20 km, se složením a na vysbírání případných odpadků ze záhonů. 2. V cenách nejsou započteny náklady na uložení odpadu na skládku. | [14 empty] | PSC | 2
| P |  | Poznámka k položce: 2x | [14 empty] | P | 2
| VV |  | F56*2 |  | 914 | [12 empty] | VV | 2 | 2 | True | 0 | ROZPOCET
112 | K | 184802613 | Chemické odplevelení po založení kultury postřikem hnízdově v rovině a svahu do 1:5 | m2 | 457 |  | 0 | CS ÚRS 2020 01 |  | základní | 0.019 | 8.683 | 0 | 0 | 0 | 0 | 4 | K | 2 |  |  |  | ROZPOCET | [5 empty] | 0 | 0 | 0 | 0 | 0 | 1 | 0 | 4 | -452284712
| PP |  | Chemické odplevelení po založení kultury v rovině nebo na svahu do 1:5 postřikem hnízdově | [14 empty] | PP | 2
| PSC |  | Poznámka k souboru cen: 1. Ceny -2613, -2617, -2623, -2627, -2633, -2637, -2643 a -2647 jsou určeny pro odplevelení ploch o ploše do 10 m2 jednotlivě, nebo pro odstranění hnízd plevelů o ploše do 20 m2 jednotlivě vzdálených od sebe nejméně 5 m. 2. Ceny nelze použít pro chemické odplevelení trávníku; tyto práce se oceňují cenami části A02 souboru cen 184 80-2 . Chemické odplevelení před založením kultury. 3. V cenách -2611 až -2614, -2621 až -2624, -2631 až –2634 a -2641 až -2644 jsou započteny i náklady na dovoz vody do 10 km. 4. V cenách o sklonu svahu přes 1:1 jsou uvažovány podmínky pro svahy běžně schůdné; bez použití lezeckých technik. V případě použití lezeckých technik se tyto náklady oceňují individuálně. | [14 empty] | PSC | 2
| P |  | Poznámka k položce: 1xročně | [14 empty] | P | 2
| VV |  | F56*1 |  | 457 | [12 empty] | VV | 2 | 2 | True | 0 | ROZPOCET
| D | NT35 | Záhon růží - záhonové velkokvěté |  |  |  | 0 |  |  |  |  | 32.4785 |  | 0.0056643 |  | 0 | 1 | D | 1 |  |  |  | ROZPOCET | [11 empty] | 0
115 | K | 185802114 | Hnojení půdy umělým hnojivem k jednotlivým rostlinám v rovině a svahu do 1:5 | t | 0.00516 |  | 0 | CS ÚRS 2020 01 |  | základní | 94.286 | 0.48652 | 0 | 0 | 0 | 0 | 4 | K | 2 |  |  |  | ROZPOCET | [5 empty] | 0 | 0 | 0 | 0 | 0 | 1 | 0 | 4 | -272350122
| PP |  | Hnojení půdy nebo trávníku v rovině nebo na svahu do 1:5 umělým hnojivem s rozdělením k jednotlivým rostlinám | [14 empty] | PP | 2
| PSC |  | Poznámka k souboru cen: 1. V cenách jsou započteny i náklady na rozprostření nebo rozdělení hnojiva. 2. V cenách o sklonu svahu přes 1:1 jsou uvažovány podmínky pro svahy běžně schůdné; bez použití lezeckých technik. V případě použití lezeckých technik se tyto náklady oceňují individuálně. | [14 empty] | PSC | 2
| P |  | Poznámka k položce: 60g/m2, 1x | [14 empty] | P | 2
| VV |  | ((F59*60)/1000000)*1 |  | 0.0516 | [12 empty] | VV | 2 | 2 | True | 0 | ROZPOCET
116 | M | T13 | hnojivo minerální | kg | 5.31 |  | 0 |  |  | základní | 0 | 0 | 0.001 | 0.00531 | 0 | 0 | 8 | M | 2 |  |  |  | ROZPOCET | [5 empty] | 0 | 0 | 0 | 0 | 0 | 1 | 0 | 4 | -1786519859
| PP |  | hnojivo minerální, NPK 11-7-7 | [14 empty] | PP | 2
| P |  | Poznámka k položce: 60g/m2, 1x | [14 empty] | P | 2
| VV |  | ((F59*60)/1000)*1*1,03 |  | 5.31 | [12 empty] | VV | 2 | 2 | True | 0 | ROZPOCET
120 | K | 185804212 | Vypletí záhonu růží s naložením a odvozem odpadu do 20 km v rovině a svahu do 1:5 | m2 | 86 |  | 0 | CS ÚRS 2020 01 |  | základní | 0.177 | 15.222 | 0 | 0 | 0 | 0 | 4 | K | 2 |  |  |  | ROZPOCET | [5 empty] | 0 | 0 | 0 | 0 | 0 | 1 | 0 | 4 | -180936815
| PP |  | Vypletí v rovině nebo na svahu do 1:5 záhonu růží | [14 empty] | PP | 2
| PSC |  | Poznámka k souboru cen: 1. V cenách jsou započteny i náklady spojené s případným naložením odpadu na dopravní prostředek, odvozem do 20 km, se složením a na vysbírání případných odpadků ze záhonů nebo trávníků. 2. V cenách nejsou započteny náklady na uložení odpadu na skládku. | [14 empty] | PSC | 2
| P |  | Poznámka k položce: 1xročně | [14 empty] | P | 2
| VV |  | F59*1 |  | 86 | [12 empty] | VV | 2 | 2 | True | 0 | ROZPOCET
121 | K | 185804253 | Odstranění odkvetlých a odumřelých částí růží s odklizením odpadu do 20 km | m2 | 172 |  | 0 | CS ÚRS 2020 01 |  | základní | 0.052 | 8.944 | 0 | 0 | 0 | 0 | 4 | K | 2 |  |  |  | ROZPOCET | [5 empty] | 0 | 0 | 0 | 0 | 0 | 1 | 0 | 4 | 894447503
| PP |  | Odstranění odkvetlých a odumřelých částí rostlin ze záhonů růží | [14 empty] | PP | 2
| PSC |  | Poznámka k souboru cen: 1. V cenách jsou započteny i náklady spojené s vynošením odpadu na okraje záhonu, naložením na dopravní prostředek, odvozem do 20 km, se složením a na vysbírání případných odpadků ze záhonů. 2. V cenách nejsou započteny náklady na uložení odpadu na skládku. | [14 empty] | PSC | 2
| P |  | Poznámka k položce: 2x | [14 empty] | P | 2
| VV |  | F59*2 |  | 172 | [12 empty] | VV | 2 | 2 | True | 0 | ROZPOCET
122 | K | 184802613 | Chemické odplevelení po založení kultury postřikem hnízdově v rovině a svahu do 1:5 | m2 | 86 |  | 0 | CS ÚRS 2020 01 |  | základní | 0.019 | 1.634 | 0 | 0 | 0 | 0 | 4 | K | 2 |  |  |  | ROZPOCET | [5 empty] | 0 | 0 | 0 | 0 | 0 | 1 | 0 | 4 | 1031196684
| PP |  | Chemické odplevelení po založení kultury v rovině nebo na svahu do 1:5 postřikem hnízdově | [14 empty] | PP | 2
| PSC |  | Poznámka k souboru cen: 1. Ceny -2613, -2617, -2623, -2627, -2633, -2637, -2643 a -2647 jsou určeny pro odplevelení ploch o ploše do 10 m2 jednotlivě, nebo pro odstranění hnízd plevelů o ploše do 20 m2 jednotlivě vzdálených od sebe nejméně 5 m. 2. Ceny nelze použít pro chemické odplevelení trávníku; tyto práce se oceňují cenami části A02 souboru cen 184 80-2 . Chemické odplevelení před založením kultury. 3. V cenách -2611 až -2614, -2621 až -2624, -2631 až –2634 a -2641 až -2644 jsou započteny i náklady na dovoz vody do 10 km. 4. V cenách o sklonu svahu přes 1:1 jsou uvažovány podmínky pro svahy běžně schůdné; bez použití lezeckých technik. V případě použití lezeckých technik se tyto náklady oceňují individuálně. | [14 empty] | PSC | 2
| P |  | Poznámka k položce: 1xročně | [14 empty] | P | 2
| VV |  | F59*1 |  | 86 | [12 empty] | VV | 2 | 2 | True | 0 | ROZPOCET
124 | K | 183911111 | Ochrana dřevin chemickým postřikem ručně | m2 | 344 |  | 0 | CS ÚRS 2020 01 |  | základní | 0.018 | 6.192 | 0 | 0 | 0 | 0 | 4 | K | 2 |  |  |  | ROZPOCET | [5 empty] | 0 | 0 | 0 | 0 | 0 | 1 | 0 | 4 | 1813329134
| PP |  | Ochrana dřevin chemickým postřikem ručně | [14 empty] | PP | 2
| PSC |  | Poznámka k souboru cen: 1. V cenách jsou započteny i náklady na dovoz vody do 10 km. 2. V cenách nejsou započteny náklady na chemický postřik, tento se oceňuje ve specifikaci. | [14 empty] | PSC | 2
| P |  | Poznámka k položce: 4x ročně | [14 empty] | P | 2
| VV |  | F59*4 |  | 344 | [12 empty] | VV | 2 | 2 | True | 0 | ROZPOCET
125 | M | S7 | insekticid | kg | 0.17716 |  | 0 |  |  | základní | 0 | 0 | 0.001 | 0.00017716 | 0 | 0 | 8 | M | 2 |  |  |  | ROZPOCET | [5 empty] | 0 | 0 | 0 | 0 | 0 | 1 | 0 | 4 | 1305368391
| PP |  | Systémový insekticid určený k hubení škůdců (zavíječ zimostrázový, mšice, mery, vlnovníci…) Dávka: 1g přípravku/m2 | [14 empty] | PP | 2
| VV |  | ((F59*1)/1000)*2*1,03 |  | 0.17716 | [12 empty] | VV | 2 | 2 | True | 0 | ROZPOCET
126 | M | S8 | fungicid | kg | 0.17716 |  | 0 |  |  | základní | 0 | 0 | 0.001 | 0.00017716 | 0 | 0 | 8 | M | 2 |  |  |  | ROZPOCET | [5 empty] | 0 | 0 | 0 | 0 | 0 | 1 | 0 | 4 | 1262603800
| PP |  | Kontaktní fungicid proti houbovým chorobám. Dávka: 1g přípravku/m2 | [14 empty] | PP | 2
| VV |  | ((F59*1)/1000)*2*1,03 |  | 0.17716 | [12 empty] | VV | 2 | 2 | True | 0 | ROZPOCET
| D | NT36 | Záhon růží - záhonové mnohokvěté |  |  |  | 0 |  |  |  |  | 77.652 |  | 0.0005768 |  | 0 | 1 | D | 1 |  |  |  | ROZPOCET | [11 empty] | 0
129 | K | 185802114 | Hnojení půdy umělým hnojivem k jednotlivým rostlinám v rovině a svahu do 1:5 | t | 0.0084 |  | 0 | CS ÚRS 2020 01 |  | základní | 94.286 | 0.792 | 0 | 0 | 0 | 0 | 4 | K | 2 |  |  |  | ROZPOCET | [5 empty] | 0 | 0 | 0 | 0 | 0 | 1 | 0 | 4 | -1964867529
| PP |  | Hnojení půdy nebo trávníku v rovině nebo na svahu do 1:5 umělým hnojivem s rozdělením k jednotlivým rostlinám | [14 empty] | PP | 2
| PSC |  | Poznámka k souboru cen: 1. V cenách jsou započteny i náklady na rozprostření nebo rozdělení hnojiva. 2. V cenách o sklonu svahu přes 1:1 jsou uvažovány podmínky pro svahy běžně schůdné; bez použití lezeckých technik. V případě použití lezeckých technik se tyto náklady oceňují individuálně. | [14 empty] | PSC | 2
| P |  | Poznámka k položce: 60g/m2, 1x | [14 empty] | P | 2
| VV |  | ((F60*60)/1000000)*1 |  | 0.084 | [12 empty] | VV | 2 | 2 | True | 0 | ROZPOCET
133 | K | 185804212 | Vypletí záhonu růží s naložením a odvozem odpadu do 20 km v rovině a svahu do 1:5 | m2 | 280 |  | 0 | CS ÚRS 2020 01 |  | základní | 0.177 | 49.56 | 0 | 0 | 0 | 0 | 4 | K | 2 |  |  |  | ROZPOCET | [5 empty] | 0 | 0 | 0 | 0 | 0 | 1 | 0 | 4 | -1656247082
| PP |  | Vypletí v rovině nebo na svahu do 1:5 záhonu růží | [14 empty] | PP | 2
| PSC |  | Poznámka k souboru cen: 1. V cenách jsou započteny i náklady spojené s případným naložením odpadu na dopravní prostředek, odvozem do 20 km, se složením a na vysbírání případných odpadků ze záhonů nebo trávníků. 2. V cenách nejsou započteny náklady na uložení odpadu na skládku. | [14 empty] | PSC | 2
| P |  | Poznámka k položce: 2x | [14 empty] | P | 2
| VV |  | F60*2 |  | 280 | [12 empty] | VV | 2 | 2 | True | 0 | ROZPOCET
134 | K | 185804253 | Odstranění odkvetlých a odumřelých částí růží s odklizením odpadu do 20 km | m2 | 280 |  | 0 | CS ÚRS 2020 01 |  | základní | 0.052 | 14.56 | 0 | 0 | 0 | 0 | 4 | K | 2 |  |  |  | ROZPOCET | [5 empty] | 0 | 0 | 0 | 0 | 0 | 1 | 0 | 4 | 816128803
| PP |  | Odstranění odkvetlých a odumřelých částí rostlin ze záhonů růží | [14 empty] | PP | 2
| PSC |  | Poznámka k souboru cen: 1. V cenách jsou započteny i náklady spojené s vynošením odpadu na okraje záhonu, naložením na dopravní prostředek, odvozem do 20 km, se složením a na vysbírání případných odpadků ze záhonů. 2. V cenách nejsou započteny náklady na uložení odpadu na skládku. | [14 empty] | PSC | 2
| P |  | Poznámka k položce: 2x | [14 empty] | P | 2
| VV |  | F60*2 |  | 280 | [12 empty] | VV | 2 | 2 | True | 0 | ROZPOCET
135 | K | 184802613 | Chemické odplevelení po založení kultury postřikem hnízdově v rovině a svahu do 1:5 | m2 | 140 |  | 0 | CS ÚRS 2020 01 |  | základní | 0.019 | 2.66 | 0 | 0 | 0 | 0 | 4 | K | 2 |  |  |  | ROZPOCET | [5 empty] | 0 | 0 | 0 | 0 | 0 | 1 | 0 | 4 | 434470989
| PP |  | Chemické odplevelení po založení kultury v rovině nebo na svahu do 1:5 postřikem hnízdově | [14 empty] | PP | 2
| PSC |  | Poznámka k souboru cen: 1. Ceny -2613, -2617, -2623, -2627, -2633, -2637, -2643 a -2647 jsou určeny pro odplevelení ploch o ploše do 10 m2 jednotlivě, nebo pro odstranění hnízd plevelů o ploše do 20 m2 jednotlivě vzdálených od sebe nejméně 5 m. 2. Ceny nelze použít pro chemické odplevelení trávníku; tyto práce se oceňují cenami části A02 souboru cen 184 80-2 . Chemické odplevelení před založením kultury. 3. V cenách -2611 až -2614, -2621 až -2624, -2631 až –2634 a -2641 až -2644 jsou započteny i náklady na dovoz vody do 10 km. 4. V cenách o sklonu svahu přes 1:1 jsou uvažovány podmínky pro svahy běžně schůdné; bez použití lezeckých technik. V případě použití lezeckých technik se tyto náklady oceňují individuálně. | [14 empty] | PSC | 2
| P |  | Poznámka k položce: 1xročně | [14 empty] | P | 2
| VV |  | F60*1 |  | 140 | [12 empty] | VV | 2 | 2 | True | 0 | ROZPOCET
137 | K | 183911111 | Ochrana dřevin chemickým postřikem ručně | m2 | 560 |  | 0 | CS ÚRS 2020 01 |  | základní | 0.018 | 10.08 | 0 | 0 | 0 | 0 | 4 | K | 2 |  |  |  | ROZPOCET | [5 empty] | 0 | 0 | 0 | 0 | 0 | 1 | 0 | 4 | -119044067
| PP |  | Ochrana dřevin chemickým postřikem ručně | [14 empty] | PP | 2
| PSC |  | Poznámka k souboru cen: 1. V cenách jsou započteny i náklady na dovoz vody do 10 km. 2. V cenách nejsou započteny náklady na chemický postřik, tento se oceňuje ve specifikaci. | [14 empty] | PSC | 2
| P |  | Poznámka k položce: 4x ročně | [14 empty] | P | 2
| VV |  | F60*4 |  | 560 | [12 empty] | VV | 2 | 2 | True | 0 | ROZPOCET
138 | M | S7 | insekticid | kg | 0.2884 |  | 0 |  |  | základní | 0 | 0 | 0.001 | 0.0002884 | 0 | 0 | 8 | M | 2 |  |  |  | ROZPOCET | [5 empty] | 0 | 0 | 0 | 0 | 0 | 1 | 0 | 4 | 1709988245
| PP |  | Systémový insekticid určený k hubení škůdců (zavíječ zimostrázový, mšice, mery, vlnovníci…) Dávka: 1g přípravku/m2 | [14 empty] | PP | 2
| P |  | Poznámka k položce: 2xročně | [14 empty] | P | 2
| VV |  | ((F60*1)/1000)*2*1,03 |  | 0.2884 | [12 empty] | VV | 2 | 2 | True | 0 | ROZPOCET
139 | M | S8 | fungicid | kg | 0.2884 |  | 0 |  |  | základní | 0 | 0 | 0.001 | 0.0002884 | 0 | 0 | 8 | M | 2 |  |  |  | ROZPOCET | [5 empty] | 0 | 0 | 0 | 0 | 0 | 1 | 0 | 4 | 786349172
| PP |  | Kontaktní fungicid proti houbovým chorobám. Dávka: 1g přípravku/m2 | [14 empty] | PP | 2
| P |  | Poznámka k položce: 2xročně | [14 empty] | P | 2
| VV |  | ((F60*1)/1000)*2*1,03 |  | 0.2884 | [12 empty] | VV | 2 | 2 | True | 0 | ROZPOCET
| D | NT37 | Záhon růží - keřové moderní |  |  |  | 0 |  |  |  |  | 29.097 |  | 0.00021836 |  | 0 | 1 | D | 1 |  |  |  | ROZPOCET | [11 empty] | 0
147 | K | 185804212 | Vypletí záhonu růží s naložením a odvozem odpadu do 20 km v rovině a svahu do 1:5 | m2 | 106 |  | 0 | CS ÚRS 2020 01 |  | základní | 0.177 | 18.762 | 0 | 0 | 0 | 0 | 4 | K | 2 |  |  |  | ROZPOCET | [5 empty] | 0 | 0 | 0 | 0 | 0 | 1 | 0 | 4 | -1880118494
| PP |  | Vypletí v rovině nebo na svahu do 1:5 záhonu růží | [14 empty] | PP | 2
| PSC |  | Poznámka k souboru cen: 1. V cenách jsou započteny i náklady spojené s případným naložením odpadu na dopravní prostředek, odvozem do 20 km, se složením a na vysbírání případných odpadků ze záhonů nebo trávníků. 2. V cenách nejsou započteny náklady na uložení odpadu na skládku. | [14 empty] | PSC | 2
| P |  | Poznámka k položce: 2x | [14 empty] | P | 2
| VV |  | F61*2 |  | 106 | [12 empty] | VV | 2 | 2 | True | 0 | ROZPOCET
148 | K | 185804253 | Odstranění odkvetlých a odumřelých částí růží s odklizením odpadu do 20 km | m2 | 106 |  | 0 | CS ÚRS 2020 01 |  | základní | 0.052 | 5.512 | 0 | 0 | 0 | 0 | 4 | K | 2 |  |  |  | ROZPOCET | [5 empty] | 0 | 0 | 0 | 0 | 0 | 1 | 0 | 4 | -2029050030
| PP |  | Odstranění odkvetlých a odumřelých částí rostlin ze záhonů růží | [14 empty] | PP | 2
| PSC |  | Poznámka k souboru cen: 1. V cenách jsou započteny i náklady spojené s vynošením odpadu na okraje záhonu, naložením na dopravní prostředek, odvozem do 20 km, se složením a na vysbírání případných odpadků ze záhonů. 2. V cenách nejsou započteny náklady na uložení odpadu na skládku. | [14 empty] | PSC | 2
| P |  | Poznámka k položce: 2x | [14 empty] | P | 2
| VV |  | F61*2 |  | 106 | [12 empty] | VV | 2 | 2 | True | 0 | ROZPOCET
149 | K | 184802613 | Chemické odplevelení po založení kultury postřikem hnízdově v rovině a svahu do 1:5 | m2 | 53 |  | 0 | CS ÚRS 2020 01 |  | základní | 0.019 | 1.007 | 0 | 0 | 0 | 0 | 4 | K | 2 |  |  |  | ROZPOCET | [5 empty] | 0 | 0 | 0 | 0 | 0 | 1 | 0 | 4 | -1338639171
| PP |  | Chemické odplevelení po založení kultury v rovině nebo na svahu do 1:5 postřikem hnízdově | [14 empty] | PP | 2
| PSC |  | Poznámka k souboru cen: 1. Ceny -2613, -2617, -2623, -2627, -2633, -2637, -2643 a -2647 jsou určeny pro odplevelení ploch o ploše do 10 m2 jednotlivě, nebo pro odstranění hnízd plevelů o ploše do 20 m2 jednotlivě vzdálených od sebe nejméně 5 m. 2. Ceny nelze použít pro chemické odplevelení trávníku; tyto práce se oceňují cenami části A02 souboru cen 184 80-2 . Chemické odplevelení před založením kultury. 3. V cenách -2611 až -2614, -2621 až -2624, -2631 až –2634 a -2641 až -2644 jsou započteny i náklady na dovoz vody do 10 km. 4. V cenách o sklonu svahu přes 1:1 jsou uvažovány podmínky pro svahy běžně schůdné; bez použití lezeckých technik. V případě použití lezeckých technik se tyto náklady oceňují individuálně. | [14 empty] | PSC | 2
| P |  | Poznámka k položce: 1xročně | [14 empty] | P | 2
| VV |  | F61*1 |  | 53 | [12 empty] | VV | 2 | 2 | True | 0 | ROZPOCET
151 | K | 183911111 | Ochrana dřevin chemickým postřikem ručně | m2 | 212 |  | 0 | CS ÚRS 2020 01 |  | základní | 0.018 | 3.816 | 0 | 0 | 0 | 0 | 4 | K | 2 |  |  |  | ROZPOCET | [5 empty] | 0 | 0 | 0 | 0 | 0 | 1 | 0 | 4 | -245859063
| PP |  | Ochrana dřevin chemickým postřikem ručně | [14 empty] | PP | 2
| PSC |  | Poznámka k souboru cen: 1. V cenách jsou započteny i náklady na dovoz vody do 10 km. 2. V cenách nejsou započteny náklady na chemický postřik, tento se oceňuje ve specifikaci. | [14 empty] | PSC | 2
| P |  | Poznámka k položce: 4x ročně | [14 empty] | P | 2
| VV |  | F61*4 |  | 212 | [12 empty] | VV | 2 | 2 | True | 0 | ROZPOCET
152 | M | S7 | insekticid | kg | 0.10918 |  | 0 |  |  | základní | 0 | 0 | 0.001 | 0.00010918 | 0 | 0 | 8 | M | 2 |  |  |  | ROZPOCET | [5 empty] | 0 | 0 | 0 | 0 | 0 | 1 | 0 | 4 | 1610334366
| PP |  | Systémový insekticid určený k hubení škůdců (zavíječ zimostrázový, mšice, mery, vlnovníci…) Dávka: 1g přípravku/m2 | [14 empty] | PP | 2
| P |  | Poznámka k položce: 2xročně | [14 empty] | P | 2
| VV |  | ((F61*1)/1000)*2*1,03 |  | 0.10918 | [12 empty] | VV | 2 | 2 | True | 0 | ROZPOCET
153 | M | S8 | fungicid | kg | 0.10918 |  | 0 |  |  | základní | 0 | 0 | 0.001 | 0.00010918 | 0 | 0 | 8 | M | 2 |  |  |  | ROZPOCET | [5 empty] | 0 | 0 | 0 | 0 | 0 | 1 | 0 | 4 | -104316953
| PP |  | Kontaktní fungicid proti houbovým chorobám. Dávka: 1g přípravku/m2 | [14 empty] | PP | 2
| P |  | Poznámka k položce: 2xročně | [14 empty] | P | 2
| VV |  | ((F61*1)/1000)*2*1,03 |  | 0.10918 | [12 empty] | VV | 2 | 2 | True | 0 | ROZPOCET
| D | NT41 | Zeleň v nádobách - dlouhodobá přenosná, objem 120l |  |  |  | 0 |  |  |  |  | 22.1755 |  | 0.0004944 |  | 0 | 1 | D | 1 |  |  |  | ROZPOCET | [11 empty] | 0
158 | K | 185802114 | Hnojení půdy umělým hnojivem k jednotlivým rostlinám v rovině a svahu do 1:5 | t | 0.00064 |  | 0 | CS ÚRS 2020 01 |  | základní | 94.286 | 0.060343 | 0 | 0 | 0 | 0 | 4 | K | 2 |  |  |  | ROZPOCET | [5 empty] | 0 | 0 | 0 | 0 | 0 | 1 | 0 | 4 | -1993703010
| PP |  | Hnojení půdy nebo trávníku v rovině nebo na svahu do 1:5 umělým hnojivem s rozdělením k jednotlivým rostlinám | [14 empty] | PP | 2
| PSC |  | Poznámka k souboru cen: 1. V cenách jsou započteny i náklady na rozprostření nebo rozdělení hnojiva. 2. V cenách o sklonu svahu přes 1:1 jsou uvažovány podmínky pro svahy běžně schůdné; bez použití lezeckých technik. V případě použití lezeckých technik se tyto náklady oceňují individuálně. | [14 empty] | PSC | 2
| P |  | Poznámka k položce: 20g/ks, 2x ročně | [14 empty] | P | 2
| VV |  | ((F65*20)/1000000)*2 |  | 0.00064 | [12 empty] | VV | 2 | 2 | True | 0 | ROZPOCET
159 | M | 251911551 | minerální hnojivo s řízeným uvolňováním živin,doba uvolňování živin 6 měsíců | kg | 0.3296 |  | 0 |  |  | základní | 0 | 0 | 0.001 | 0.0003296 | 0 | 0 | 8 | M | 2 |  |  |  | ROZPOCET | [5 empty] | 0 | 0 | 0 | 0 | 0 | 1 | 0 | 4 | 151918571
| PP |  | minerální hnojivo s řízeným uvolňováním živin,doba uvolňování živin 6 měsíců, při aplikaci do substrátu 3g/l, plošně 40g/m2 | [14 empty] | PP | 2
| P |  | Poznámka k položce: 20g/ks, 2x ročně | [14 empty] | P | 2
| VV |  | ((F65*20)/1000)*1*1,03 |  | 0.3296 | [12 empty] | VV | 2 | 2 | True | 0 | ROZPOCET
160 | K | 185804311 | Zalití rostlin vodou plocha do 20 m2 | m3 | 3.2 |  | 0 | CS ÚRS 2020 01 |  | základní | 1.196 | 3.8272 | 0 | 0 | 0 | 0 | 4 | K | 2 |  |  |  | ROZPOCET | [5 empty] | 0 | 0 | 0 | 0 | 0 | 1 | 0 | 4 | 715754343
| PP |  | Zalití rostlin vodou plochy záhonů jednotlivě do 20 m2 | [14 empty] | PP | 2
| P |  | Poznámka k položce: 0,02m3/m2, 1 nádoba=0,25m2, 40x ročně | [14 empty] | P | 2
| VV |  | F65*0,02*0,25*40 |  | 3.2 | [12 empty] | VV | 2 | 2 | True | 0 | ROZPOCET
161 | K | 185804319 | Příplatek k zalití rostlin za zálivku do nádob | m3 | 3.2 |  | 0 | CS ÚRS 2020 01 |  | základní | 4.56 | 14.592 | 0 | 0 | 0 | 0 | 4 | K | 2 |  |  |  | ROZPOCET | [5 empty] | 0 | 0 | 0 | 0 | 0 | 1 | 0 | 4 | -2101084455
| PP |  | Zalití rostlin vodou Příplatek k cenám za zálivku nádob, nebo zvýšených záhonů do 100 m2 jednotlivě | [14 empty] | PP | 2
| P |  | Poznámka k položce: 0,02m3/m2, 1 nádoba=0,25m2, 40x ročně | [14 empty] | P | 2
| VV |  | F65*0,02*0,25*40 |  | 3.2 | [12 empty] | VV | 2 | 2 | True | 0 | ROZPOCET
162 | K | 185804211 | Vypletí záhonu květin s naložením a odvozem odpadu do 20 km v rovině a svahu do 1:5 | m2 | 4 |  | 0 | CS ÚRS 2020 01 |  | základní | 0.127 | 0.508 | 0 | 0 | 0 | 0 | 4 | K | 2 |  |  |  | ROZPOCET | [5 empty] | 0 | 0 | 0 | 0 | 0 | 1 | 0 | 4 | 2060120194
| PP |  | Vypletí v rovině nebo na svahu do 1:5 záhonu květin | [14 empty] | PP | 2
| PSC |  | Poznámka k souboru cen: 1. V cenách jsou započteny i náklady spojené s případným naložením odpadu na dopravní prostředek, odvozem do 20 km, se složením a na vysbírání případných odpadků ze záhonů nebo trávníků. 2. V cenách nejsou započteny náklady na uložení odpadu na skládku. | [14 empty] | PSC | 2
| P |  | Poznámka k položce: 0,25m2/1 nádobu, 1x ročně | [14 empty] | P | 2
| VV |  | F65*0,25*1 |  | 4 | [12 empty] | VV | 2 | 2 | True | 0 | ROZPOCET
163 | K | 185804219 | Příplatek k vypletí záhonu za vypletí v nádobách | m2 | 4 |  | 0 | CS ÚRS 2020 01 |  | základní | 0.077 | 0.308 | 0 | 0 | 0 | 0 | 4 | K | 2 |  |  |  | ROZPOCET | [5 empty] | 0 | 0 | 0 | 0 | 0 | 1 | 0 | 4 | 139848518
| PP |  | Vypletí Příplatek k cenám za vypletí v nádobách | [14 empty] | PP | 2
| PSC |  | Poznámka k souboru cen: 1. V cenách jsou započteny i náklady spojené s případným naložením odpadu na dopravní prostředek, odvozem do 20 km, se složením a na vysbírání případných odpadků ze záhonů nebo trávníků. 2. V cenách nejsou započteny náklady na uložení odpadu na skládku. | [14 empty] | PSC | 2
| P |  | Poznámka k položce: 0,25/1nádobu, 1xročně | [14 empty] | P | 2
| VV |  | F65*0,25*1 |  | 4 | [12 empty] | VV | 2 | 2 | True | 0 | ROZPOCET
165 | K | 183911111 | Ochrana dřevin chemickým postřikem ručně | m2 | 160 |  | 0 | CS ÚRS 2020 01 |  | základní | 0.018 | 2.88 | 0 | 0 | 0 | 0 | 4 | K | 2 |  |  |  | ROZPOCET | [5 empty] | 0 | 0 | 0 | 0 | 0 | 1 | 0 | 4 | -763780020
| PP |  | Ochrana dřevin chemickým postřikem ručně | [14 empty] | PP | 2
| PSC |  | Poznámka k souboru cen: 1. V cenách jsou započteny i náklady na dovoz vody do 10 km. 2. V cenách nejsou započteny náklady na chemický postřik, tento se oceňuje ve specifikaci. | [14 empty] | PSC | 2
| P |  | Poznámka k položce: 2m2/1ks, 5x ročně | [14 empty] | P | 2
| VV |  | F65*2*5 |  | 160 | [12 empty] | VV | 2 | 2 | True | 0 | ROZPOCET
166 | M | S7 | insekticid | kg | 0.1648 |  | 0 |  |  | základní | 0 | 0 | 0.001 | 0.0001648 | 0 | 0 | 8 | M | 2 |  |  |  | ROZPOCET | [5 empty] | 0 | 0 | 0 | 0 | 0 | 1 | 0 | 4 | 450156822
| PP |  | Systémový insekticid určený k hubení škůdců (zavíječ zimostrázový, mšice, mery, vlnovníci…) Dávka: 1g přípravku/m2 | [14 empty] | PP | 2
| P |  | Poznámka k položce: 2m2/1ks, 5x ročně | [14 empty] | P | 2
| VV |  | ((F65*1)/1000)*2*5*1,03 |  | 0.1648 | [12 empty] | VV | 2 | 2 | True | 0 | ROZPOCET
| D | NT42 | Zeleň v nádobách - dlouhodobá přenosná, objem 35l |  |  |  | 0 |  |  |  |  | 18.7698 |  | 0.0005974 |  | 0 | 1 | D | 1 |  |  |  | ROZPOCET | [11 empty] | 0
172 | K | 185804511 | Odplevelení záhonu květin v rovině a svahu do 1:5 | m2 | 7.25 |  | 0 | CS ÚRS 2020 01 |  | základní | 0.177 | 1.2833 | 0 | 0 | 0 | 0 | 4 | K | 2 |  |  |  | ROZPOCET | [5 empty] | 0 | 0 | 0 | 0 | 0 | 1 | 0 | 4 | -1187289206
| PP |  | Odplevelení výsadeb v rovině nebo na svahu do 1:5 záhonů květin | [14 empty] | PP | 2
| PSC |  | Poznámka k souboru cen: 1. V cenách jsou započteny i náklady spojené s nakypřením, s případným naložením odpadu na dopravní prostředek, odvozem do 20 km a se složením. 2. V cenách nejsou započteny náklady na uložení odpadu na skládku. 3. V cenách o sklonu svahu přes 1:1 jsou uvažovány podmínky pro svahy běžně schůdné; bez použití lezeckých technik. V případě použití lezeckých technik se tyto náklady oceňují individuálně. | [14 empty] | PSC | 2
| P |  | Poznámka k položce: plocha 0,125m2/1 nádobu, 2xročně | [14 empty] | P | 2
| VV |  | F66*0,125*2 |  | 7.25 | [12 empty] | VV | 2 | 2 | True | 0 | ROZPOCET
173 | K | 185802114 | Hnojení půdy umělým hnojivem k jednotlivým rostlinám v rovině a svahu do 1:5 | t | 0.00058 |  | 0 | CS ÚRS 2020 01 |  | základní | 94.286 | 0.054686 | 0 | 0 | 0 | 0 | 4 | K | 2 |  |  |  | ROZPOCET | [5 empty] | 0 | 0 | 0 | 0 | 0 | 1 | 0 | 4 | -1133358993
| PP |  | Hnojení půdy nebo trávníku v rovině nebo na svahu do 1:5 umělým hnojivem s rozdělením k jednotlivým rostlinám | [14 empty] | PP | 2
| PSC |  | Poznámka k souboru cen: 1. V cenách jsou započteny i náklady na rozprostření nebo rozdělení hnojiva. 2. V cenách o sklonu svahu přes 1:1 jsou uvažovány podmínky pro svahy běžně schůdné; bez použití lezeckých technik. V případě použití lezeckých technik se tyto náklady oceňují individuálně. | [14 empty] | PSC | 2
| P |  | Poznámka k položce: 10g/ks, 2x ročně | [14 empty] | P | 2
| VV |  | ((F66*10)/1000000)*2 |  | 0.00058 | [12 empty] | VV | 2 | 2 | True | 0 | ROZPOCET
174 | M | 251911551 | minerální hnojivo s řízeným uvolňováním živin,doba uvolňování živin 6 měsíců | kg | 0.5974 |  | 0 |  |  | základní | 0 | 0 | 0.001 | 0.0005974 | 0 | 0 | 8 | M | 2 |  |  |  | ROZPOCET | [5 empty] | 0 | 0 | 0 | 0 | 0 | 1 | 0 | 4 | -58213649
| PP |  | minerální hnojivo s řízeným uvolňováním živin,doba uvolňování živin 6 měsíců, při aplikaci do substrátu 3g/l, plošně 40g/m2 | [14 empty] | PP | 2
| P |  | Poznámka k položce: 10g/ks, 2x ročně | [14 empty] | P | 2
| VV |  | ((F66*10)/1000)*2*1,03 |  | 0.5974 | [12 empty] | VV | 2 | 2 | True | 0 | ROZPOCET
175 | K | 185804311 | Zalití rostlin vodou plocha do 20 m2 | m3 | 2.9 |  | 0 | CS ÚRS 2020 01 |  | základní | 1.196 | 3.4684 | 0 | 0 | 0 | 0 | 4 | K | 2 |  |  |  | ROZPOCET | [5 empty] | 0 | 0 | 0 | 0 | 0 | 1 | 0 | 4 | 1485016157
| PP |  | Zalití rostlin vodou plochy záhonů jednotlivě do 20 m2 | [14 empty] | PP | 2
| P |  | Poznámka k položce: 0,02m3/m2, 1 nádoba=0,125m2, 40x ročně | [14 empty] | P | 2
| VV |  | F66*0,02*0,125*40 |  | 2.9 | [12 empty] | VV | 2 | 2 | True | 0 | ROZPOCET
176 | K | 185804319 | Příplatek k zalití rostlin za zálivku do nádob | m3 | 2.9 |  | 0 | CS ÚRS 2020 01 |  | základní | 4.56 | 13.224 | 0 | 0 | 0 | 0 | 4 | K | 2 |  |  |  | ROZPOCET | [5 empty] | 0 | 0 | 0 | 0 | 0 | 1 | 0 | 4 | -435716147
| PP |  | Zalití rostlin vodou Příplatek k cenám za zálivku nádob, nebo zvýšených záhonů do 100 m2 jednotlivě | [14 empty] | PP | 2
| P |  | Poznámka k položce: 0,02m3/m2, 1 nádoba=0,125m2, 40x ročně | [14 empty] | P | 2
| VV |  | F66*0,02*0,125*40 |  | 2.9 | [12 empty] | VV | 2 | 2 | True | 0 | ROZPOCET
177 | K | 185804211 | Vypletí záhonu květin s naložením a odvozem odpadu do 20 km v rovině a svahu do 1:5 | m2 | 3.625 |  | 0 | CS ÚRS 2020 01 |  | základní | 0.127 | 0.46037 | 0 | 0 | 0 | 0 | 4 | K | 2 |  |  |  | ROZPOCET | [5 empty] | 0 | 0 | 0 | 0 | 0 | 1 | 0 | 4 | -1772431085
| PP |  | Vypletí v rovině nebo na svahu do 1:5 záhonu květin | [14 empty] | PP | 2
| PSC |  | Poznámka k souboru cen: 1. V cenách jsou započteny i náklady spojené s případným naložením odpadu na dopravní prostředek, odvozem do 20 km, se složením a na vysbírání případných odpadků ze záhonů nebo trávníků. 2. V cenách nejsou započteny náklady na uložení odpadu na skládku. | [14 empty] | PSC | 2
| P |  | Poznámka k položce: 0,125m2/1 nádobu, 1x ročně | [14 empty] | P | 2
| VV |  | F66*0,125*1 |  | 3.625 | [12 empty] | VV | 2 | 2 | True | 0 | ROZPOCET
178 | K | 185804219 | Příplatek k vypletí záhonu za vypletí v nádobách | m2 | 3.625 |  | 0 | CS ÚRS 2020 01 |  | základní | 0.077 | 0.27913 | 0 | 0 | 0 | 0 | 4 | K | 2 |  |  |  | ROZPOCET | [5 empty] | 0 | 0 | 0 | 0 | 0 | 1 | 0 | 4 | -1334364474
| PP |  | Vypletí Příplatek k cenám za vypletí v nádobách | [14 empty] | PP | 2
| PSC |  | Poznámka k souboru cen: 1. V cenách jsou započteny i náklady spojené s případným naložením odpadu na dopravní prostředek, odvozem do 20 km, se složením a na vysbírání případných odpadků ze záhonů nebo trávníků. 2. V cenách nejsou započteny náklady na uložení odpadu na skládku. | [14 empty] | PSC | 2
| P |  | Poznámka k položce: 0,125/1nádobu, 1xročně | [14 empty] | P | 2
| VV |  | F66*0,125*1 |  | 3.625 | [12 empty] | VV | 2 | 2 | True | 0 | ROZPOCET
| D | NT43 | Zeleň v nádobách - dlouhodobá přenosná, objem 15l |  |  |  | 0 |  |  |  |  | 1.4483 |  | 6.18e-05 |  | 0 | 1 | D | 1 |  |  |  | ROZPOCET | [11 empty] | 0
185 | K | 185802114 | Hnojení půdy umělým hnojivem k jednotlivým rostlinám v rovině a svahu do 1:5 | t | 6e-05 |  | 0 | CS ÚRS 2020 01 |  | základní | 94.286 | 0.0056572 | 0 | 0 | 0 | 0 | 4 | K | 2 |  |  |  | ROZPOCET | [5 empty] | 0 | 0 | 0 | 0 | 0 | 1 | 0 | 4 | 2144634189
| PP |  | Hnojení půdy nebo trávníku v rovině nebo na svahu do 1:5 umělým hnojivem s rozdělením k jednotlivým rostlinám | [14 empty] | PP | 2
| PSC |  | Poznámka k souboru cen: 1. V cenách jsou započteny i náklady na rozprostření nebo rozdělení hnojiva. 2. V cenách o sklonu svahu přes 1:1 jsou uvažovány podmínky pro svahy běžně schůdné; bez použití lezeckých technik. V případě použití lezeckých technik se tyto náklady oceňují individuálně. | [14 empty] | PSC | 2
| P |  | Poznámka k položce: 10g/ks, 2x ročně | [14 empty] | P | 2
| VV |  | ((F67*10)/1000000)*2 |  | 6e-05 | [12 empty] | VV | 2 | 2 | True | 0 | ROZPOCET
186 | M | 251911551 | minerální hnojivo s řízeným uvolňováním živin,doba uvolňování živin 6 měsíců | kg | 0.0618 |  | 0 |  |  | základní | 0 | 0 | 0.001 | 6.18e-05 | 0 | 0 | 8 | M | 2 |  |  |  | ROZPOCET | [5 empty] | 0 | 0 | 0 | 0 | 0 | 1 | 0 | 4 | 860184021
| PP |  | minerální hnojivo s řízeným uvolňováním živin,doba uvolňování živin 6 měsíců, při aplikaci do substrátu 3g/l, plošně 40g/m2 | [14 empty] | PP | 2
| P |  | Poznámka k položce: 10g/ks, 2x ročně | [14 empty] | P | 2
| VV |  | ((F67*10)/1000)*2*1,03 |  | 0.0618 | [12 empty] | VV | 2 | 2 | True | 0 | ROZPOCET
187 | K | 185804311 | Zalití rostlin vodou plocha do 20 m2 | m3 | 0.24 |  | 0 | CS ÚRS 2020 01 |  | základní | 1.196 | 0.28704 | 0 | 0 | 0 | 0 | 4 | K | 2 |  |  |  | ROZPOCET | [5 empty] | 0 | 0 | 0 | 0 | 0 | 1 | 0 | 4 | 2117412645
| PP |  | Zalití rostlin vodou plochy záhonů jednotlivě do 20 m2 | [14 empty] | PP | 2
| P |  | Poznámka k položce: 0,02m3/m2, 1 nádoba=0,1m2, 40x ročně | [14 empty] | P | 2
| VV |  | F67*0,02*0,1*40 |  | 0.24 | [12 empty] | VV | 2 | 2 | True | 0 | ROZPOCET
188 | K | 185804319 | Příplatek k zalití rostlin za zálivku do nádob | m3 | 0.24 |  | 0 | CS ÚRS 2020 01 |  | základní | 4.56 | 1.0944 | 0 | 0 | 0 | 0 | 4 | K | 2 |  |  |  | ROZPOCET | [5 empty] | 0 | 0 | 0 | 0 | 0 | 1 | 0 | 4 | -2078152240
| PP |  | Zalití rostlin vodou Příplatek k cenám za zálivku nádob, nebo zvýšených záhonů do 100 m2 jednotlivě | [14 empty] | PP | 2
| P |  | Poznámka k položce: 0,02m3/m2, 1 nádoba=0,1m2, 40x ročně | [14 empty] | P | 2
| VV |  | F67*0,02*0,1*40 |  | 0.24 | [12 empty] | VV | 2 | 2 | True | 0 | ROZPOCET
189 | K | 185804211 | Vypletí záhonu květin s naložením a odvozem odpadu do 20 km v rovině a svahu do 1:5 | m2 | 0.3 |  | 0 | CS ÚRS 2020 01 |  | základní | 0.127 | 0.0381 | 0 | 0 | 0 | 0 | 4 | K | 2 |  |  |  | ROZPOCET | [5 empty] | 0 | 0 | 0 | 0 | 0 | 1 | 0 | 4 | -334291590
| PP |  | Vypletí v rovině nebo na svahu do 1:5 záhonu květin | [14 empty] | PP | 2
| PSC |  | Poznámka k souboru cen: 1. V cenách jsou započteny i náklady spojené s případným naložením odpadu na dopravní prostředek, odvozem do 20 km, se složením a na vysbírání případných odpadků ze záhonů nebo trávníků. 2. V cenách nejsou započteny náklady na uložení odpadu na skládku. | [14 empty] | PSC | 2
| P |  | Poznámka k položce: 0,1m2/1 nádobu, 1x ročně | [14 empty] | P | 2
| VV |  | F67*0,1*1 |  | 0.3 | [12 empty] | VV | 2 | 2 | True | 0 | ROZPOCET
190 | K | 185804219 | Příplatek k vypletí záhonu za vypletí v nádobách | m2 | 0.3 |  | 0 | CS ÚRS 2020 01 |  | základní | 0.077 | 0.0231 | 0 | 0 | 0 | 0 | 4 | K | 2 |  |  |  | ROZPOCET | [5 empty] | 0 | 0 | 0 | 0 | 0 | 1 | 0 | 4 | -420970950
| PP |  | Vypletí Příplatek k cenám za vypletí v nádobách | [14 empty] | PP | 2
| PSC |  | Poznámka k souboru cen: 1. V cenách jsou započteny i náklady spojené s případným naložením odpadu na dopravní prostředek, odvozem do 20 km, se složením a na vysbírání případných odpadků ze záhonů nebo trávníků. 2. V cenách nejsou započteny náklady na uložení odpadu na skládku. | [14 empty] | PSC | 2
| P |  | Poznámka k položce: 0,1/1nádobu, 1xročně | [14 empty] | P | 2
| VV |  | F67*0,1*1 |  | 0.3 | [12 empty] | VV | 2 | 2 | True | 0 | ROZPOCET
| D | NT45 | Trávník kobercový (mezi ornamenty) |  |  |  | 0 |  |  |  |  | 125.1917 |  | 0.040713 |  | 0 | 1 | D | 1 |  |  |  | ROZPOCET | [11 empty] | 0
193 | K | 111151111 | Pokosení trávníku parterového plochy do 1000 m2 s odvozem do 20 km v rovině a svahu do 1:5 | m2 | 15665 |  | 0 | CS ÚRS 2020 01 |  | základní | 0.006 | 93.99 | 0 | 0 | 0 | 0 | 4 | K | 2 |  |  |  | ROZPOCET | [5 empty] | 0 | 0 | 0 | 0 | 0 | 1 | 0 | 4 | -1928566968
| PP |  | Pokosení trávníku při souvislé ploše do 1000 m2 parterového v rovině nebo svahu do 1:5 | [14 empty] | PP | 2
| PSC |  | Poznámka k souboru cen: 1. V cenách jsou započteny i náklady na shrabání a naložení shrabu na dopravní prostředek, odvozem do 20 km a se složením. 2. V cenách nejsou započteny náklady na uložení shrabu na skládku. 3. Z celkové pokosené plochy se neodečítají plochy bez trávního porostu, pokud je jejich plocha menší než 3 m2 jednotlivě. 4. V cenách o sklonu svahu přes 1:1 jsou uvažovány podmínky pro svahy běžně schůdné; bez použití lezeckých technik. V případě použití lezeckých technik se tyto náklady oceňují individuálně. | [14 empty] | PSC | 2
| P |  | Poznámka k položce: obtížnost 1,25, 13x | [14 empty] | P | 2
| VV |  | F69*1,25*13 |  | 15665 | [12 empty] | VV | 2 | 2 | True | 0 | ROZPOCET
194 | K | 185802113 | Hnojení půdy umělým hnojivem na široko v rovině a svahu do 1:5 | t | 0.039 |  | 0 | CS ÚRS 2020 01 |  | základní | 21.429 | 0.83573 | 0 | 0 | 0 | 0 | 4 | K | 2 |  |  |  | ROZPOCET | [5 empty] | 0 | 0 | 0 | 0 | 0 | 1 | 0 | 4 | -329712157
| PP |  | Hnojení půdy nebo trávníku v rovině nebo na svahu do 1:5 umělým hnojivem na široko | [14 empty] | PP | 2
| PSC |  | Poznámka k souboru cen: 1. V cenách jsou započteny i náklady na rozprostření nebo rozdělení hnojiva. 2. V cenách o sklonu svahu přes 1:1 jsou uvažovány podmínky pro svahy běžně schůdné; bez použití lezeckých technik. V případě použití lezeckých technik se tyto náklady oceňují individuálně. | [14 empty] | PSC | 2
| P |  | Poznámka k položce: 40g/m2, 1x | [14 empty] | P | 2
| VV |  | ((F69*40)/1000000)*1 |  | 0.039 | [12 empty] | VV | 2 | 2 | True | 0 | ROZPOCET
195 | M | 25101 | trávníkové hnojivo | kg | 39.72 |  | 0 |  |  | základní | 0 | 0 | 0.001 | 0.03972 | 0 | 0 | 8 | M | 2 |  |  |  | ROZPOCET | [5 empty] | 0 | 0 | 0 | 0 | 0 | 1 | 0 | 4 | -516362115
| PP |  | minerální, vícesložkové hnojivo s řízeným uvolňováním živin (včetně pozvolného uvolňování dusíku) pro období růstu trávníku | [14 empty] | PP | 2
| P |  | Poznámka k položce: Dávka plošně 40 g/m2 | [14 empty] | P | 2
| VV |  | ((F69*40)/1000)*1*1,03 |  | 39.72 | [12 empty] | VV | 2 | 2 | True | 0 | ROZPOCET
197 | K | 184802611 | Chemické odplevelení po založení kultury postřikem na široko v rovině a svahu do 1:5 | m2 | 964 |  | 0 | CS ÚRS 2020 01 |  | základní | 0.009 | 8.676 | 0 | 0 | 0 | 0 | 4 | K | 2 |  |  |  | ROZPOCET | [5 empty] | 0 | 0 | 0 | 0 | 0 | 1 | 0 | 4 | 1895811908
| PP |  | Chemické odplevelení po založení kultury v rovině nebo na svahu do 1:5 postřikem na široko | [14 empty] | PP | 2
| PSC |  | Poznámka k souboru cen: 1. Ceny -2613, -2617, -2623, -2627, -2633, -2637, -2643 a -2647 jsou určeny pro odplevelení ploch o ploše do 10 m2 jednotlivě, nebo pro odstranění hnízd plevelů o ploše do 20 m2 jednotlivě vzdálených od sebe nejméně 5 m. 2. Ceny nelze použít pro chemické odplevelení trávníku; tyto práce se oceňují cenami části A02 souboru cen 184 80-2 . Chemické odplevelení před založením kultury. 3. V cenách -2611 až -2614, -2621 až -2624, -2631 až –2634 a -2641 až -2644 jsou započteny i náklady na dovoz vody do 10 km. 4. V cenách o sklonu svahu přes 1:1 jsou uvažovány podmínky pro svahy běžně schůdné; bez použití lezeckých technik. V případě použití lezeckých technik se tyto náklady oceňují individuálně. | [14 empty] | PSC | 2
| P |  | Poznámka k položce: 1x | [14 empty] | P | 2
| VV |  | F69*1 |  | 964 | [12 empty] | VV | 2 | 2 | True | 0 | ROZPOCET
198 | K | T12 | Ochrana proti chorobám a škůdcům chemickým postřikem ručně | m2 | 964 |  | 0 |  |  | základní | 0 | 0 | 0 | 0 | 0 | 0 | 4 | K | 2 |  |  |  | ROZPOCET | [5 empty] | 0 | 0 | 0 | 0 | 0 | 1 | 0 | 4 | 911558939
| PP |  | Ochrana proti chorobám a škůdcům chemickým postřikem ručně | [14 empty] | PP | 2
| P |  | Poznámka k položce: 1xročně | [14 empty] | P | 2
| VV |  | F69*1 |  | 964 | [12 empty] | VV | 2 | 2 | True | 0 | ROZPOCET
199 | M | S8 | fungicid | kg | 0.99292 |  | 0 |  |  | základní | 0 | 0 | 0.001 | 0.00099292 | 0 | 0 | 8 | M | 2 |  |  |  | ROZPOCET | [5 empty] | 0 | 0 | 0 | 0 | 0 | 1 | 0 | 4 | -317647990
| PP |  | Kontaktní fungicid proti houbovým chorobám. Dávka: 1g přípravku/m2 | [14 empty] | PP | 2
| VV |  | ((F69*1)/1000)*1*1,03 |  | 0.99292 | [12 empty] | VV | 2 | 2 | True | 0 | ROZPOCET
204 | K | 185803511 | Odstranění přerostlého drnu u cest a záhonů s naložením a odvozem odpadu do 20 km | m | 1446 |  | 0 | CS ÚRS 2020 01 |  | základní | 0.015 | 21.69 | 0 | 0 | 0 | 0 | 4 | K | 2 |  |  |  | ROZPOCET | [5 empty] | 0 | 0 | 0 | 0 | 0 | 1 | 0 | 4 | 2112068162
| PP |  | Odstranění přerostlého drnu u cest nebo záhonů | [14 empty] | PP | 2
| PSC |  | Poznámka k souboru cen: 1. V cenách jsou započteny i náklady spojené s naložením odpadu na dopravní prostředek, odvozem do 20 km a se složením. 2. V cenách nejsou započteny náklady na uložení odpadu na skládku. 3. Ceny lze použít jen tehdy, je-li přerostlý drn odstraňován nejméně jednou ročně. | [14 empty] | PSC | 2
| P |  | Poznámka k položce: 1,5bm/m2, 1xročně | [14 empty] | P | 2
| VV |  | F69*1,5 |  | 1446 | [12 empty] | VV | 2 | 2 | True | 0 | ROZPOCET
| D | NT46 | Trávník kobercový (bez ornamentu) |  |  |  | 0 |  |  |  |  | 81.0917 |  | 0.038978 |  | 0 | 1 | D | 1 |  |  |  | ROZPOCET | [11 empty] | 0
205 | K | 111151111 | Pokosení trávníku parterového plochy do 1000 m2 s odvozem do 20 km v rovině a svahu do 1:5 | m2 | 11999 |  | 0 | CS ÚRS 2020 01 |  | základní | 0.006 | 71.994 | 0 | 0 | 0 | 0 | 4 | K | 2 |  |  |  | ROZPOCET | [5 empty] | 0 | 0 | 0 | 0 | 0 | 1 | 0 | 4 | -193949863
| PP |  | Pokosení trávníku při souvislé ploše do 1000 m2 parterového v rovině nebo svahu do 1:5 | [14 empty] | PP | 2
| PSC |  | Poznámka k souboru cen: 1. V cenách jsou započteny i náklady na shrabání a naložení shrabu na dopravní prostředek, odvozem do 20 km a se složením. 2. V cenách nejsou započteny náklady na uložení shrabu na skládku. 3. Z celkové pokosené plochy se neodečítají plochy bez trávního porostu, pokud je jejich plocha menší než 3 m2 jednotlivě. 4. V cenách o sklonu svahu přes 1:1 jsou uvažovány podmínky pro svahy běžně schůdné; bez použití lezeckých technik. V případě použití lezeckých technik se tyto náklady oceňují individuálně. | [14 empty] | PSC | 2
| P |  | Poznámka k položce: 13x | [14 empty] | P | 2
| VV |  | F70*13 |  | 11999 | [12 empty] | VV | 2 | 2 | True | 0 | ROZPOCET
206 | K | 185802113 | Hnojení půdy umělým hnojivem na široko v rovině a svahu do 1:5 | t | 0.0369 |  | 0 | CS ÚRS 2020 01 |  | základní | 21.429 | 0.79073 | 0 | 0 | 0 | 0 | 4 | K | 2 |  |  |  | ROZPOCET | [5 empty] | 0 | 0 | 0 | 0 | 0 | 1 | 0 | 4 | 248313382
| PP |  | Hnojení půdy nebo trávníku v rovině nebo na svahu do 1:5 umělým hnojivem na široko | [14 empty] | PP | 2
| PSC |  | Poznámka k souboru cen: 1. V cenách jsou započteny i náklady na rozprostření nebo rozdělení hnojiva. 2. V cenách o sklonu svahu přes 1:1 jsou uvažovány podmínky pro svahy běžně schůdné; bez použití lezeckých technik. V případě použití lezeckých technik se tyto náklady oceňují individuálně. | [14 empty] | PSC | 2
| P |  | Poznámka k položce: 40g/m2, 1x | [14 empty] | P | 2
| VV |  | ((F70*40)/1000000)*1 |  | 0.0369 | [12 empty] | VV | 2 | 2 | True | 0 | ROZPOCET
207 | M | 25101 | trávníkové hnojivo | kg | 38.0276 |  | 0 |  |  | základní | 0 | 0 | 0.001 | 0.038028 | 0 | 0 | 8 | M | 2 |  |  |  | ROZPOCET | [5 empty] | 0 | 0 | 0 | 0 | 0 | 1 | 0 | 4 | 761309451
| PP |  | minerální, vícesložkové hnojivo s řízeným uvolňováním živin (včetně pozvolného uvolňování dusíku) pro období růstu trávníku | [14 empty] | PP | 2
| P |  | Poznámka k položce: 40g/m2, 1x | [14 empty] | P | 2
| VV |  | ((F70*40)/1000)*1*1,03 |  | 38.0276 | [12 empty] | VV | 2 | 2 | True | 0 | ROZPOCET
209 | K | 184802611 | Chemické odplevelení po založení kultury postřikem na široko v rovině a svahu do 1:5 | m2 | 923 |  | 0 | CS ÚRS 2020 01 |  | základní | 0.009 | 8.307 | 0 | 0 | 0 | 0 | 4 | K | 2 |  |  |  | ROZPOCET | [5 empty] | 0 | 0 | 0 | 0 | 0 | 1 | 0 | 4 | 1021383826
| PP |  | Chemické odplevelení po založení kultury v rovině nebo na svahu do 1:5 postřikem na široko | [14 empty] | PP | 2
| PSC |  | Poznámka k souboru cen: 1. Ceny -2613, -2617, -2623, -2627, -2633, -2637, -2643 a -2647 jsou určeny pro odplevelení ploch o ploše do 10 m2 jednotlivě, nebo pro odstranění hnízd plevelů o ploše do 20 m2 jednotlivě vzdálených od sebe nejméně 5 m. 2. Ceny nelze použít pro chemické odplevelení trávníku; tyto práce se oceňují cenami části A02 souboru cen 184 80-2 . Chemické odplevelení před založením kultury. 3. V cenách -2611 až -2614, -2621 až -2624, -2631 až –2634 a -2641 až -2644 jsou započteny i náklady na dovoz vody do 10 km. 4. V cenách o sklonu svahu přes 1:1 jsou uvažovány podmínky pro svahy běžně schůdné; bez použití lezeckých technik. V případě použití lezeckých technik se tyto náklady oceňují individuálně. | [14 empty] | PSC | 2
| P |  | Poznámka k položce: 1x | [14 empty] | P | 2
| VV |  | F70*1 |  | 923 | [12 empty] | VV | 2 | 2 | True | 0 | ROZPOCET
210 | K | T12 | Ochrana proti chorobám a škůdcům chemickým postřikem ručně | m2 | 923 |  | 0 |  |  | základní | 0 | 0 | 0 | 0 | 0 | 0 | 4 | K | 2 |  |  |  | ROZPOCET | [5 empty] | 0 | 0 | 0 | 0 | 0 | 1 | 0 | 4 | 1515518063
| PP |  | Ochrana proti chorobám a škůdcům chemickým postřikem ručně | [14 empty] | PP | 2
| P |  | Poznámka k položce: 1xročně | [14 empty] | P | 2
| VV |  | F70*1 |  | 923 | [12 empty] | VV | 2 | 2 | True | 0 | ROZPOCET
211 | M | S8 | fungicid | kg | 0.95069 |  | 0 |  |  | základní | 0 | 0 | 0.001 | 0.00095069 | 0 | 0 | 8 | M | 2 |  |  |  | ROZPOCET | [5 empty] | 0 | 0 | 0 | 0 | 0 | 1 | 0 | 4 | -685154336
| PP |  | Kontaktní fungicid proti houbovým chorobám. Dávka: 1g přípravku/m2 | [14 empty] | PP | 2
| VV |  | ((F70*1)/1000)*1*1,03 |  | 0.95069 | [12 empty] | VV | 2 | 2 | True | 0 | ROZPOCET
| D | NT47 | Trávník parkový, v rovině do 1:5 |  |  |  | 0 |  |  |  |  | 155.412 |  | 0 |  | 0 | 1 | D | 1 |  |  |  | ROZPOCET | [11 empty] | 0
216 | K | 111151121 | Pokosení trávníku parkového plochy do 1000 m2 s odvozem do 20 km v rovině a svahu do 1:5 | m2 | 25902 |  | 0 | CS ÚRS 2020 01 |  | základní | 0.006 | 155.412 | 0 | 0 | 0 | 0 | 4 | K | 2 |  |  |  | ROZPOCET | [5 empty] | 0 | 0 | 0 | 0 | 0 | 1 | 0 | 4 | -1903665181
| PP |  | Pokosení trávníku při souvislé ploše do 1000 m2 parkového v rovině nebo svahu do 1:5 | [14 empty] | PP | 2
| PSC |  | Poznámka k souboru cen: 1. V cenách jsou započteny i náklady na shrabání a naložení shrabu na dopravní prostředek, odvozem do 20 km a se složením. 2. V cenách nejsou započteny náklady na uložení shrabu na skládku. 3. Z celkové pokosené plochy se neodečítají plochy bez trávního porostu, pokud je jejich plocha menší než 3 m2 jednotlivě. 4. V cenách o sklonu svahu přes 1:1 jsou uvažovány podmínky pro svahy běžně schůdné; bez použití lezeckých technik. V případě použití lezeckých technik se tyto náklady oceňují individuálně. | [14 empty] | PSC | 2
| P |  | Poznámka k položce: 6x | [14 empty] | P | 2
| VV |  | F71*6 |  | 25902 | [12 empty] | VV | 2 | 2 | True | 0 | ROZPOCET
| D | NT48 | Trávník parkový, svah od 1:5 do 1:2 |  |  |  | 0 |  |  |  |  | 17.578 |  | 0 |  | 0 | 1 | D | 1 |  |  |  | ROZPOCET | [11 empty] | 0
221 | K | 111151122 | Pokosení trávníku parkového plochy do 1000 m2 s odvozem do 20 km ve svahu do 1:2 | m2 | 1598 |  | 0 | CS ÚRS 2020 01 |  | základní | 0.011 | 17.578 | 0 | 0 | 0 | 0 | 4 | K | 2 |  |  |  | ROZPOCET | [5 empty] | 0 | 0 | 0 | 0 | 0 | 1 | 0 | 4 | -195747938
| PP |  | Pokosení trávníku při souvislé ploše do 1000 m2 parkového na svahu přes 1:5 do 1:2 | [14 empty] | PP | 2
| PSC |  | Poznámka k souboru cen: 1. V cenách jsou započteny i náklady na shrabání a naložení shrabu na dopravní prostředek, odvozem do 20 km a se složením. 2. V cenách nejsou započteny náklady na uložení shrabu na skládku. 3. Z celkové pokosené plochy se neodečítají plochy bez trávního porostu, pokud je jejich plocha menší než 3 m2 jednotlivě. 4. V cenách o sklonu svahu přes 1:1 jsou uvažovány podmínky pro svahy běžně schůdné; bez použití lezeckých technik. V případě použití lezeckých technik se tyto náklady oceňují individuálně. | [14 empty] | PSC | 2
| P |  | Poznámka k položce: 6x | [14 empty] | P | 2
| VV |  | F72*6 |  | 1598 | [12 empty] | VV | 2 | 2 | True | 0 | ROZPOCET
| D | N001 | II. intenzitní třída údržby |  |  |  | 0 |  |  |  |  | 555.2947 |  | 0.0008434 |  | 0 | 1 | D | 0 |  |  |  | ROZPOCET | [11 empty] | 0
| D | NT06 | Strom listnatý tvarovaný (typ D, E - povrch 5,7m2) |  |  |  | 0 |  |  |  |  | 26.4537 |  | 0 |  | 0 | 1 | D | 1 |  |  |  | ROZPOCET | [11 empty] | 0
226 | K | 184803113 | Řez a tvarování živých plotů přímých v do 3,0 m a š jakákoliv s odvozem odpadu do 20 km | m2 | 74.1 |  | 0 | CS ÚRS 2020 01 |  | základní | 0.272 | 20.1552 | 0 | 0 | 0 | 0 | 4 | K | 2 |  |  |  | ROZPOCET | [5 empty] | 0 | 0 | 0 | 0 | 0 | 1 | 0 | 4 | -577869839
| PP |  | Řez a tvarování živých plotů a stěn přímých, výšky přes 1,5 do 3,0 m, pro jakoukoliv šířku | [14 empty] | PP | 2
| PSC |  | Poznámka k souboru cen: 1. V cenách jsou započteny i náklady na složení odpadu na hromady, naložení na dopravní prostředek, odvoz do 20 km a se složením. 2. V cenách nejsou započteny náklady na uložení odpadu na skládku. 3. Ceny jsou určeny pouze pro udržované tvarované živé ploty nebo stěny. 4. Ceny nelze použít pro řez a tvarování ornamentálních vzorů; tyto práce se oceňují individuálně. | [14 empty] | PSC | 2
| P |  | Poznámka k položce: 1xrok | [14 empty] | P | 2
| VV |  | F11*F12*1 |  | 74.1 | [12 empty] | VV | 2 | 2 | True | 0 | ROZPOCET
227 | K | 184803129 | Příplatek k řezu a tvarování živých plotů za řez a tvarování pyramid a kuželů | m2 | 74.1 |  | 0 | CS ÚRS 2020 01 |  | základní | 0.085 | 6.2985 | 0 | 0 | 0 | 0 | 4 | K | 2 |  |  |  | ROZPOCET | [5 empty] | 0 | 0 | 0 | 0 | 0 | 1 | 0 | 4 | -506075975
| PP |  | Řez a tvarování živých plotů a stěn Příplatek k cenám za řez a tvarování pyramid nebo kuželů apod. | [14 empty] | PP | 2
| PSC |  | Poznámka k souboru cen: 1. V cenách jsou započteny i náklady na složení odpadu na hromady, naložení na dopravní prostředek, odvoz do 20 km a se složením. 2. V cenách nejsou započteny náklady na uložení odpadu na skládku. 3. Ceny jsou určeny pouze pro udržované tvarované živé ploty nebo stěny. 4. Ceny nelze použít pro řez a tvarování ornamentálních vzorů; tyto práce se oceňují individuálně. | [14 empty] | PSC | 2
| P |  | Poznámka k položce: 1xrok | [14 empty] | P | 2
| VV |  | F11*F12*1 |  | 74.1 | [12 empty] | VV | 2 | 2 | True | 0 | ROZPOCET
| D | NT08 | Tvarovaná stěna jehličnatá |  |  |  | 0 |  |  |  |  | 10.6881 |  | 0 |  | 0 | 1 | D | 1 |  |  |  | ROZPOCET | [11 empty] | 0
228 | K | 184803113 | Řez a tvarování živých plotů přímých v do 3,0 m a š jakákoliv s odvozem odpadu do 20 km | m2 | 34.85 |  | 0 | CS ÚRS 2020 01 |  | základní | 0.272 | 9.4792 | 0 | 0 | 0 | 0 | 4 | K | 2 |  |  |  | ROZPOCET | [5 empty] | 0 | 0 | 0 | 0 | 0 | 1 | 0 | 4 | 1868887726
| PP |  | Řez a tvarování živých plotů a stěn přímých, výšky přes 1,5 do 3,0 m, pro jakoukoliv šířku | [14 empty] | PP | 2
| PSC |  | Poznámka k souboru cen: 1. V cenách jsou započteny i náklady na složení odpadu na hromady, naložení na dopravní prostředek, odvoz do 20 km a se složením. 2. V cenách nejsou započteny náklady na uložení odpadu na skládku. 3. Ceny jsou určeny pouze pro udržované tvarované živé ploty nebo stěny. 4. Ceny nelze použít pro řez a tvarování ornamentálních vzorů; tyto práce se oceňují individuálně. | [14 empty] | PSC | 2
| P |  | Poznámka k položce: 1xrok | [14 empty] | P | 2
| VV |  | F15*F16*1 |  | 34.85 | [12 empty] | VV | 2 | 2 | True | 0 | ROZPOCET
231 | K | 185804214 | Vypletí záhonu dřevin ve skupinách s naložením a odvozem odpadu do 20 km v rovině a svahu do 1:5 | m2 | 7.7 |  | 0 | CS ÚRS 2020 01 |  | základní | 0.157 | 1.2089 | 0 | 0 | 0 | 0 | 4 | K | 2 |  |  |  | ROZPOCET | [5 empty] | 0 | 0 | 0 | 0 | 0 | 1 | 0 | 4 | 1594653401
| PP |  | Vypletí v rovině nebo na svahu do 1:5 dřevin ve skupinách | [14 empty] | PP | 2
| PSC |  | Poznámka k souboru cen: 1. V cenách jsou započteny i náklady spojené s případným naložením odpadu na dopravní prostředek, odvozem do 20 km, se složením a na vysbírání případných odpadků ze záhonů nebo trávníků. 2. V cenách nejsou započteny náklady na uložení odpadu na skládku. | [14 empty] | PSC | 2
| P |  | Poznámka k položce: 2x ročně | [14 empty] | P | 2
| VV |  | F15*F17*2 |  | 7.7 | [12 empty] | VV | 2 | 2 | True | 0 | ROZPOCET
| D | NT13 | Keř jehličnatý - tvarovaný |  |  |  | 0 |  |  |  |  | 4.641 |  | 0 |  | 0 | 1 | D | 1 |  |  |  | ROZPOCET | [11 empty] | 0
240 | K | 184803113 | Řez a tvarování živých plotů přímých v do 3,0 m a š jakákoliv s odvozem odpadu do 20 km | m2 | 13 |  | 0 | CS ÚRS 2020 01 |  | základní | 0.272 | 3.536 | 0 | 0 | 0 | 0 | 4 | K | 2 |  |  |  | ROZPOCET | [5 empty] | 0 | 0 | 0 | 0 | 0 | 1 | 0 | 4 | 1034069600
| PP |  | Řez a tvarování živých plotů a stěn přímých, výšky přes 1,5 do 3,0 m, pro jakoukoliv šířku | [14 empty] | PP | 2
| PSC |  | Poznámka k souboru cen: 1. V cenách jsou započteny i náklady na složení odpadu na hromady, naložení na dopravní prostředek, odvoz do 20 km a se složením. 2. V cenách nejsou započteny náklady na uložení odpadu na skládku. 3. Ceny jsou určeny pouze pro udržované tvarované živé ploty nebo stěny. 4. Ceny nelze použít pro řez a tvarování ornamentálních vzorů; tyto práce se oceňují individuálně. | [14 empty] | PSC | 2
| P |  | Poznámka k položce: 1xrok | [14 empty] | P | 2
| VV |  | F24*F25*1 |  | 13 | [12 empty] | VV | 2 | 2 | True | 0 | ROZPOCET
241 | K | 184803129 | Příplatek k řezu a tvarování živých plotů za řez a tvarování pyramid a kuželů | m2 | 13 |  | 0 | CS ÚRS 2020 01 |  | základní | 0.085 | 1.105 | 0 | 0 | 0 | 0 | 4 | K | 2 |  |  |  | ROZPOCET | [5 empty] | 0 | 0 | 0 | 0 | 0 | 1 | 0 | 4 | -1254822830
| PP |  | Řez a tvarování živých plotů a stěn Příplatek k cenám za řez a tvarování pyramid nebo kuželů apod. | [14 empty] | PP | 2
| PSC |  | Poznámka k souboru cen: 1. V cenách jsou započteny i náklady na složení odpadu na hromady, naložení na dopravní prostředek, odvoz do 20 km a se složením. 2. V cenách nejsou započteny náklady na uložení odpadu na skládku. 3. Ceny jsou určeny pouze pro udržované tvarované živé ploty nebo stěny. 4. Ceny nelze použít pro řez a tvarování ornamentálních vzorů; tyto práce se oceňují individuálně. | [14 empty] | PSC | 2
| P |  | Poznámka k položce: 1xrok | [14 empty] | P | 2
| VV |  | F24*F25*1 |  | 13 | [12 empty] | VV | 2 | 2 | True | 0 | ROZPOCET
| D | NT14 | Keř stálezelený - volně rostlý |  |  |  | 0 |  |  |  |  | 0.216 |  | 3e-06 |  | 0 | 1 | D | 1 |  |  |  | ROZPOCET | [11 empty] | 0
244 | K | 183911111 | Ochrana dřevin chemickým postřikem ručně | m2 | 12 |  | 0 | CS ÚRS 2020 01 |  | základní | 0.018 | 0.216 | 0 | 0 | 0 | 0 | 4 | K | 2 |  |  |  | ROZPOCET | [5 empty] | 0 | 0 | 0 | 0 | 0 | 1 | 0 | 4 | -1478952479
| PP |  | Ochrana dřevin chemickým postřikem ručně | [14 empty] | PP | 2
| PSC |  | Poznámka k souboru cen: 1. V cenách jsou započteny i náklady na dovoz vody do 10 km. 2. V cenách nejsou započteny náklady na chemický postřik, tento se oceňuje ve specifikaci. | [14 empty] | PSC | 2
| P |  | Poznámka k položce: 4x | [14 empty] | P | 2
| VV |  | F26*F27*4 |  | 12 | [12 empty] | VV | 2 | 2 | True | 0 | ROZPOCET
245 | M | S7 | insekticid | kg | 0.003 |  | 0 |  |  | základní | 0 | 0 | 0.001 | 3e-06 | 0 | 0 | 8 | M | 2 |  |  |  | ROZPOCET | [5 empty] | 0 | 0 | 0 | 0 | 0 | 1 | 0 | 4 | -741609528
| PP |  | Systémový insekticid určený k hubení škůdců (zavíječ zimostrázový, mšice, mery, vlnovníci…) Dávka: 1g přípravku/m2 | [14 empty] | PP | 2
| P |  | Poznámka k položce: ks=m2, 1g přípravku/m2, 4x | [14 empty] | P | 2
| VV |  | ((F26*F27*1)/1000)*4*1,03 |  | 0.003 | [12 empty] | VV | 2 | 2 | True | 0 | ROZPOCET
| D | NT18 | Zapojená skupina keřů stálezelená |  |  |  | 0 |  |  |  |  | 19.236 |  | 0.000346 |  | 0 | 1 | D | 1 |  |  |  | ROZPOCET | [11 empty] | 0
257 | K | 183911111 | Ochrana dřevin chemickým postřikem ručně | m2 | 336 |  | 0 | CS ÚRS 2020 01 |  | základní | 0.018 | 6.048 | 0 | 0 | 0 | 0 | 4 | K | 2 |  |  |  | ROZPOCET | [5 empty] | 0 | 0 | 0 | 0 | 0 | 1 | 0 | 4 | 1187707361
| PP |  | Ochrana dřevin chemickým postřikem ručně | [14 empty] | PP | 2
| PSC |  | Poznámka k souboru cen: 1. V cenách jsou započteny i náklady na dovoz vody do 10 km. 2. V cenách nejsou započteny náklady na chemický postřik, tento se oceňuje ve specifikaci. | [14 empty] | PSC | 2
| P |  | Poznámka k položce: 4x | [14 empty] | P | 2
| VV |  | F32*4 |  | 336 | [12 empty] | VV | 2 | 2 | True | 0 | ROZPOCET
258 | M | S7 | insekticid | kg | 0.346 |  | 0 |  |  | základní | 0 | 0 | 0.001 | 0.000346 | 0 | 0 | 8 | M | 2 |  |  |  | ROZPOCET | [5 empty] | 0 | 0 | 0 | 0 | 0 | 1 | 0 | 4 | 677588216
| PP |  | Systémový insekticid určený k hubení škůdců (zavíječ zimostrázový, mšice, mery, vlnovníci…) Dávka: 1g přípravku/m2 | [14 empty] | PP | 2
| P |  | Poznámka k položce: 4x ročně | [14 empty] | P | 2
| VV |  | ((F32*1)/1000)*4*1,03 |  | 0.346 | [12 empty] | VV | 2 | 2 | True | 0 | ROZPOCET
259 | K | 185804214 | Vypletí záhonu dřevin ve skupinách s naložením a odvozem odpadu do 20 km v rovině a svahu do 1:5 | m2 | 84 |  | 0 | CS ÚRS 2020 01 |  | základní | 0.157 | 13.188 | 0 | 0 | 0 | 0 | 4 | K | 2 |  |  |  | ROZPOCET | [5 empty] | 0 | 0 | 0 | 0 | 0 | 1 | 0 | 4 | -1746136091
| PP |  | Vypletí v rovině nebo na svahu do 1:5 dřevin ve skupinách | [14 empty] | PP | 2
| PSC |  | Poznámka k souboru cen: 1. V cenách jsou započteny i náklady spojené s případným naložením odpadu na dopravní prostředek, odvozem do 20 km, se složením a na vysbírání případných odpadků ze záhonů nebo trávníků. 2. V cenách nejsou započteny náklady na uložení odpadu na skládku. | [14 empty] | PSC | 2
| P |  | Poznámka k položce: 1x ročně | [14 empty] | P | 2
| VV |  | F32*1 |  | 84 | [12 empty] | VV | 2 | 2 | True | 0 | ROZPOCET
| D | NT20 | Skupina keřů jehličnatá tvarovaná |  |  |  | 0 |  |  |  |  | 13.95 |  | 0 |  | 0 | 1 | D | 1 |  |  |  | ROZPOCET | [11 empty] | 0
269 | K | 185804214 | Vypletí záhonu dřevin ve skupinách s naložením a odvozem odpadu do 20 km v rovině a svahu do 1:5 | m2 | 45 |  | 0 | CS ÚRS 2020 01 |  | základní | 0.157 | 7.065 | 0 | 0 | 0 | 0 | 4 | K | 2 |  |  |  | ROZPOCET | [5 empty] | 0 | 0 | 0 | 0 | 0 | 1 | 0 | 4 | -1760195812
| PP |  | Vypletí v rovině nebo na svahu do 1:5 dřevin ve skupinách | [14 empty] | PP | 2
| PSC |  | Poznámka k souboru cen: 1. V cenách jsou započteny i náklady spojené s případným naložením odpadu na dopravní prostředek, odvozem do 20 km, se složením a na vysbírání případných odpadků ze záhonů nebo trávníků. 2. V cenách nejsou započteny náklady na uložení odpadu na skládku. | [14 empty] | PSC | 2
| P |  | Poznámka k položce: 1x ročně | [14 empty] | P | 2
| VV |  | F34*1 |  | 45 | [12 empty] | VV | 2 | 2 | True | 0 | ROZPOCET
270 | K | 184803112 | Řez a tvarování živých plotů přímých v do 1,5 m a š do 1,0 m s odvozem odpadu do 20 km | m2 | 45 |  | 0 | CS ÚRS 2020 01 |  | základní | 0.153 | 6.885 | 0 | 0 | 0 | 0 | 4 | K | 2 |  |  |  | ROZPOCET | [5 empty] | 0 | 0 | 0 | 0 | 0 | 1 | 0 | 4 | 1098222276
| PP |  | Řez a tvarování živých plotů a stěn přímých, výšky přes 0,8 do 1,5 m, šířky do 1,0 m | [14 empty] | PP | 2
| PSC |  | Poznámka k souboru cen: 1. V cenách jsou započteny i náklady na složení odpadu na hromady, naložení na dopravní prostředek, odvoz do 20 km a se složením. 2. V cenách nejsou započteny náklady na uložení odpadu na skládku. 3. Ceny jsou určeny pouze pro udržované tvarované živé ploty nebo stěny. 4. Ceny nelze použít pro řez a tvarování ornamentálních vzorů; tyto práce se oceňují individuálně. | [14 empty] | PSC | 2
| P |  | Poznámka k položce: 1x ročně | [14 empty] | P | 2
| VV |  | F34*1*1 |  | 45 | [12 empty] | VV | 2 | 2 | True | 0 | ROZPOCET
| D | NT22 | Živý plot listnatý tvarovaný (s ostny) |  |  |  | 0 |  |  |  |  | 18.9176 |  | 0 |  | 0 | 1 | D | 1 |  |  |  | ROZPOCET | [11 empty] | 0
273 | K | 185804514 | Odplevelení souvislých keřových skupin v rovině a svahu do 1:5 | m2 | 17 |  | 0 | CS ÚRS 2020 01 |  | základní | 0.238 | 4.046 | 0 | 0 | 0 | 0 | 4 | K | 2 |  |  |  | ROZPOCET | [5 empty] | 0 | 0 | 0 | 0 | 0 | 1 | 0 | 4 | -2141254047
| PP |  | Odplevelení výsadeb v rovině nebo na svahu do 1:5 souvislých keřových skupin | [14 empty] | PP | 2
| PSC |  | Poznámka k souboru cen: 1. V cenách jsou započteny i náklady spojené s nakypřením, s případným naložením odpadu na dopravní prostředek, odvozem do 20 km a se složením. 2. V cenách nejsou započteny náklady na uložení odpadu na skládku. 3. V cenách o sklonu svahu přes 1:1 jsou uvažovány podmínky pro svahy běžně schůdné; bez použití lezeckých technik. V případě použití lezeckých technik se tyto náklady oceňují individuálně. | [14 empty] | PSC | 2
| P |  | Poznámka k položce: plocha úhoru 0,425m2, 1x ročně | [14 empty] | P | 2
| VV |  | F37*0,425*1 |  | 17 | [12 empty] | VV | 2 | 2 | True | 0 | ROZPOCET
274 | K | 184803112 | Řez a tvarování živých plotů přímých v do 1,5 m a š do 1,0 m s odvozem odpadu do 20 km | m2 | 97.2 |  | 0 | CS ÚRS 2020 01 |  | základní | 0.153 | 14.8716 | 0 | 0 | 0 | 0 | 4 | K | 2 |  |  |  | ROZPOCET | [5 empty] | 0 | 0 | 0 | 0 | 0 | 1 | 0 | 4 | -1906295922
| PP |  | Řez a tvarování živých plotů a stěn přímých, výšky přes 0,8 do 1,5 m, šířky do 1,0 m | [14 empty] | PP | 2
| PSC |  | Poznámka k souboru cen: 1. V cenách jsou započteny i náklady na složení odpadu na hromady, naložení na dopravní prostředek, odvoz do 20 km a se složením. 2. V cenách nejsou započteny náklady na uložení odpadu na skládku. 3. Ceny jsou určeny pouze pro udržované tvarované živé ploty nebo stěny. 4. Ceny nelze použít pro řez a tvarování ornamentálních vzorů; tyto práce se oceňují individuálně. | [14 empty] | PSC | 2
| P |  | Poznámka k položce: 1x ročně | [14 empty] | P | 2
| VV |  | F37*F38*1 |  | 97.2 | [12 empty] | VV | 2 | 2 | True | 0 | ROZPOCET
| D | NT25 | Popínavé rostliny - bodové (bez ostnů) |  |  |  | 0 |  |  |  |  | 0 |  | 0 |  | 0 | 1 | D | 1 |  |  |  | ROZPOCET | [11 empty] | 0
275 | K | S9 | Udržovací řez popínavých dřevin včetně vyvázání k opoře | kus | 17 |  | 0 |  |  | základní | 0 | 0 | 0 | 0 | 0 | 0 | 4 | K | 2 |  |  |  | ROZPOCET | [5 empty] | 0 | 0 | 0 | 0 | 0 | 1 | 0 | 4 | 423584814
| PP |  | Udržovací řez popínavých dřevin včetně vyvázání k opoře | [14 empty] | PP | 2
| P |  | Poznámka k položce: 1x ročně | [14 empty] | P | 2
| VV |  | F43*1 |  | 17 | [12 empty] | VV | 2 | 2 | True | 0 | ROZPOCET
| D | NT33 | Záhon trvalek - okrasné a botanické II. (bez okopávky) |  |  |  | 0 |  |  |  |  | 321.84 |  | 0 |  | 0 | 1 | D | 1 |  |  |  | ROZPOCET | [11 empty] | 0
276 | K | 185804211 | Vypletí záhonu květin s naložením a odvozem odpadu do 20 km v rovině a svahu do 1:5 | m2 | 2235 |  | 0 | CS ÚRS 2020 01 |  | základní | 0.127 | 283.845 | 0 | 0 | 0 | 0 | 4 | K | 2 |  |  |  | ROZPOCET | [5 empty] | 0 | 0 | 0 | 0 | 0 | 1 | 0 | 4 | 1293447347
| PP |  | Vypletí v rovině nebo na svahu do 1:5 záhonu květin | [14 empty] | PP | 2
| PSC |  | Poznámka k souboru cen: 1. V cenách jsou započteny i náklady spojené s případným naložením odpadu na dopravní prostředek, odvozem do 20 km, se složením a na vysbírání případných odpadků ze záhonů nebo trávníků. 2. V cenách nejsou započteny náklady na uložení odpadu na skládku. | [14 empty] | PSC | 2
| P |  | Poznámka k položce: 3x | [14 empty] | P | 2
| VV |  | F57*3 |  | 2235 | [12 empty] | VV | 2 | 2 | True | 0 | ROZPOCET
279 | K | 185804251 | Odstranění odkvetlých a odumřelých částí trvalek s odklizením odpadu do 20 km | m2 | 745 |  | 0 | CS ÚRS 2020 01 |  | základní | 0.032 | 23.84 | 0 | 0 | 0 | 0 | 4 | K | 2 |  |  |  | ROZPOCET | [5 empty] | 0 | 0 | 0 | 0 | 0 | 1 | 0 | 4 | 629664873
| PP |  | Odstranění odkvetlých a odumřelých částí rostlin ze záhonů trvalek | [14 empty] | PP | 2
| PSC |  | Poznámka k souboru cen: 1. V cenách jsou započteny i náklady spojené s vynošením odpadu na okraje záhonu, naložením na dopravní prostředek, odvozem do 20 km, se složením a na vysbírání případných odpadků ze záhonů. 2. V cenách nejsou započteny náklady na uložení odpadu na skládku. | [14 empty] | PSC | 2
| P |  | Poznámka k položce: 1x | [14 empty] | P | 2
| VV |  | F57*1 |  | 745 | [12 empty] | VV | 2 | 2 | True | 0 | ROZPOCET
280 | K | 184802613 | Chemické odplevelení po založení kultury postřikem hnízdově v rovině a svahu do 1:5 | m2 | 745 |  | 0 | CS ÚRS 2020 01 |  | základní | 0.019 | 14.155 | 0 | 0 | 0 | 0 | 4 | K | 2 |  |  |  | ROZPOCET | [5 empty] | 0 | 0 | 0 | 0 | 0 | 1 | 0 | 4 | -125759259
| PP |  | Chemické odplevelení po založení kultury v rovině nebo na svahu do 1:5 postřikem hnízdově | [14 empty] | PP | 2
| PSC |  | Poznámka k souboru cen: 1. Ceny -2613, -2617, -2623, -2627, -2633, -2637, -2643 a -2647 jsou určeny pro odplevelení ploch o ploše do 10 m2 jednotlivě, nebo pro odstranění hnízd plevelů o ploše do 20 m2 jednotlivě vzdálených od sebe nejméně 5 m. 2. Ceny nelze použít pro chemické odplevelení trávníku; tyto práce se oceňují cenami části A02 souboru cen 184 80-2 . Chemické odplevelení před založením kultury. 3. V cenách -2611 až -2614, -2621 až -2624, -2631 až –2634 a -2641 až -2644 jsou započteny i náklady na dovoz vody do 10 km. 4. V cenách o sklonu svahu přes 1:1 jsou uvažovány podmínky pro svahy běžně schůdné; bez použití lezeckých technik. V případě použití lezeckých technik se tyto náklady oceňují individuálně. | [14 empty] | PSC | 2
| P |  | Poznámka k položce: 1xročně | [14 empty] | P | 2
| VV |  | F57*1 |  | 745 | [12 empty] | VV | 2 | 2 | True | 0 | ROZPOCET
| D | NT38 | Záhon růží - půdopokryvné, rov.+ svah 1:5-1:2 |  |  |  | 0 |  |  |  |  | 116.6494 |  | 0 |  | 0 | 1 | D | 1 |  |  |  | ROZPOCET | [11 empty] | 0
282 | K | 185804212 | Vypletí záhonu růží s naložením a odvozem odpadu do 20 km v rovině a svahu do 1:5 | m2 | 68.6 |  | 0 | CS ÚRS 2020 01 |  | základní | 0.177 | 12.1422 | 0 | 0 | 0 | 0 | 4 | K | 2 |  |  |  | ROZPOCET | [5 empty] | 0 | 0 | 0 | 0 | 0 | 1 | 0 | 4 | 1024734092
| PP |  | Vypletí v rovině nebo na svahu do 1:5 záhonu růží | [14 empty] | PP | 2
| PSC |  | Poznámka k souboru cen: 1. V cenách jsou započteny i náklady spojené s případným naložením odpadu na dopravní prostředek, odvozem do 20 km, se složením a na vysbírání případných odpadků ze záhonů nebo trávníků. 2. V cenách nejsou započteny náklady na uložení odpadu na skládku. | [14 empty] | PSC | 2
| P |  | Poznámka k položce: 0,86 - podíl roviny, 2xročně | [14 empty] | P | 2
| VV |  | F62*0,14*2 |  | 68.6 | [12 empty] | VV | 2 | 2 | True | 0 | ROZPOCET
283 | K | 185804232 | Vypletí záhonu růží s naložením a odvozem odpadu do 20 km ve svahu do 1:2 | m2 | 421.4 |  | 0 | CS ÚRS 2020 01 |  | základní | 0.248 | 104.5072 | 0 | 0 | 0 | 0 | 4 | K | 2 |  |  |  | ROZPOCET | [5 empty] | 0 | 0 | 0 | 0 | 0 | 1 | 0 | 4 | -52258176
| PP |  | Vypletí na svahu přes 1:5 do 1:2 záhonu růží | [14 empty] | PP | 2
| PSC |  | Poznámka k souboru cen: 1. V cenách jsou započteny i náklady spojené s případným naložením odpadu na dopravní prostředek, odvozem do 20 km, se složením a na vysbírání případných odpadků ze záhonů nebo trávníků. 2. V cenách nejsou započteny náklady na uložení odpadu na skládku. | [14 empty] | PSC | 2
| P |  | Poznámka k položce: 0,86 - podíl svahu, 2xročně | [14 empty] | P | 2
| VV |  | F62*0,86*2 |  | 421.4 | [12 empty] | VV | 2 | 2 | True | 0 | ROZPOCET
| D | NT40 | Zeleň v nádobách - strom listnatý, objem 1000l |  |  |  | 0 |  |  |  |  | 16.2963 |  | 0.0003708 |  | 0 | 1 | D | 1 |  |  |  | ROZPOCET | [11 empty] | 0
292 | K | 185802114 | Hnojení půdy umělým hnojivem k jednotlivým rostlinám v rovině a svahu do 1:5 | t | 0.00036 |  | 0 | CS ÚRS 2020 01 |  | základní | 94.286 | 0.033943 | 0 | 0 | 0 | 0 | 4 | K | 2 |  |  |  | ROZPOCET | [5 empty] | 0 | 0 | 0 | 0 | 0 | 1 | 0 | 4 | 1322260431
| PP |  | Hnojení půdy nebo trávníku v rovině nebo na svahu do 1:5 umělým hnojivem s rozdělením k jednotlivým rostlinám | [14 empty] | PP | 2
| PSC |  | Poznámka k souboru cen: 1. V cenách jsou započteny i náklady na rozprostření nebo rozdělení hnojiva. 2. V cenách o sklonu svahu přes 1:1 jsou uvažovány podmínky pro svahy běžně schůdné; bez použití lezeckých technik. V případě použití lezeckých technik se tyto náklady oceňují individuálně. | [14 empty] | PSC | 2
| P |  | Poznámka k položce: 30g/1ks, 1x ročně | [14 empty] | P | 2
| VV |  | ((F64*30)/1000000)*1 |  | 0.00036 | [12 empty] | VV | 2 | 2 | True | 0 | ROZPOCET
293 | M | 251911551 | minerální hnojivo s řízeným uvolňováním živin,doba uvolňování živin 6 měsíců | kg | 0.3708 |  | 0 |  |  | základní | 0 | 0 | 0.001 | 0.0003708 | 0 | 0 | 8 | M | 2 |  |  |  | ROZPOCET | [5 empty] | 0 | 0 | 0 | 0 | 0 | 1 | 0 | 4 | 766391030
| PP |  | minerální hnojivo s řízeným uvolňováním živin,doba uvolňování živin 6 měsíců, při aplikaci do substrátu 3g/l, plošně 40g/m2 | [14 empty] | PP | 2
| P |  | Poznámka k položce: 30g/nádobu | [14 empty] | P | 2
| VV |  | ((F64*30)/1000)*1*1,03 |  | 0.3708 | [12 empty] | VV | 2 | 2 | True | 0 | ROZPOCET
294 | K | 185804311 | Zalití rostlin vodou plocha do 20 m2 | m3 | 2.4 |  | 0 | CS ÚRS 2020 01 |  | základní | 1.196 | 2.8704 | 0 | 0 | 0 | 0 | 4 | K | 2 |  |  |  | ROZPOCET | [5 empty] | 0 | 0 | 0 | 0 | 0 | 1 | 0 | 4 | 1939142401
| PP |  | Zalití rostlin vodou plochy záhonů jednotlivě do 20 m2 | [14 empty] | PP | 2
| P |  | Poznámka k položce: 0,02m3/m2, 1 nádoba=1m2, 10x | [14 empty] | P | 2
| VV |  | F64*0,02*1*10 |  | 2.4 | [12 empty] | VV | 2 | 2 | True | 0 | ROZPOCET
295 | K | 185804319 | Příplatek k zalití rostlin za zálivku do nádob | m3 | 2.4 |  | 0 | CS ÚRS 2020 01 |  | základní | 4.56 | 10.944 | 0 | 0 | 0 | 0 | 4 | K | 2 |  |  |  | ROZPOCET | [5 empty] | 0 | 0 | 0 | 0 | 0 | 1 | 0 | 4 | -1680859120
| PP |  | Zalití rostlin vodou Příplatek k cenám za zálivku nádob, nebo zvýšených záhonů do 100 m2 jednotlivě | [14 empty] | PP | 2
| P |  | Poznámka k položce: 0,02m3/m2, 1 nádoba=1m2, 10x | [14 empty] | P | 2
| VV |  | F64*0,02*1*10 |  | 2.4 | [12 empty] | VV | 2 | 2 | True | 0 | ROZPOCET
296 | K | 185804211 | Vypletí záhonu květin s naložením a odvozem odpadu do 20 km v rovině a svahu do 1:5 | m2 | 12 |  | 0 | CS ÚRS 2020 01 |  | základní | 0.127 | 1.524 | 0 | 0 | 0 | 0 | 4 | K | 2 |  |  |  | ROZPOCET | [5 empty] | 0 | 0 | 0 | 0 | 0 | 1 | 0 | 4 | 437460097
| PP |  | Vypletí v rovině nebo na svahu do 1:5 záhonu květin | [14 empty] | PP | 2
| PSC |  | Poznámka k souboru cen: 1. V cenách jsou započteny i náklady spojené s případným naložením odpadu na dopravní prostředek, odvozem do 20 km, se složením a na vysbírání případných odpadků ze záhonů nebo trávníků. 2. V cenách nejsou započteny náklady na uložení odpadu na skládku. | [14 empty] | PSC | 2
| P |  | Poznámka k položce: 1x ročně | [14 empty] | P | 2
| VV |  | F64*1*1 |  | 12 | [12 empty] | VV | 2 | 2 | True | 0 | ROZPOCET
297 | K | 185804219 | Příplatek k vypletí záhonu za vypletí v nádobách | m2 | 12 |  | 0 | CS ÚRS 2020 01 |  | základní | 0.077 | 0.924 | 0 | 0 | 0 | 0 | 4 | K | 2 |  |  |  | ROZPOCET | [5 empty] | 0 | 0 | 0 | 0 | 0 | 1 | 0 | 4 | -1954983918
| PP |  | Vypletí Příplatek k cenám za vypletí v nádobách | [14 empty] | PP | 2
| PSC |  | Poznámka k souboru cen: 1. V cenách jsou započteny i náklady spojené s případným naložením odpadu na dopravní prostředek, odvozem do 20 km, se složením a na vysbírání případných odpadků ze záhonů nebo trávníků. 2. V cenách nejsou započteny náklady na uložení odpadu na skládku. | [14 empty] | PSC | 2
| P |  | Poznámka k položce: 1xročně | [14 empty] | P | 2
| VV |  | F64*1*1 |  | 12 | [12 empty] | VV | 2 | 2 | True | 0 | ROZPOCET
| D | NT44 | Zeleň v nádobách - dlouhodobá přenosná, objem 5l |  |  |  | 0 |  |  |  |  | 2.8966 |  | 0.0001236 |  | 0 | 1 | D | 1 |  |  |  | ROZPOCET | [11 empty] | 0
302 | K | 185802114 | Hnojení půdy umělým hnojivem k jednotlivým rostlinám v rovině a svahu do 1:5 | t | 0.00012 |  | 0 | CS ÚRS 2020 01 |  | základní | 94.286 | 0.011314 | 0 | 0 | 0 | 0 | 4 | K | 2 |  |  |  | ROZPOCET | [5 empty] | 0 | 0 | 0 | 0 | 0 | 1 | 0 | 4 | 178687649
| PP |  | Hnojení půdy nebo trávníku v rovině nebo na svahu do 1:5 umělým hnojivem s rozdělením k jednotlivým rostlinám | [14 empty] | PP | 2
| PSC |  | Poznámka k souboru cen: 1. V cenách jsou započteny i náklady na rozprostření nebo rozdělení hnojiva. 2. V cenách o sklonu svahu přes 1:1 jsou uvažovány podmínky pro svahy běžně schůdné; bez použití lezeckých technik. V případě použití lezeckých technik se tyto náklady oceňují individuálně. | [14 empty] | PSC | 2
| P |  | Poznámka k položce: 5g/ks, 2x ročně | [14 empty] | P | 2
| VV |  | ((F68*5)/1000000)*2 |  | 0.00012 | [12 empty] | VV | 2 | 2 | True | 0 | ROZPOCET
303 | M | 251911551 | minerální hnojivo s řízeným uvolňováním živin,doba uvolňování živin 6 měsíců | kg | 0.1236 |  | 0 |  |  | základní | 0 | 0 | 0.001 | 0.0001236 | 0 | 0 | 8 | M | 2 |  |  |  | ROZPOCET | [5 empty] | 0 | 0 | 0 | 0 | 0 | 1 | 0 | 4 | 798587445
| PP |  | minerální hnojivo s řízeným uvolňováním živin,doba uvolňování živin 6 měsíců, při aplikaci do substrátu 3g/l, plošně 40g/m2 | [14 empty] | PP | 2
| P |  | Poznámka k položce: 5g/ks, 2x ročně | [14 empty] | P | 2
| VV |  | ((F68*5)/1000)*2*1,03 |  | 0.1236 | [12 empty] | VV | 2 | 2 | True | 0 | ROZPOCET
304 | K | 185804311 | Zalití rostlin vodou plocha do 20 m2 | m3 | 0.48 |  | 0 | CS ÚRS 2020 01 |  | základní | 1.196 | 0.57408 | 0 | 0 | 0 | 0 | 4 | K | 2 |  |  |  | ROZPOCET | [5 empty] | 0 | 0 | 0 | 0 | 0 | 1 | 0 | 4 | -578866870
| PP |  | Zalití rostlin vodou plochy záhonů jednotlivě do 20 m2 | [14 empty] | PP | 2
| P |  | Poznámka k položce: 0,02m3/m2, 1 nádoba=0,05m2, 40x ročně | [14 empty] | P | 2
| VV |  | F68*0,02*0,05*40 |  | 0.48 | [12 empty] | VV | 2 | 2 | True | 0 | ROZPOCET
305 | K | 185804319 | Příplatek k zalití rostlin za zálivku do nádob | m3 | 0.48 |  | 0 | CS ÚRS 2020 01 |  | základní | 4.56 | 2.1888 | 0 | 0 | 0 | 0 | 4 | K | 2 |  |  |  | ROZPOCET | [5 empty] | 0 | 0 | 0 | 0 | 0 | 1 | 0 | 4 | -1630395419
| PP |  | Zalití rostlin vodou Příplatek k cenám za zálivku nádob, nebo zvýšených záhonů do 100 m2 jednotlivě | [14 empty] | PP | 2
| P |  | Poznámka k položce: 0,02m3/m2, 1 nádoba=0,05m2, 40x ročně | [14 empty] | P | 2
| VV |  | F68*0,02*0,05*40 |  | 0.48 | [12 empty] | VV | 2 | 2 | True | 0 | ROZPOCET
306 | K | 185804211 | Vypletí záhonu květin s naložením a odvozem odpadu do 20 km v rovině a svahu do 1:5 | m2 | 0.6 |  | 0 | CS ÚRS 2020 01 |  | základní | 0.127 | 0.0762 | 0 | 0 | 0 | 0 | 4 | K | 2 |  |  |  | ROZPOCET | [5 empty] | 0 | 0 | 0 | 0 | 0 | 1 | 0 | 4 | -784189326
| PP |  | Vypletí v rovině nebo na svahu do 1:5 záhonu květin | [14 empty] | PP | 2
| PSC |  | Poznámka k souboru cen: 1. V cenách jsou započteny i náklady spojené s případným naložením odpadu na dopravní prostředek, odvozem do 20 km, se složením a na vysbírání případných odpadků ze záhonů nebo trávníků. 2. V cenách nejsou započteny náklady na uložení odpadu na skládku. | [14 empty] | PSC | 2
| P |  | Poznámka k položce: 0,05m2/1 nádobu, 1x ročně | [14 empty] | P | 2
| VV |  | F68*0,05*1 |  | 0.6 | [12 empty] | VV | 2 | 2 | True | 0 | ROZPOCET
307 | K | 185804219 | Příplatek k vypletí záhonu za vypletí v nádobách | m2 | 0.6 |  | 0 | CS ÚRS 2020 01 |  | základní | 0.077 | 0.0462 | 0 | 0 | 0 | 0 | 4 | K | 2 |  |  |  | ROZPOCET | [5 empty] | 0 | 0 | 0 | 0 | 0 | 1 | 0 | 4 | 391555255
| PP |  | Vypletí Příplatek k cenám za vypletí v nádobách | [14 empty] | PP | 2
| PSC |  | Poznámka k souboru cen: 1. V cenách jsou započteny i náklady spojené s případným naložením odpadu na dopravní prostředek, odvozem do 20 km, se složením a na vysbírání případných odpadků ze záhonů nebo trávníků. 2. V cenách nejsou započteny náklady na uložení odpadu na skládku. | [14 empty] | PSC | 2
| P |  | Poznámka k položce: 0,05/1nádobu, 1xročně | [14 empty] | P | 2
| VV |  | F68*0,05*1 |  | 0.6 | [12 empty] | VV | 2 | 2 | True | 0 | ROZPOCET
| D | NT49 | Trávník luční, v rovině do 1:5 |  |  |  | 0 |  |  |  |  | 3.51 |  | 0 |  | 0 | 1 | D | 1 |  |  |  | ROZPOCET | [11 empty] | 0
310 | K | 111151131 | Pokosení trávníku lučního plochy do 1000 m2 s odvozem do 20 km v rovině a svahu do 1:5 | m2 | 390 |  | 0 | CS ÚRS 2020 01 |  | základní | 0.009 | 3.51 | 0 | 0 | 0 | 0 | 4 | K | 2 |  |  |  | ROZPOCET | [5 empty] | 0 | 0 | 0 | 0 | 0 | 1 | 0 | 4 | -1593089833
| PP |  | Pokosení trávníku při souvislé ploše do 1000 m2 lučního v rovině nebo svahu do 1:5 | [14 empty] | PP | 2
| PSC |  | Poznámka k souboru cen: 1. V cenách jsou započteny i náklady na shrabání a naložení shrabu na dopravní prostředek, odvozem do 20 km a se složením. 2. V cenách nejsou započteny náklady na uložení shrabu na skládku. 3. Z celkové pokosené plochy se neodečítají plochy bez trávního porostu, pokud je jejich plocha menší než 3 m2 jednotlivě. 4. V cenách o sklonu svahu přes 1:1 jsou uvažovány podmínky pro svahy běžně schůdné; bez použití lezeckých technik. V případě použití lezeckých technik se tyto náklady oceňují individuálně. | [14 empty] | PSC | 2
| P |  | Poznámka k položce: 1x | [14 empty] | P | 2
| VV |  | F73*1 |  | 390 | [12 empty] | VV | 2 | 2 | True | 0 | ROZPOCET
| D | N002 | III. intenzitní třída údržby |  |  |  | 0 |  |  |  |  | 108.966 |  | 0 |  | 0 | 1 | D | 0 |  |  |  | ROZPOCET | [11 empty] | 0
| D | NT34 | Záhon trvalek - okrasné a botanické III. (bez okopávky) |  |  |  | 0 |  |  |  |  | 108.966 |  | 0 |  | 0 | 1 | D | 1 |  |  |  | ROZPOCET | [11 empty] | 0
312 | K | 185804211 | Vypletí záhonu květin s naložením a odvozem odpadu do 20 km v rovině a svahu do 1:5 | m2 | 762 |  | 0 | CS ÚRS 2020 01 |  | základní | 0.127 | 96.774 | 0 | 0 | 0 | 0 | 4 | K | 2 |  |  |  | ROZPOCET | [5 empty] | 0 | 0 | 0 | 0 | 0 | 1 | 0 | 4 | 394079833
| PP |  | Vypletí v rovině nebo na svahu do 1:5 záhonu květin | [14 empty] | PP | 2
| PSC |  | Poznámka k souboru cen: 1. V cenách jsou započteny i náklady spojené s případným naložením odpadu na dopravní prostředek, odvozem do 20 km, se složením a na vysbírání případných odpadků ze záhonů nebo trávníků. 2. V cenách nejsou započteny náklady na uložení odpadu na skládku. | [14 empty] | PSC | 2
| P |  | Poznámka k položce: 2xročně | [14 empty] | P | 2
| VV |  | F58*2 |  | 762 | [12 empty] | VV | 2 | 2 | True | 0 | ROZPOCET
313 | K | 185804251 | Odstranění odkvetlých a odumřelých částí letniček, cibulovin s odklizením odpadu do 20 km | m2 | 381 |  | 0 | CS ÚRS 2020 01 |  | základní | 0.032 | 12.192 | 0 | 0 | 0 | 0 | 4 | K | 2 |  |  |  | ROZPOCET | [5 empty] | 0 | 0 | 0 | 0 | 0 | 1 | 0 | 4 | -743685268
| PP |  | Odstranění odkvetlých a odumřelých částí rostlin ze záhonů letniček, cibulovin nebo hlíznatých | [14 empty] | PP | 2
| PSC |  | Poznámka k souboru cen: 1. V cenách jsou započteny i náklady spojené s vynošením odpadu na okraje záhonu, naložením na dopravní prostředek, odvozem do 20 km, se složením a na vysbírání případných odpadků ze záhonů. 2. V cenách nejsou započteny náklady na uložení odpadu na skládku. | [14 empty] | PSC | 2
| P |  | Poznámka k položce: 1xročně | [14 empty] | P | 2
| VV |  | F58*1 |  | 381 | [12 empty] | VV | 2 | 2 | True | 0 | ROZPOCET
| D | N003 | Údržba zpevněných ploch |  |  |  | 0 |  |  |  |  | 38.0192 |  | 0 |  | 0 | 1 | D | 0 |  |  |  | ROZPOCET | [11 empty] | 0
| D | NTZ1 | Cesty a zpevněné plochy - povrch pískovaný a štěrkovaný |  |  |  | 0 |  |  |  |  | 13.184 |  | 0 |  | 0 | 1 | D | 1 |  |  |  | ROZPOCET | [11 empty] | 0
314 | K | 184802111 | Chemické odplevelení před založením kultury nad 20 m2 postřikem na široko v rovině a svahu do 1:5 | m2 | 3296 |  | 0 | CS ÚRS 2020 01 |  | základní | 0.004 | 13.184 | 0 | 0 | 0 | 0 | 4 | K | 2 |  |  |  | ROZPOCET | [5 empty] | 0 | 0 | 0 | 0 | 0 | 1 | 0 | 4 | -1979820016
| PP |  | Chemické odplevelení půdy před založením kultury, trávníku nebo zpevněných ploch o výměře jednotlivě přes 20 m2 v rovině nebo na svahu do 1:5 postřikem na široko | [14 empty] | PP | 2
| PSC |  | Poznámka k souboru cen: 1. Ceny -2111, -2211, -2311 a -2411 lze použít i pro aplikaci retardantů na trávníky. 2. V cenách -2111, -2211, -2311 a -2411 jsou započteny i náklady na dovoz vody do 10 km. 3. V cenách nejsou započteny náklady na případné zapravení přípravku do půdy a) obděláním půdy; tyto práce se oceňují cenami části A02 souboru cen 183 40-31 Obdělání půdy, b) prolitím; toto se oceňuje cenami části C02 souboru cen 185 80-43 Zalití rostlin vodou a případně cenami části A02 souboru cen 185 85-11 Dovoz vody pro zálivku rostlin. 4. Každá opakovaná aplikace se oceňuje samostatně. 5. Chemické odplevelení ploch do 20 m2 se oceňuje příslušnými cenami souboru cen 184 80-26 Chemické odplevelení po založení kultury. 6. V cenách o sklonu svahu přes 1:1 jsou uvažovány podmínky pro svahy běžně schůdné; bez použití lezeckých technik. V případě použití lezeckých technik se tyto náklady oceňují individuálně. | [14 empty] | PSC | 2
| P |  | Poznámka k položce: 20% plochy, 4x | [14 empty] | P | 2
| VV |  | 4120m2*0,2*4 |  | 3296 | [12 empty] | VV | 2 | 2 | True | 0 | ROZPOCET
| D | NTZ2 | Cesty a zpevněné plochy - povrch dlážděný |  |  |  | 0 |  |  |  |  | 24.8352 |  | 0 |  | 0 | 1 | D | 1 |  |  |  | ROZPOCET | [11 empty] | 0
320 | K | 184802111 | Chemické odplevelení před založením kultury nad 20 m2 postřikem na široko v rovině a svahu do 1:5 | m2 | 6208.8 |  | 0 | CS ÚRS 2020 01 |  | základní | 0.004 | 24.8352 | 0 | 0 | 0 | 0 | 4 | K | 2 |  |  |  | ROZPOCET | [5 empty] | 0 | 0 | 0 | 0 | 0 | 1 | 0 | 4 | -523546474
| PP |  | Chemické odplevelení půdy před založením kultury, trávníku nebo zpevněných ploch o výměře jednotlivě přes 20 m2 v rovině nebo na svahu do 1:5 postřikem na široko | [14 empty] | PP | 2
| PSC |  | Poznámka k souboru cen: 1. Ceny -2111, -2211, -2311 a -2411 lze použít i pro aplikaci retardantů na trávníky. 2. V cenách -2111, -2211, -2311 a -2411 jsou započteny i náklady na dovoz vody do 10 km. 3. V cenách nejsou započteny náklady na případné zapravení přípravku do půdy a) obděláním půdy; tyto práce se oceňují cenami části A02 souboru cen 183 40-31 Obdělání půdy, b) prolitím; toto se oceňuje cenami části C02 souboru cen 185 80-43 Zalití rostlin vodou a případně cenami části A02 souboru cen 185 85-11 Dovoz vody pro zálivku rostlin. 4. Každá opakovaná aplikace se oceňuje samostatně. 5. Chemické odplevelení ploch do 20 m2 se oceňuje příslušnými cenami souboru cen 184 80-26 Chemické odplevelení po založení kultury. 6. V cenách o sklonu svahu přes 1:1 jsou uvažovány podmínky pro svahy běžně schůdné; bez použití lezeckých technik. V případě použití lezeckých technik se tyto náklady oceňují individuálně. | [14 empty] | PSC | 2
| P |  | Poznámka k položce: 20% plochy, 4x | [14 empty] | P | 2
| VV |  | F75*0,2*4 |  | 6208.8 | [12 empty] | VV | 2 | 2 | True | 0 | ROZPOCET
| D | 998 | Přesun hmot |  |  |  | 0 |  |  |  |  | 0.22033 |  | 0 |  | 0 | 1 | D | 0 |  |  |  | ROZPOCET | [11 empty] | 0
321 | K | 998231311 | Přesun hmot pro sadovnické a krajinářské úpravy vodorovně do 5000 m | t | 0.11 |  | 0 | CS ÚRS 2020 01 |  | základní | 2.003 | 0.22033 | 0 | 0 | 0 | 0 | 4 | K | 1 |  |  |  | ROZPOCET | [5 empty] | 0 | 0 | 0 | 0 | 0 | 1 | 0 | 4 | 1961546476
| PP |  | Přesun hmot pro sadovnické a krajinářské úpravy - strojně dopravní vzdálenost do 5000 m | [14 empty] | PP | 1

## provázání s mapovou přílohou
figura dle rozpočtu | NT | ozn. v mapě | Vegetační prvky pro pasportizaci | Upřesnění | m.j. | 1.IT | 2.IT | 3.IT | množství | pozn.
F1+F2 | NT01 | 1 | Strom listnatý - volně rostlý | strom nově vysazený | ks | 5 |  |  | 5 | závlaha do vaků
|  | 2 | Strom listnatý - volně rostlý | strom starý ujmutý | ks |  |  | 98 | 98
F3+F4 | NT02 | 3 | Strom jehličnatý - volně rostlý | strom nově vysazený | ks | 4 |  |  | 4 | závlaha do vaků
|  | 4 | Strom jehličnatý - volně rostlý | strom starý ujmutý | ks |  |  | 12 | 12
F9+F10 | NT05 | 5 | Strom listnatý - tvarovaný | habrový kužel - typ C - výška 5,5m, spodní průměr kužele 2,5m | ks | 15 |  |  | 15 | s plošinou
F11+F12 | NT06 | 6 | Strom listnatý - tvarovaný | habrový kužel - typ D - výška 4m, spodní průměr kužele 1,5m, dubový kužel - typ E - výška 4m, spodní průměr kužele 1,1m | ks | 13 | 5 |  | 18 | s plošinou
F5+F6 | NT03 | 7 | Strom jehličnatý - tvarovaný | cypřiškovitý kužel - typ A - výška 5,5m, spodní průměr kužele 1,5m | ks | 9 |  |  | 9 | s plošinou
F7+F8 | NT04 | 8 | Strom jehličnatý - tvarovaný | cypřiškovitý kužel - typ B - výška 4m, spodní průměr kužele 1,1m | ks | 16 |  |  | 16 | s plošinou
F13+F14 | NT07 | 9 | Tvarovaná stěna - listnatá |  | m2 | 212 |  |  | 212 | plot č. 1,2,18,36,37 s plošinou
F15+F16+F17 | NT08 | 10 | Tvarovaná stěna - jehličnatá |  | m2 |  | 5 |  | 5 | plot č. 39 s plošinou
F18+F19 | NT09 | 11 | Keř listnatý - volně rostlý | keř listnatý bez ostnů | ks |  | 10 |  | 10
F20 | NT10 | 12 | Keř listnatý - volně rostlý | růže solitérní v záhonu | ks | 16 |  |  | 16
F23 | NT12 | 13 | Keř jehličnatý - volně rostlý |  | ks |  | 6 |  | 6 | tis
F26+F27 | NT14 | 14 | Keř stálezelený - volně rostlý |  | ks |  | 3 |  | 3 | z toho 3x buxus - nutný postřik
F21+F22 | NT11 | 15 | Keř listnatý - tvarovaný | bez ostnů, keř listnatý | ks | 24 |  |  | 24 | 14x Hibiscus v 1,5m, 10x Cornus v 2,5m - řez z žebříku, nutné odstranění výmladků z kmene
F28+F29 | NT15 | 16 | Keř listnatý - tvarovaný | s ostny, růže na kmínku | ks | 10 |  |  | 10
F24+F25 | NT13 | 17 | Keř jehličnatý - tvarovaný |  | ks |  | 5 |  | 5 | 13m2
F30 | NT16 | 18 | Zapojená skupina keřů listnatá |  | m2 |  | 387 |  | 387
F31 | NT17 | 19 | Zapojená skupina keřů jehličnatá |  | m2 |  | 25 |  | 25
F32 | NT18 | 20 | Zapojená skupina keřů stálezelená | buxus | m2 |  | 84 |  | 84
F33 | NT19 | 21 | Rozvolněná skupina keřů listnatá s nadrostem |  | m2 |  | 15 |  | 15
F35+F36 | NT21 | 22 | Živý plot listnatý - tvarovaný | bez ostnů, Cornus, Spiraea | m2 | 100 |  |  | 100 | plot č. 6,11,12,14,15,19,26,30,31
F37+F38 | NT22 | 23 | Živý plot listnatý - tvarovaný | s ostny, Berberis | m2 |  | 17 |  | 17 | plot č. 35
F34 | NT20 | 24 | Živý plot jehličnatý - tvarovaný - skupina keřů jehličnatá tvarovaná | tis | m2 |  | 45 |  | 45 | je to plošná záležitost
F39+F40 | NT23 | 25 | Živý plot stálezelený - tvarovaný | buxus | m2 | 248 |  |  | 248 | plot č. 3,5,7,8,9,10,13,20,21,25,27,28,29,32,33,38
F41+F42 | NT24 | 26 | Živý plot stálezelený - tvarovaný | s ostny, Pyracantha | m2 | 67 |  |  | 67 | plot č. 22
F43 | NT25 | 27 | Popínavky-bodové | plamének, jasmín | ks |  | 17 |  | 17
F44 | NT26 | 28 | Popínavky-bodové | růže | ks | 48
F45 | NT27 | 29 | Popínavky-plošné | na skalách a zdech hedera a přísavník | [5 empty] | počítat na hodiny - lezecky - 8 hodin, se žebřem 8 hodin, s plošinou 8 hodin, včetně likvidace
F46 | NT28 | 30 | Záhon polokeřů - volně rostlý | šalvěje, levandule | m2 | 208 |  |  | 208 | 181 m2 v úhoru, 27 m2 zamulčováno vápenc. štěrkem 4/8
F47+F48 | NT29 | 31 | Záhon polokeřů - tvarovaný plůtek | svatolína, levandule v rozáriu | m2 | 116 |  |  | 116 | plot č. 4,16,17,23,24,34 62m2 v úhoru, 54 m2 zamulčováno vápenco. štěrkem 4/8
F49+F50+F51+F52+F53 | NT30 | 32 | Záhon letniček,cibulovin,dvouletek | záhon z výsadby | m2 | 124 |  |  | 124 | letniček 3330 ks, velké cibule 7620 ks, dvouletek 2340 ks
F54+F55 | NT31 | 33 | Záhon letniček,cibulovin,dvouletek | záhon z výsevu | m2 | 224 |  |  | 224 | osivo 20g (jedna směs), 400g (druhá směs), 720Kč/100g
F56 | NT32 | 34 | Záhon trvalek - okrasné s IT I. |  | m2 | 457 |  |  | 457 | 395 m2 v úhoru s okopáním, 62 m2 skalka 1:2
F57 | NT33 | 35 | Záhon trvalek - okrasné a botanické s IT II. |  | m2 |  | 745 |  | 745 | nepety, sasanky, vinca, kosatce, kakosty, slézy, topolovky, intenzivnější botanické - vše bez okopání
F58 | NT34 | 36 | Záhon trvalek- botanické s IT III. |  | m2 |  |  | 381 | 381 | botanické záhony 83m2, bez nakopání
F59 | NT35 | 37 | Záhon růží - růže záhonové - velkokvěté |  | m2 | 86 |  |  | 86 | 323 ks
F60 | NT36 | 38 | Záhon růží - růže záhonové - mnohokvěté |  | m2 | 140 |  |  |  | 314 ks
F61 | NT37 | 39 | Záhon růží - růže keřové - moderní |  | m2 | 53 |  |  | 53 | 90 ks
F62 | NT38 | 40 | Záhon růží - růže nízké keřové - půdopokryvné |  | m2 |  | 245 |  | 245 | z toho 215m2 ve svahu 1:2
F63 | NT39 | 41 | Záhon růží - růže keřové - botanické |  | m2 |  | 119 |  | 119
F64 | NT40 | 42 | Zeleň v nádobách - dlouhodobá - strom listnatý | nádoba dřevěná, nepřenosná, objem 1000 l, strom v 3,4 m | ks |  | 12 |  | 12
F65 | NT41 | 43 | Zeleň v nádobách - dlouhodobá | nádoba dřevěné vědro, přenosná, objem 120 l | ks | 16 |  |  | 16 | z toho 4x palma, 12x oleandr
F66 | NT42 | 44 | Zeleň v nádobách - dlouhodobá | nádoba keramická, přenosná, objem 35 l | ks | 29 |  |  | 29 | z toho 4x agave, 5x olověnec, 1x fuchsie, 5x agapanthus,14x oleandr
F68 | NT44 | 45 | Zeleň v nádobách - dlouhodobá | nádoba keramická, přenosná, objem 5 l | ks |  | 12 |  | 12
F67 | NT43 | 46 | Zeleň v nádobách - dlouhodobá | nádoba plastová - truhlík, přenosná, objem 15 l | ks | 3 |  |  | 3
F69 | NT45 | 47 | Trávník kobercový | mezi ornamenty | m2 | 964 |  |  | 964
F70 | NT46 | 48 | Trávník kobercový | bez ornamentů | m2 | 923 |  |  | 923
F71 | NT47 | 49 | Trávník parkový | ve svahu do 1:5 | m2 | 4317 |  |  | 4317
F72 | NT48 | 50 | Trávník parkový | ve svahu od 1:5 do 1:2 | m2 | 266 |  |  | 266
F73 | NT49 | 51 | Trávník luční | ve svahu do 1:5 | m2 |  | 390 |  | 390
|  |  | Technické prvky pro pasportizaci |  | m.j. |  |  |  | množství | pozn.
F75 |  |  | Cesta a zpevněná plocha - povrch dlážděný |  | m2 | 7761 |  |  | 7761 | počítat pouze procenta z plochy
F74 |  |  | Cesta a zpevněná plocha - povrch pískovaný | vápencová drť | m2 | 2641 |  |  | 2641
|  |  | Cesta a zpevněná plocha - povrch štěrkový | štěrk vápencový bílý fr. 4/8 + 8/16 | m2 | 1286 |  |  | 1286
|  |  |  | štěrk vápencový fr. 4/8 | m2 | 193 |  |  | 193
4120

## tvarované liniové prvky
P.č | délka (m) | výška (m) | šířka (m) | kategorie
1 | 83 | 3 | 0.5 | TZS |  | 539.5
2 | 33 | 3 | 0.7 | TZS |  | 221.1
3 | 142 | 0.3 | 0.3 | TZP | buxus | 127.8
4 | 60 | 0.3 | 0.3 | TZPP | svatolína | 54
5 | 65 | 0.3 | 0.3 | TZP | buxus | 58.5
6 | 37 | 0.5 | 0.5 | TZP |  | 55.5
7 | 26 | 0.5 | 0.5 | TZP | buxus | 39
8 | 31 | 0.5 | 0.5 | TZP | buxus | 46.5
9 | 23 | 0.5 | 0.5 | TZP | buxus | 34.5
10 | 31 | 0.5 | 0.5 | TZP | buxus | 46.5
11 | 24 | 0.5 | 0.5 | TZP |  | 36
12 | 13 | 0.5 | 0.5 | TZP |  | 19.5
13 | 34 | 0.3 | 0.3 | TZP | buxus | 30.6
14 | 13 | 0.5 | 0.5 | TZP |  | 19.5
15 | 24 | 0.5 | 0.5 | TZP |  | 36
16 | 45 | 0.3 | 0.3 | TZPP | svatolína | 40.5
17 | 45 | 0.3 | 0.3 | TZPP | svatolína | 40.5
18 | 75 | 3 | 0.7 | TZS |  | 502.5
19 | 14 | 0.5 | 0.5 | TZP |  | 21
20 | 41 | 0.3 | 0.3 | TZP | buxus | 36.9
21 | 41 | 0.3 | 0.3 | TZP | buxus | 36.9
22 | 64 | 1 | 1.4 | TZP |  | 217.6
23 | 25 | 0.3 | 0.3 | TZPP | svatolína | 22.5
24 | 32 | 0.3 | 0.3 | TZPP | svatolína | 28.8
25 | 78 | 0.4 | 0.4 | TZP | buxus | 93.6
26 | 9 | 0.6 | 0.4 | TZP |  | 14.4
27 | 5 | 0.4 | 0.4 | TZP | buxus | 6
28 | 5 | 0.4 | 0.4 | TZP | buxus | 6
29 | 4 | 0.4 | 0.4 | TZP | buxus | 4.8
30 | 12 | 0.6 | 0.4 | TZP |  | 19.2
31 | 17 | 0.6 | 0.4 | TZP |  | 27.2
32 | 32 | 0.4 | 0.4 | TZP | buxus | 38.4
33 | 24 | 0.4 | 0.4 | TZP | buxus | 28.8
34 | 156 | 0.4 | 0.4 | TZPP | levandule botanická | 187.2
35 | 40 | 0.9 | 0.6 | TZP |  | 96
36 | 6 | 3 | 0.5 | TZS |  | 39
37 | 2.5 | 3 | 0.5 | TZS |  | 16.25
38 | 38 | 0.6 | 0.5 | TZP | buxus | 64.6
39 | 6.5 | 3 | 0.5 | TZS | řez do V | 42.25
| TZPP - tvarované živé plůtky z polokeřů |  |  |  |  | 2995.4
TZP - tvarované živé ploty
TZS - tvarované živé stěny

## Seznam figur
SEZNAM FIGUR
Kód: | 010f
Stavba: | Údržba zámecké zahrady Mikulov - položkový rozpočet pro uchazeče
Datum: | 0
Kód | Popis | MJ | Výměra
010f | Údržba zámecké zahrady Mikulov - položkový rozpočet pro uchazeče
F1 | NT01 - Strom listnatý | ks | 5
| "počet ks"5 |  | 5
Použití figury:
184852322 | Řez stromu výchovný alejových stromů výšky přes 4 do 6 m | kus | 5
184911111 | Znovuuvázání dřeviny ke kůlům | kus | 0.5
184911421 | Mulčování rostlin kůrou tl. do 0,1 m v rovině a svahu do 1:5 | m2 | 2.5
185804213 | Vypletí záhonu dřevin soliterních s naložením a odvozem odpadu do 20 km v rovině a svahu do 1:5 | m2 | 5
185804311 | Zalití rostlin vodou plocha do 20 m2 | m3 | 1.5
103911000 | kůra mulčovací VL | m3 | 0.12875
F10 | NT05 - Strom listnatý tvarovaný - (typ C - povrch 22m2) | m2 | 22
| "plocha řezu"22 |  | 22
Použití figury:
184803113 | Řez a tvarování živých plotů přímých v do 3,0 m a š jakákoliv s odvozem odpadu do 20 km | m2 | 660
184803129 | Příplatek k řezu a tvarování živých plotů za řez a tvarování pyramid a kuželů | m2 | 660
F11 | NT06 - Strom listnatý tvarovaný (typ D, E - povrch 5,7m2) | ks | 13
| "počet kusů"13 |  | 13
Použití figury:
184803113 | Řez a tvarování živých plotů přímých v do 3,0 m a š jakákoliv s odvozem odpadu do 20 km | m2 | 148.2
184803113 | Řez a tvarování živých plotů přímých v do 3,0 m a š jakákoliv s odvozem odpadu do 20 km | m2 | 74.1
184803129 | Příplatek k řezu a tvarování živých plotů za řez a tvarování pyramid a kuželů | m2 | 74.1
184803129 | Příplatek k řezu a tvarování živých plotů za řez a tvarování pyramid a kuželů | m2 | 148.2
F12 | NT06 - Strom listnatý tvarovaný (typ D, E - povrch 5,7m2) | m2 | 5.7
| "plocha řezu"5,7 |  | 5.7
Použití figury:
184803113 | Řez a tvarování živých plotů přímých v do 3,0 m a š jakákoliv s odvozem odpadu do 20 km | m2 | 148.2
184803113 | Řez a tvarování živých plotů přímých v do 3,0 m a š jakákoliv s odvozem odpadu do 20 km | m2 | 74.1
184803129 | Příplatek k řezu a tvarování živých plotů za řez a tvarování pyramid a kuželů | m2 | 74.1
184803129 | Příplatek k řezu a tvarování živých plotů za řez a tvarování pyramid a kuželů | m2 | 148.2
F13 | NT07 - Tvarovaná stěna listnatá | bm | 200
| "délka stěny"200 |  | 200
Použití figury:
184803113 | Řez a tvarování živých plotů přímých v do 3,0 m a š jakákoliv s odvozem odpadu do 20 km | m2 | 2672
184911421 | Mulčování rostlin kůrou tl. do 0,1 m v rovině a svahu do 1:5 | m2 | 210
185804214 | Vypletí záhonu dřevin ve skupinách s naložením a odvozem odpadu do 20 km v rovině a svahu do 1:5 | m2 | 630
103911000 | kůra mulčovací VL | m3 | 10.815
F14 | NT07 - Tvarovaná stěna listnatá | m2 | 6.68
| "plocha řezu"6,68 |  | 6.68
Použití figury:
184803113 | Řez a tvarování živých plotů přímých v do 3,0 m a š jakákoliv s odvozem odpadu do 20 km | m2 | 2672
F15 | NT08 - Tvarovaná stěna jehličnatá | bm | 5
| "délka stěny"5 |  | 5
Použití figury:
184803113 | Řez a tvarování živých plotů přímých v do 3,0 m a š jakákoliv s odvozem odpadu do 20 km | m2 | 34.85
184911421 | Mulčování rostlin kůrou tl. do 0,1 m v rovině a svahu do 1:5 | m2 | 3.85
185804214 | Vypletí záhonu dřevin ve skupinách s naložením a odvozem odpadu do 20 km v rovině a svahu do 1:5 | m2 | 7.7
103911000 | kůra mulčovací VL | m3 | 0.19828
F16 | NT08 - Tvarovaná stěna jehličnatá | m2 | 6.97
| "plocha řezu"6,97 |  | 6.97
Použití figury:
184803113 | Řez a tvarování živých plotů přímých v do 3,0 m a š jakákoliv s odvozem odpadu do 20 km | m2 | 34.85
F17 | NT08 - Tvarovaná stěna jehličnatá | m2 | 0.77
| "plocha mulčování"0,77 |  | 0.77
Použití figury:
184911421 | Mulčování rostlin kůrou tl. do 0,1 m v rovině a svahu do 1:5 | m2 | 3.85
185804214 | Vypletí záhonu dřevin ve skupinách s naložením a odvozem odpadu do 20 km v rovině a svahu do 1:5 | m2 | 7.7
103911000 | kůra mulčovací VL | m3 | 0.19828
F18 | NT09 - Keř listnatý - volně rostlý | ks | 10
| "počet ks"10 |  | 10
Použití figury:
183403131 | Obdělání půdy rytím zemina tř 1 a 2 v rovině a svahu do 1:5 | m2 | 1
184806152 | Řez keřů netrnitých průklestem D koruny do 3,0 m | kus | 1
184806172 | Řez keřů netrnitých zmlazením D koruny do 3,0 m | kus | 1
185802114 | Hnojení půdy umělým hnojivem k jednotlivým rostlinám v rovině a svahu do 1:5 | t | 6e-05
T13 | hnojivo minerální | kg | 0.0618
F19 | NT09 - Keř listnatý - volně rostlý | m2 | 1
| "výměra"1 |  | 1
Použití figury:
183403131 | Obdělání půdy rytím zemina tř 1 a 2 v rovině a svahu do 1:5 | m2 | 1
185802114 | Hnojení půdy umělým hnojivem k jednotlivým rostlinám v rovině a svahu do 1:5 | t | 6e-05
T13 | hnojivo minerální | kg | 0.0618
F2 | NT01 - strom listnatý | m2 | 1
| "plocha mulčování"1 |  | 1
Použití figury:
184911421 | Mulčování rostlin kůrou tl. do 0,1 m v rovině a svahu do 1:5 | m2 | 2.5
185804213 | Vypletí záhonu dřevin soliterních s naložením a odvozem odpadu do 20 km v rovině a svahu do 1:5 | m2 | 5
103911000 | kůra mulčovací VL | m3 | 0.12875
F20 | NT10 - Keř listnatý - volně rostlý (sadová růže v záhonu) | ks | 16
| "počet ks"16 |  | 16
Použití figury:
184806162 | Řez keřů trnitých průklestem D koruny do 3,0 m | kus | 4.8
184806186 | Řez růží mnohokvětých | kus | 32
185802114 | Hnojení půdy umělým hnojivem k jednotlivým rostlinám v rovině a svahu do 1:5 | t | 0.00096
T13 | hnojivo minerální | kg | 0.9888
F21 | NT11 - Keř listnatý - tvarovaný | ks | 24
| "počet ks"24 |  | 24
Použití figury:
184803113 | Řez a tvarování živých plotů přímých v do 3,0 m a š jakákoliv s odvozem odpadu do 20 km | m2 | 24
184803129 | Příplatek k řezu a tvarování živých plotů za řez a tvarování pyramid a kuželů | m2 | 24
185802114 | Hnojení půdy umělým hnojivem k jednotlivým rostlinám v rovině a svahu do 1:5 | t | 0.00144
T13 | hnojivo minerální | kg | 1.4832
F22 | NT11 - Keř listnatý - tvarovaný | m2 | 1
| "plocha řezu"1 |  | 1
Použití figury:
184803113 | Řez a tvarování živých plotů přímých v do 3,0 m a š jakákoliv s odvozem odpadu do 20 km | m2 | 24
184803129 | Příplatek k řezu a tvarování živých plotů za řez a tvarování pyramid a kuželů | m2 | 24
F23 | NT12 - Keř jehličnatý - volně rostlý | ks | 6
| "počet ks"6 |  | 6
Použití figury:
184806152 | Řez keřů netrnitých průklestem D koruny do 3,0 m | kus | 1.8
185802114 | Hnojení půdy umělým hnojivem k jednotlivým rostlinám v rovině a svahu do 1:5 | t | 9e-05
T13 | hnojivo minerální | kg | 0.0927
F24 | NT13 - Keř jehličnatý - tvarovaný | ks | 5
| "počet ks"5 |  | 5
Použití figury:
184803113 | Řez a tvarování živých plotů přímých v do 3,0 m a š jakákoliv s odvozem odpadu do 20 km | m2 | 13
184803129 | Příplatek k řezu a tvarování živých plotů za řez a tvarování pyramid a kuželů | m2 | 13
185802114 | Hnojení půdy umělým hnojivem k jednotlivým rostlinám v rovině a svahu do 1:5 | t | 0.00015
T13 | hnojivo minerální | kg | 0.1545
F25 | NT13 - Keř jehličnatý - tvarovaný | m2 | 2.6
| "plocha řezu"2,6 |  | 2.6
Použití figury:
184803113 | Řez a tvarování živých plotů přímých v do 3,0 m a š jakákoliv s odvozem odpadu do 20 km | m2 | 13
184803129 | Příplatek k řezu a tvarování živých plotů za řez a tvarování pyramid a kuželů | m2 | 13
F26 | NT14 - Keř stálezelený - volně rostlý | ks | 3
| "počet ks"3 |  | 3
Použití figury:
183911111 | Ochrana dřevin chemickým postřikem ručně | m2 | 21
185802114 | Hnojení půdy umělým hnojivem k jednotlivým rostlinám v rovině a svahu do 1:5 | t | 9e-05
S7 | insekticid | kg | 0.02163
T13 | hnojivo minerální | kg | 0.0927
F27 | NT14 - Keř stálezelený - volně rostlý | m2 | 1
| "plocha prvku"1 |  | 1
Použití figury:
183911111 | Ochrana dřevin chemickým postřikem ručně | m2 | 21
185802114 | Hnojení půdy umělým hnojivem k jednotlivým rostlinám v rovině a svahu do 1:5 | t | 9e-05
S7 | insekticid | kg | 0.02163
F28 | NT15 - Stromkové růže | ks | 10
| "počet ks"10 |  | 10
Použití figury:
183911111 | Ochrana dřevin chemickým postřikem ručně | m2 | 40
184806188 | Řez růží stromkových | kus | 10
185804253 | Odstranění odkvetlých a odumřelých částí růží s odklizením odpadu do 20 km | m2 | 50
185804414 | Zřízení ochrany rostlin před mrazem - stromkových růží | kus | 10
185804424 | Odstranění ochrany rostlin před mrazem - stromkových růží | kus | 10
S7 | insekticid | kg | 0.0206
S8 | fungicid | kg | 0.0206
F29 | NT15 - Stromkové růže | m2 | 1
| "plocha prvku"1 |  | 1
Použití figury:
183911111 | Ochrana dřevin chemickým postřikem ručně | m2 | 40
185804253 | Odstranění odkvetlých a odumřelých částí růží s odklizením odpadu do 20 km | m2 | 50
S7 | insekticid | kg | 0.0206
S8 | fungicid | kg | 0.0206
F3 | NT02 - strom jehličnatý | ks | 4
| "počet kusů"4 |  | 4
Použití figury:
184911111 | Znovuuvázání dřeviny ke kůlům | kus | 0.4
184911421 | Mulčování rostlin kůrou tl. do 0,1 m v rovině a svahu do 1:5 | m2 | 2
185804213 | Vypletí záhonu dřevin soliterních s naložením a odvozem odpadu do 20 km v rovině a svahu do 1:5 | m2 | 4
185804311 | Zalití rostlin vodou plocha do 20 m2 | m3 | 1.2
103911000 | kůra mulčovací VL | m3 | 0.103
F30 | NT16 - Zapojená skupina keřů listnatá | m2 | 387
| "výměra prvku"387 |  | 387
Použití figury:
183403131 | Obdělání půdy rytím zemina tř 1 a 2 v rovině a svahu do 1:5 | m2 | 38.7
184802613 | Chemické odplevelení po založení kultury postřikem hnízdově v rovině a svahu do 1:5 | m2 | 38.7
184806172 | Řez keřů netrnitých zmlazením D koruny do 3,0 m | kus | 9.675
185802114 | Hnojení půdy umělým hnojivem k jednotlivým rostlinám v rovině a svahu do 1:5 | t | 0.001161
T13 | hnojivo minerální | kg | 1.1958
F31 | NT17 - Zapojená skupina keřů jehličnatá | m2 | 25
| "výměra prvku"25 |  | 25
Použití figury:
183403131 | Obdělání půdy rytím zemina tř 1 a 2 v rovině a svahu do 1:5 | m2 | 2.25
184802613 | Chemické odplevelení po založení kultury postřikem hnízdově v rovině a svahu do 1:5 | m2 | 2.25
185802114 | Hnojení půdy umělým hnojivem k jednotlivým rostlinám v rovině a svahu do 1:5 | t | 6.75e-05
T13 | hnojivo minerální | kg | 0.069525
F32 | NT18 - Zapojená skupina keřů stálezelená | m2 | 84
| "výměra prvku"84 |  | 84
Použití figury:
183911111 | Ochrana dřevin chemickým postřikem ručně | m2 | 588
185802112 | Hnojení půdy vitahumem, kompostem nebo chlévskou mrvou v rovině a svahu do 1:5 | t | 0.84
185802114 | Hnojení půdy umělým hnojivem k jednotlivým rostlinám v rovině a svahu do 1:5 | t | 0.00126
185804214 | Vypletí záhonu dřevin ve skupinách s naložením a odvozem odpadu do 20 km v rovině a svahu do 1:5 | m2 | 84
1031110011 | zahradní kompost, humózní, lehce zásaditý | t | 0.8652
S7 | insekticid | kg | 0.60564
T13 | hnojivo minerální | kg | 1.2978
F33 | NT19 - Rozvolněná skupina keřů listnatá s nadrostem | m2 | 15
| "výměra prvku"15 |  | 15
Použití figury:
183403131 | Obdělání půdy rytím zemina tř 1 a 2 v rovině a svahu do 1:5 | m2 | 0.75
184802613 | Chemické odplevelení po založení kultury postřikem hnízdově v rovině a svahu do 1:5 | m2 | 0.75
184806172 | Řez keřů netrnitých zmlazením D koruny do 3,0 m | kus | 0.1875
185802114 | Hnojení půdy umělým hnojivem k jednotlivým rostlinám v rovině a svahu do 1:5 | t | 2.25e-05
T13 | hnojivo minerální | kg | 0.023175
F34 | NT20 - Skupina keřů jehličnatá tvarovaná | m2 | 45
| "výměra prvku"45 |  | 45
Použití figury:
184803112 | Řez a tvarování živých plotů přímých v do 1,5 m a š do 1,0 m s odvozem odpadu do 20 km | m2 | 45
185802112 | Hnojení půdy vitahumem, kompostem nebo chlévskou mrvou v rovině a svahu do 1:5 | t | 0.36
185804214 | Vypletí záhonu dřevin ve skupinách s naložením a odvozem odpadu do 20 km v rovině a svahu do 1:5 | m2 | 45
1031110011 | zahradní kompost, humózní, lehce zásaditý | t | 0.3708
F35 | NT21 - Živý plot listnatý tvarovaný (bez ostnů) | bm | 163
| "výměra prvku"163 |  | 163
Použití figury:
184803111 | Řez a tvarování živých plotů přímých v do 0,8 m a š do 0,8 m s odvozem odpadu do 20 km | m2 | 505.3
184803119 | Příplatek k řezu a tvarování živých plotů za řez a tvarování v obloucích | m2 | 505.3
185802112 | Hnojení půdy vitahumem, kompostem nebo chlévskou mrvou v rovině a svahu do 1:5 | t | 0.9943
185802113 | Hnojení půdy umělým hnojivem na široko v rovině a svahu do 1:5 | t | 0.0029829
185804214 | Vypletí záhonu dřevin ve skupinách s naložením a odvozem odpadu do 20 km v rovině a svahu do 1:5 | m2 | 99.43
1031110011 | zahradní kompost, humózní, lehce zásaditý | t | 1.0241
T13 | hnojivo minerální | kg | 3.0724
F36 | NT21 - Živý plot listnatý tvarovaný (bez ostnů) | m2 | 1.55
| "plocha řezu"1,55 |  | 1.55
Použití figury:
184803111 | Řez a tvarování živých plotů přímých v do 0,8 m a š do 0,8 m s odvozem odpadu do 20 km | m2 | 505.3
184803119 | Příplatek k řezu a tvarování živých plotů za řez a tvarování v obloucích | m2 | 505.3
F37 | NT22 - Živý plot listnatý tvarovaný (s ostny) | bm | 40
| "výměra prvku"40 |  | 40
Použití figury:
184803112 | Řez a tvarování živých plotů přímých v do 1,5 m a š do 1,0 m s odvozem odpadu do 20 km | m2 | 97.2
185804514 | Odplevelení souvislých keřových skupin v rovině a svahu do 1:5 | m2 | 17
F38 | NT22 - Živý plot listnatý tvarovaný (s ostny) | m2 | 2.43
| "plocha řezu"2,43 |  | 2.43
Použití figury:
184803112 | Řez a tvarování živých plotů přímých v do 1,5 m a š do 1,0 m s odvozem odpadu do 20 km | m2 | 97.2
F39 | NT23 - Živý plot stálezelený tvarovaný (bez ostnů) | bm | 620
| "výměra prvku"620 |  | 620
Použití figury:
183911111 | Ochrana dřevin chemickým postřikem ručně | m2 | 4947.6
184803111 | Řez a tvarování živých plotů přímých v do 0,8 m a š do 0,8 m s odvozem odpadu do 20 km | m2 | 1413.6
184803119 | Příplatek k řezu a tvarování živých plotů za řez a tvarování v obloucích | m2 | 1413.6
185802112 | Hnojení půdy vitahumem, kompostem nebo chlévskou mrvou v rovině a svahu do 1:5 | t | 6.2
185802113 | Hnojení půdy umělým hnojivem na široko v rovině a svahu do 1:5 | t | 0.00744
185804514 | Odplevelení souvislých keřových skupin v rovině a svahu do 1:5 | m2 | 744
1031110011 | zahradní kompost, humózní, lehce zásaditý | t | 6.386
s7 | insekticid | kg | 5.096
T13 | hnojivo minerální | kg | 7.6632
F4 | NT02 - strom jehličnatý | m2 | 1
| "plocha mulčování"1 |  | 1
Použití figury:
184911421 | Mulčování rostlin kůrou tl. do 0,1 m v rovině a svahu do 1:5 | m2 | 2
185804213 | Vypletí záhonu dřevin soliterních s naložením a odvozem odpadu do 20 km v rovině a svahu do 1:5 | m2 | 4
103911000 | kůra mulčovací VL | m3 | 0.103
F40 | NT23 - Živý plot stálezelený tvarovaný (bez ostnů) | m2 | 1.14
| "plocha řezu"1,14 |  | 1.14
Použití figury:
183911111 | Ochrana dřevin chemickým postřikem ručně | m2 | 4947.6
184803111 | Řez a tvarování živých plotů přímých v do 0,8 m a š do 0,8 m s odvozem odpadu do 20 km | m2 | 1413.6
184803119 | Příplatek k řezu a tvarování živých plotů za řez a tvarování v obloucích | m2 | 1413.6
s7 | insekticid | kg | 5.096
F41 | NT24 - Živý plot stálezelený tvarovaný (s ostny) | m2 | 67
| "výměra prvku"67 |  | 67
Použití figury:
184803112 | Řez a tvarování živých plotů přímých v do 1,5 m a š do 1,0 m s odvozem odpadu do 20 km | m2 | 691.44
185802113 | Hnojení půdy umělým hnojivem na široko v rovině a svahu do 1:5 | t | 0.000402
185804514 | Odplevelení souvislých keřových skupin v rovině a svahu do 1:5 | m2 | 26.8
T13 | hnojivo minerální | kg | 0.41406
F42 | NT24 - Živý plot stálezelený tvarovaný (s ostny) | m2 | 3.44
| "plocha řezu"3,44 |  | 3.44
Použití figury:
184803112 | Řez a tvarování živých plotů přímých v do 1,5 m a š do 1,0 m s odvozem odpadu do 20 km | m2 | 691.44
F43 | NT25 - Popínavé rostliny - bodové (bez ostnů) | ks | 17
| "počet kusů"17 |  | 17
Použití figury:
S9 | Udržovací řez popínavých dřevin včetně vyvázání k opoře | kus | 17
F44 | NT26 - Popínavé rostliny - bodové (s ostny) | ks | 48
| "počet kusů"48 |  | 48
Použití figury:
184806187 | Řez růží pnoucích | kus | 48
185804253 | Odstranění odkvetlých a odumřelých částí růží s odklizením odpadu do 20 km | m2 | 144
185804513 | Odplevelení dřevin soliterních v rovině a svahu do 1:5 | m2 | 24
T1 | Vyvázání popínavé růže k opoře | kus | 48
F45 | NT27 - Popínavé rostliny - plošné (bez ostnů) | hod. | 25
| "výměra prvku"25 |  | 25
Použití figury:
T2 | Soubor pracovních operací (udržovací řez, redukce, odstranění případné buřeně) lezecky či plošinou, včetně odvozu a skládkovného (cca 3m3 odpadu) | hod. | 25
F46 | NT28 - Záhon polokeřů volně rostlý | m2 | 208
| "výměra prvku"208 |  | 208
Použití figury:
184911151 | Mulčování záhonů kačírkem tl. vrstvy do 0,05 m v rovině a svahu do 1:5 | m2 | 8.112
185804252 | Odstranění odkvetlých a odumřelých částí trvalek s odklizením odpadu do 20 km | m2 | 416
185804511 | Odplevelení záhonu květin v rovině a svahu do 1:5 | m2 | 723.84
374011 | štěrk frakce 4/8 | t | 0.8112
F47 | NT29 - Záhon polokeřů - tvarovaný plůtek | m2 | 116
| "výměra prvku"116 |  | 116
Použití figury:
184911151 | Mulčování záhonů kačírkem tl. vrstvy do 0,05 m v rovině a svahu do 1:5 | m2 | 16.356
185804511 | Odplevelení záhonu květin v rovině a svahu do 1:5 | m2 | 245.92
T3 | Tvarovací řez polokeřů (liniové v obloucích) do výšky 0,4m | m2 | 1124.04
374011 | štěrk frakce 4/8 | t | 1.6356
F48 | NT29 - Záhon polokeřů - tvarovaný plůtek | m2 | 3.23
| "plocha řezu"3,23 |  | 3.23
Použití figury:
T3 | Tvarovací řez polokeřů (liniové v obloucích) do výšky 0,4m | m2 | 1124.04
F49 | NT30 - Záhon letniček (výsadba) | m2 | 124
| "výměra prvku"124 |  | 124
Použití figury:
183111111 | Hloubení jamek bez výměny půdy zeminy tř 1 až 4 objem do 0,002 m3 v rovině a svahu do 1:5 | kus | 6074.76
183211313 | Výsadba cibulí nebo hlíz | kus | 7619.8
183211321 | Výsadba květin hrnkovaných D květináče do 80 mm | kus | 5679.2
183211421 | Dosadba květin hrnkovaných D květináče do 80 mm | kus | 395.56
183403113 | Obdělání půdy frézováním v rovině a svahu do 1:5 | m2 | 86.8
183403131 | Obdělání půdy rytím zemina tř 1 a 2 v rovině a svahu do 1:5 | m2 | 37.2
183403153 | Obdělání půdy hrabáním v rovině a svahu do 1:5 | m2 | 124
185802112 | Hnojení půdy vitahumem, kompostem nebo chlévskou mrvou v rovině a svahu do 1:5 | t | 1.24
185802113 | Hnojení půdy umělým hnojivem na široko v rovině a svahu do 1:5 | t | 0.00496
185804211 | Vypletí záhonu květin s naložením a odvozem odpadu do 20 km v rovině a svahu do 1:5 | m2 | 496
185804511 | Odplevelení záhonu květin v rovině a svahu do 1:5 | m2 | 372
185805211 | Zrušení květinových výsadeb na záhonech letniček | kus | 5679.2
185805213 | Zrušení květinových výsadeb na záhonech cibulovin nebo hlíznatých | kus | 2285.94
S5 | Tvarování letniček kobercových | m2 | 992
S6 | Vybrání cibulí tulipánů ze záhonů, očištění a uskladnění, vč. namoření před výsadbou | kus | 5333.86
103111002 | zeminový substrát (směs rašelin, drceného kompostu, popř. vylehčen perlitem, základní zásaba živin) | t | 1.2772
S1 | sazenice letniček a dvouletek, D květináče do 80mm - letmičky | kus | 3435.668
S2 | sazenice letniček a dvouletek, D květináče do 80mm - dvouletky | kus | 2413.908
S3 | sazenice letniček a dvouletek, D květináče do 80mm - dosadby | ks | 407.4268
S4 | cibuloviny - tulipány | ks | 2354.5182
T13 | hnojivo minerální | kg | 5.1088
F5 | NT03 - Strom jehličnatý tvarovaný (typ A - povrch 13,1m2) | ks | 9
| "počet kusů"9 |  | 9
Použití figury:
184803113 | Řez a tvarování živých plotů přímých v do 3,0 m a š jakákoliv s odvozem odpadu do 20 km | m2 | 117.9
184803129 | Příplatek k řezu a tvarování živých plotů za řez a tvarování pyramid a kuželů | m2 | 117.9
F50 | NT30 - Záhon letniček (výsadba) | ks | 26.9
| "letničky ks/m2"26,9 |  | 26.9
Použití figury:
183111111 | Hloubení jamek bez výměny půdy zeminy tř 1 až 4 objem do 0,002 m3 v rovině a svahu do 1:5 | kus | 6074.76
183211321 | Výsadba květin hrnkovaných D květináče do 80 mm | kus | 5679.2
185805211 | Zrušení květinových výsadeb na záhonech letniček | kus | 5679.2
S1 | sazenice letniček a dvouletek, D květináče do 80mm - letmičky | kus | 3435.668
F51 | NT30 - Záhon letniček (výsadba) | ks | 18.9
| "dvouletky ks/m2"18,9 |  | 18.9
Použití figury:
183111111 | Hloubení jamek bez výměny půdy zeminy tř 1 až 4 objem do 0,002 m3 v rovině a svahu do 1:5 | kus | 6074.76
183211321 | Výsadba květin hrnkovaných D květináče do 80 mm | kus | 5679.2
185805211 | Zrušení květinových výsadeb na záhonech letniček | kus | 5679.2
S2 | sazenice letniček a dvouletek, D květináče do 80mm - dvouletky | kus | 2413.908
F52 | NT30 - Záhon letniček (výsadba) | ks | 61.45
| "cibuloviny ks/m2"61,45 |  | 61.45
Použití figury:
183211313 | Výsadba cibulí nebo hlíz | kus | 7619.8
185805213 | Zrušení květinových výsadeb na záhonech cibulovin nebo hlíznatých | kus | 2285.94
S6 | Vybrání cibulí tulipánů ze záhonů, očištění a uskladnění, vč. namoření před výsadbou | kus | 5333.86
S4 | cibuloviny - tulipány | ks | 2354.5182
F53 | NT30 - Záhon letniček (výsadba) | ks | 3.19
| "dosadba ks/m2"3,19 |  | 3.19
Použití figury:
183111111 | Hloubení jamek bez výměny půdy zeminy tř 1 až 4 objem do 0,002 m3 v rovině a svahu do 1:5 | kus | 6074.76
183211421 | Dosadba květin hrnkovaných D květináče do 80 mm | kus | 395.56
S3 | sazenice letniček a dvouletek, D květináče do 80mm - dosadby | ks | 407.4268
F54 | NT31 - Záhon letniček z výsevu | m2 | 224
| "výměra prvku"224 |  | 224
Použití figury:
183403113 | Obdělání půdy frézováním v rovině a svahu do 1:5 | m2 | 156.8
183403131 | Obdělání půdy rytím zemina tř 1 a 2 v rovině a svahu do 1:5 | m2 | 67.2
183403153 | Obdělání půdy hrabáním v rovině a svahu do 1:5 | m2 | 448
185802112 | Hnojení půdy vitahumem, kompostem nebo chlévskou mrvou v rovině a svahu do 1:5 | t | 35.84
185803511 | Odstranění přerostlého drnu u cest a záhonů s naložením a odvozem odpadu do 20 km | m | 896
185804211 | Vypletí záhonu květin s naložením a odvozem odpadu do 20 km v rovině a svahu do 1:5 | m2 | 448
185804311 | Zalití rostlin vodou plocha do 20 m2 | m3 | 22.4
185804311 | Zalití rostlin vodou plocha do 20 m2 | m3 | 17.92
T4 | Výsev směsi letniček do předem připraveného záhonu | m2 | 224
T5 | Odstranění odumřelých rostlin letniček z výsevu | m2 | 224
103111003 | krycí substrát pro letničky z přímého výsevu | m3 | 23.072
T6 | výsevní směs letniček | kg | 0.43837
F55 | NT31 - Záhon letniček z výsevu | bm | 2
| "odpíchnutí okraje záhonu"2 |  | 2
Použití figury:
185803511 | Odstranění přerostlého drnu u cest a záhonů s naložením a odvozem odpadu do 20 km | m | 896
F56 | NT32 - Záhon trvalek - okrasné a botanické - I. | m2 | 457
| "výměra prvku"457 |  | 457
Použití figury:
184802613 | Chemické odplevelení po založení kultury postřikem hnízdově v rovině a svahu do 1:5 | m2 | 457
185802112 | Hnojení půdy vitahumem, kompostem nebo chlévskou mrvou v rovině a svahu do 1:5 | t | 6.1695
185802113 | Hnojení půdy umělým hnojivem na široko v rovině a svahu do 1:5 | t | 0.01828
185804211 | Vypletí záhonu květin s naložením a odvozem odpadu do 20 km v rovině a svahu do 1:5 | m2 | 914
185804251 | Odstranění odkvetlých a odumřelých částí letniček, cibulovin s odklizením odpadu do 20 km | m2 | 1371
185804511 | Odplevelení záhonu květin v rovině a svahu do 1:5 | m2 | 1572.08
103111005 | Zahradní kompost, humózní, lehce zásaditý | t | 5.7756
T13 | hnojivo minerální | kg | 18.8284
F57 | NT33 - Záhon trvalek - okrasné a botanické II. (bez okopávky) | m2 | 745
| "výměra prvku"745 |  | 745
Použití figury:
184802613 | Chemické odplevelení po založení kultury postřikem hnízdově v rovině a svahu do 1:5 | m2 | 745
185802112 | Hnojení půdy vitahumem, kompostem nebo chlévskou mrvou v rovině a svahu do 1:5 | t | 6.705
185804211 | Vypletí záhonu květin s naložením a odvozem odpadu do 20 km v rovině a svahu do 1:5 | m2 | 2980
185804251 | Odstranění odkvetlých a odumřelých částí letniček, cibulovin s odklizením odpadu do 20 km | m2 | 1490
103111002 | zeminový substrát (směs rašelin, drceného kompostu, popř. vylehčen perlitem, základní zásaba živin) | t | 6.2769
F58 | NT34 - Záhon trvalek - okrasné a botanické III. (bez okopávky) | m2 | 381
| "výměra prvku"381 |  | 381
Použití figury:
185804211 | Vypletí záhonu květin s naložením a odvozem odpadu do 20 km v rovině a svahu do 1:5 | m2 | 762
185804251 | Odstranění odkvetlých a odumřelých částí letniček, cibulovin s odklizením odpadu do 20 km | m2 | 381
F59 | NT35 - Záhon růží - záhonové velkokvěté | m2 | 86
| "výměra prvku"86 |  | 86
Použití figury:
183911111 | Ochrana dřevin chemickým postřikem ručně | m2 | 344
184802613 | Chemické odplevelení po založení kultury postřikem hnízdově v rovině a svahu do 1:5 | m2 | 86
184806185 | Řez růží velkokvětých | kus | 967.5
185802112 | Hnojení půdy vitahumem, kompostem nebo chlévskou mrvou v rovině a svahu do 1:5 | t | 3.87
185802114 | Hnojení půdy umělým hnojivem k jednotlivým rostlinám v rovině a svahu do 1:5 | t | 0.01032
185804212 | Vypletí záhonu růží s naložením a odvozem odpadu do 20 km v rovině a svahu do 1:5 | m2 | 86
185804253 | Odstranění odkvetlých a odumřelých částí růží s odklizením odpadu do 20 km | m2 | 516
185804431 | Zřízení ochrany rostlin před mrazem - nakopčením | kus | 322.5
185804432 | Odstranění ochrany rostlin před mrazem - nakopčením | kus | 322.5
185804512 | Odplevelení záhonu růží v rovině a svahu do 1:5 | m2 | 258
103111002 | zeminový substrát (směs rašelin, drceného kompostu, popř. vylehčen perlitem, základní zásaba živin) | t | 3.6229
S7 | insekticid | kg | 0.17716
S8 | fungicid | kg | 0.17716
T13 | hnojivo minerální | kg | 10.6296
F6 | NT03 - Strom jehličnatý tvarovaný (typ A - povrch 13,1m2) | m2 | 13.1
| "plocha řezu" 13,1 |  | 13.1
Použití figury:
184803113 | Řez a tvarování živých plotů přímých v do 3,0 m a š jakákoliv s odvozem odpadu do 20 km | m2 | 117.9
184803129 | Příplatek k řezu a tvarování živých plotů za řez a tvarování pyramid a kuželů | m2 | 117.9
F60 | NT36 - Záhon růží - záhonové mnohokvěté | m2 | 140
| "výměra prvku"140 |  | 140
Použití figury:
183911111 | Ochrana dřevin chemickým postřikem ručně | m2 | 560
184802613 | Chemické odplevelení po založení kultury postřikem hnízdově v rovině a svahu do 1:5 | m2 | 140
184806186 | Řez růží mnohokvětých | kus | 627.2
185802112 | Hnojení půdy vitahumem, kompostem nebo chlévskou mrvou v rovině a svahu do 1:5 | t | 6.3
185802114 | Hnojení půdy umělým hnojivem k jednotlivým rostlinám v rovině a svahu do 1:5 | t | 0.0168
185804212 | Vypletí záhonu růží s naložením a odvozem odpadu do 20 km v rovině a svahu do 1:5 | m2 | 140
185804253 | Odstranění odkvetlých a odumřelých částí růží s odklizením odpadu do 20 km | m2 | 840
185804431 | Zřízení ochrany rostlin před mrazem - nakopčením | kus | 313.6
185804432 | Odstranění ochrany rostlin před mrazem - nakopčením | kus | 313.6
185804512 | Odplevelení záhonu růží v rovině a svahu do 1:5 | m2 | 420
103111002 | zeminový substrát (směs rašelin, drceného kompostu, popř. vylehčen perlitem, základní zásaba živin) | t | 0.58978
S7 | insekticid | kg | 0.2884
S8 | fungicid | kg | 0.2884
F61 | NT37 - Záhon růží - keřové moderní | m2 | 53
| "výměra prvku"53 |  | 53
Použití figury:
183911111 | Ochrana dřevin chemickým postřikem ručně | m2 | 212
184802613 | Chemické odplevelení po založení kultury postřikem hnízdově v rovině a svahu do 1:5 | m2 | 53
184806161 | Řez keřů trnitých průklestem D koruny do 1,5 m | kus | 90.1
185802112 | Hnojení půdy vitahumem, kompostem nebo chlévskou mrvou v rovině a svahu do 1:5 | t | 2.385
185802114 | Hnojení půdy umělým hnojivem k jednotlivým rostlinám v rovině a svahu do 1:5 | t | 0.00636
185804212 | Vypletí záhonu růží s naložením a odvozem odpadu do 20 km v rovině a svahu do 1:5 | m2 | 53
185804253 | Odstranění odkvetlých a odumřelých částí růží s odklizením odpadu do 20 km | m2 | 318
185804431 | Zřízení ochrany rostlin před mrazem - nakopčením | kus | 90.1
185804432 | Odstranění ochrany rostlin před mrazem - nakopčením | kus | 90.1
185804512 | Odplevelení záhonu růží v rovině a svahu do 1:5 | m2 | 159
103111002 | zeminový substrát (směs rašelin, drceného kompostu, popř. vylehčen perlitem, základní zásaba živin) | t | 2.2327
S7 | insekticid | kg | 0.10918
S8 | fungicid | kg | 0.10918
T13 | hnojivo minerální | kg | 6.5508
F62 | NT38 - Záhon růží - půdopokryvné | m2 | 245
| "výměra prvku"245 |  | 245
Použití figury:
185802114 | Hnojení půdy umělým hnojivem k jednotlivým rostlinám v rovině a svahu do 1:5 | t | 0.001029
185802124 | Hnojení půdy umělým hnojivem k jednotlivým rostlinám ve svahu do 1:2 | t | 0.006321
185804212 | Vypletí záhonu růží s naložením a odvozem odpadu do 20 km v rovině a svahu do 1:5 | m2 | 68.6
185804232 | Vypletí záhonu růží s naložením a odvozem odpadu do 20 km ve svahu do 1:2 | m2 | 421.4
T6 | Řez růží pokryvných (jemné zmlazení, odstranění poškozených částí, podpora kvetení) | m2 | 245
T13 | hnojivo minerální | kg | 7.5705
F63 | NT39 - Záhon růží - keřové botanické | m2 | 119
| "výměra prvku"119 |  | 119
Použití figury:
184806162 | Řez keřů trnitých průklestem D koruny do 3,0 m | kus | 35.7
184806182 | Řez keřů trnitých zmlazením D koruny do 3,0 m | kus | 11.9
F64 | NT40 - Zeleň v nádobách - strom listnatý | ks | 12
| "počet nádob"12 |  | 12
Použití figury:
183901113 | Příprava nádob pro vysazování rostlin v nádoby do 700 mm a plocha do 1 m2 s naplněním zeminou | kus | 1.2
185802114 | Hnojení půdy umělým hnojivem k jednotlivým rostlinám v rovině a svahu do 1:5 | t | 0.00036
185804211 | Vypletí záhonu květin s naložením a odvozem odpadu do 20 km v rovině a svahu do 1:5 | m2 | 12
185804219 | Příplatek k vypletí záhonu za vypletí v nádobách | m2 | 12
185804311 | Zalití rostlin vodou plocha do 20 m2 | m3 | 4.8
185804319 | Příplatek k zalití rostlin za zálivku do nádob | m3 | 4.8
T10 | Přesazení rostliny s balem | ks | 1.2
103111002 | zeminový substrát (směs rašelin, drceného kompostu, popř. vylehčen perlitem, základní zásaba živin) | t | 1.3596
251911551 | minerální hnojivo s řízeným uvolňováním živin,doba uvolňování živin 6 měsíců | kg | 0.3708
F65 | NT41 - Zeleň v nádobách - dlouhodobá přenosná, objem 120l | ks | 16
| "počet nádob"16 |  | 16
Použití figury:
183901113 | Příprava nádob pro vysazování rostlin v nádoby do 700 mm a plocha do 1 m2 s naplněním zeminou | kus | 1.2
183911111 | Ochrana dřevin chemickým postřikem ručně | m2 | 160
185802114 | Hnojení půdy umělým hnojivem k jednotlivým rostlinám v rovině a svahu do 1:5 | t | 0.00064
185804211 | Vypletí záhonu květin s naložením a odvozem odpadu do 20 km v rovině a svahu do 1:5 | m2 | 4
185804219 | Příplatek k vypletí záhonu za vypletí v nádobách | m2 | 4
185804311 | Zalití rostlin vodou plocha do 20 m2 | m3 | 3.2
185804319 | Příplatek k zalití rostlin za zálivku do nádob | m3 | 3.2
185804511 | Odplevelení záhonu květin v rovině a svahu do 1:5 | m2 | 8
998231411 | Ruční přesun hmot pro sadovnické a krajinářské úpravy do 100 m | t | 4.992
998231431 | Příplatek k ručnímu přesunu hmot pro sadovnické a krajinářské úpravy za zvětšený přesun ZKD 100 m | t | 4.992
T10 | Přesazení rostliny s balem | ks | 1.2
T11 | Jarní ošetření přezimovaných rostlin, odstranění poškozených částí, řez | ks | 16
103111004 | substrát pro pěstování rostlin v nádobách, důraz na optimální provzdušnění kořenového balu, směs rašelin s přídavkem jílových minerálů. Zásoba živin včetně mikroprvků na jedno vegetační období. | m3 | 0.59328
251911551 | minerální hnojivo s řízeným uvolňováním živin,doba uvolňování živin 6 měsíců | kg | 0.3296
S7 | insekticid | kg | 0.1648
F66 | NT42 - Zeleň v nádobách - dlouhodobá přenosná, objem 35l | ks | 29
| "počet nádob"29 |  | 29
Použití figury:
183901113 | Příprava nádob pro vysazování rostlin v nádoby do 700 mm a plocha do 1 m2 s naplněním zeminou | kus | 1.0875
185802114 | Hnojení půdy umělým hnojivem k jednotlivým rostlinám v rovině a svahu do 1:5 | t | 0.00058
185804211 | Vypletí záhonu květin s naložením a odvozem odpadu do 20 km v rovině a svahu do 1:5 | m2 | 3.625
185804219 | Příplatek k vypletí záhonu za vypletí v nádobách | m2 | 3.625
185804311 | Zalití rostlin vodou plocha do 20 m2 | m3 | 2.9
185804319 | Příplatek k zalití rostlin za zálivku do nádob | m3 | 2.9
185804511 | Odplevelení záhonu květin v rovině a svahu do 1:5 | m2 | 7.25
998231411 | Ruční přesun hmot pro sadovnické a krajinářské úpravy do 100 m | t | 2.668
998231431 | Příplatek k ručnímu přesunu hmot pro sadovnické a krajinářské úpravy za zvětšený přesun ZKD 100 m | t | 2.668
T10 | Přesazení rostliny s balem | ks | 1.0875
103111004 | substrát pro pěstování rostlin v nádobách, důraz na optimální provzdušnění kořenového balu, směs rašelin s přídavkem jílových minerálů. Zásoba živin včetně mikroprvků na jedno vegetační období. | m3 | 0.31363
251911551 | minerální hnojivo s řízeným uvolňováním živin,doba uvolňování živin 6 měsíců | kg | 0.5974
F67 | NT43 - Zeleň v nádobách - dlouhodobá přenosná, objem 15l | ks | 3
| "počet nádob"3 |  | 3
Použití figury:
183901113 | Příprava nádob pro vysazování rostlin v nádoby do 700 mm a plocha do 1 m2 s naplněním zeminou | kus | 0.09
185802114 | Hnojení půdy umělým hnojivem k jednotlivým rostlinám v rovině a svahu do 1:5 | t | 6e-05
185804211 | Vypletí záhonu květin s naložením a odvozem odpadu do 20 km v rovině a svahu do 1:5 | m2 | 0.3
185804219 | Příplatek k vypletí záhonu za vypletí v nádobách | m2 | 0.3
185804311 | Zalití rostlin vodou plocha do 20 m2 | m3 | 0.24
185804319 | Příplatek k zalití rostlin za zálivku do nádob | m3 | 0.24
185804511 | Odplevelení záhonu květin v rovině a svahu do 1:5 | m2 | 0.6
998231411 | Ruční přesun hmot pro sadovnické a krajinářské úpravy do 100 m | t | 0.117
998231431 | Příplatek k ručnímu přesunu hmot pro sadovnické a krajinářské úpravy za zvětšený přesun ZKD 100 m | t | 0.117
T10 | Přesazení rostliny s balem | ks | 0.09
103111004 | substrát pro pěstování rostlin v nádobách, důraz na optimální provzdušnění kořenového balu, směs rašelin s přídavkem jílových minerálů. Zásoba živin včetně mikroprvků na jedno vegetační období. | m3 | 0.013905
251911551 | minerální hnojivo s řízeným uvolňováním živin,doba uvolňování živin 6 měsíců | kg | 0.0618
F68 | NT44 - Zeleň v nádobách - dlouhodobá přenosná, objem 5l | ks | 12
| "počet nádob"12 |  | 12
Použití figury:
183901113 | Příprava nádob pro vysazování rostlin v nádoby do 700 mm a plocha do 1 m2 s naplněním zeminou | kus | 0.12
185802114 | Hnojení půdy umělým hnojivem k jednotlivým rostlinám v rovině a svahu do 1:5 | t | 0.00012
185804211 | Vypletí záhonu květin s naložením a odvozem odpadu do 20 km v rovině a svahu do 1:5 | m2 | 0.6
185804219 | Příplatek k vypletí záhonu za vypletí v nádobách | m2 | 0.6
185804311 | Zalití rostlin vodou plocha do 20 m2 | m3 | 0.48
185804319 | Příplatek k zalití rostlin za zálivku do nádob | m3 | 0.48
185804511 | Odplevelení záhonu květin v rovině a svahu do 1:5 | m2 | 0.6
998231411 | Ruční přesun hmot pro sadovnické a krajinářské úpravy do 100 m | t | 0.156
998231431 | Příplatek k ručnímu přesunu hmot pro sadovnické a krajinářské úpravy za zvětšený přesun ZKD 100 m | t | 0.156
T10 | Přesazení rostliny s balem | ks | 0.12
103111004 | substrát pro pěstování rostlin v nádobách, důraz na optimální provzdušnění kořenového balu, směs rašelin s přídavkem jílových minerálů. Zásoba živin včetně mikroprvků na jedno vegetační období. | m3 | 0.01236
251911551 | minerální hnojivo s řízeným uvolňováním živin,doba uvolňování živin 6 měsíců | kg | 0.1236
F69 | NT45 -Trávník kobercový (mezi ornamenty) | m2 | 964
| "výměra trávníku"964 |  | 964
Použití figury:
111151111 | Pokosení trávníku parterového plochy do 1000 m2 s odvozem do 20 km v rovině a svahu do 1:5 | m2 | 36150
183451411 | Prořezání trávníku bez přísevu plochy do 1000 m2 v rovině nebo na svahu do 1:5 | m2 | 964
183451511 | Zapískování travnatých ploch vrstvou tl. do 20 mm v rovině nebo na svahu do 1:5 plochy do 1000 m2 | m2 | 964
184802611 | Chemické odplevelení po založení kultury postřikem na široko v rovině a svahu do 1:5 | m2 | 1928
185802113 | Hnojení půdy umělým hnojivem na široko v rovině a svahu do 1:5 | t | 0.07712
185803511 | Odstranění přerostlého drnu u cest a záhonů s naložením a odvozem odpadu do 20 km | m | 1446
185811111 | Shrabání listí bez pokryvných rostlin vrstvy do 50 mm plochy do 1000 m2 v rovině a svahu do 1:5 | m2 | 1928
185811211 | Vyhrabání trávníku souvislé plochy do 1000 m2 v rovině a svahu do 1:5 | m2 | 964
T12 | Ochrana proti chorobám a škůdcům chemickým postřikem ručně | m2 | 964
25101 | trávníkové hnojivo | kg | 79.4336
581560001 | křemičitý písek pro travnaté povrchy, frakce 0,3-3 mm | t | 6.9408
S8 | fungicid | kg | 0.99292
F7 | NT04 - Strom jehličnatý tvarovaný (typ B - povrch 4m2) | ks | 16
| "počet kusů"16 |  | 16
Použití figury:
184803113 | Řez a tvarování živých plotů přímých v do 3,0 m a š jakákoliv s odvozem odpadu do 20 km | m2 | 128
184803129 | Příplatek k řezu a tvarování živých plotů za řez a tvarování pyramid a kuželů | m2 | 128
F70 | NT46 - Trávník kobercový (bez ornamentu) | m2 | 923
| "výměra trávníku"923 |  | 923
Použití figury:
111151111 | Pokosení trávníku parterového plochy do 1000 m2 s odvozem do 20 km v rovině a svahu do 1:5 | m2 | 27690
183451411 | Prořezání trávníku bez přísevu plochy do 1000 m2 v rovině nebo na svahu do 1:5 | m2 | 923
183451511 | Zapískování travnatých ploch vrstvou tl. do 20 mm v rovině nebo na svahu do 1:5 plochy do 1000 m2 | m2 | 923
184802611 | Chemické odplevelení po založení kultury postřikem na široko v rovině a svahu do 1:5 | m2 | 1846
185802113 | Hnojení půdy umělým hnojivem na široko v rovině a svahu do 1:5 | t | 0.07384
185811111 | Shrabání listí bez pokryvných rostlin vrstvy do 50 mm plochy do 1000 m2 v rovině a svahu do 1:5 | m2 | 1846
185811211 | Vyhrabání trávníku souvislé plochy do 1000 m2 v rovině a svahu do 1:5 | m2 | 923
T12 | Ochrana proti chorobám a škůdcům chemickým postřikem ručně | m2 | 923
25101 | trávníkové hnojivo | kg | 76.0552
581560001 | křemičitý písek pro travnaté povrchy, frakce 0,3-3 mm | t | 6.6456
S8 | fungicid | kg | 0.95069
F71 | NT47 - Trávník parkový, v rovině do 1:5 | m2 | 4317
| "výměra trávníku"4317 |  | 4317
Použití figury:
111151121 | Pokosení trávníku parkového plochy do 1000 m2 s odvozem do 20 km v rovině a svahu do 1:5 | m2 | 51804
185802113 | Hnojení půdy umělým hnojivem na široko v rovině a svahu do 1:5 | t | 0.25902
185811211 | Vyhrabání trávníku souvislé plochy do 1000 m2 v rovině a svahu do 1:5 | m2 | 4317
T13 | Pokosení trávníku se sběrem listí v rovině a svahu do 1:5 | m2 | 4317
25101 | trávníkové hnojivo | kg | 266.7906
F72 | NT48 - Trávník parkový, svah od 1:5 do 1:2 | m2 | 266
| "výměra trávníku"266 |  | 266
Použití figury:
111151122 | Pokosení trávníku parkového plochy do 1000 m2 s odvozem do 20 km ve svahu do 1:2 | m2 | 3192
185802123 | Hnojení půdy umělým hnojivem na široko ve svahu do 1:2 | t | 0.01596
185811212 | Vyhrabání trávníku souvislé plochy do 1000 m2 ve svahu do 1:2 | m2 | 266
T14 | Pokosení trávníku se sběrem listí ve svahu do 1:2 | m2 | 266
25101 | trávníkové hnojivo | kg | 16.4388
F73 | NT49 - Trávník luční, v rovině do 1:5 | m2 | 390
| "výměra trávníku"390 |  | 390
Použití figury:
111151131 | Pokosení trávníku lučního plochy do 1000 m2 s odvozem do 20 km v rovině a svahu do 1:5 | m2 | 780
185808521 | Vyvláčení trávníku s naložením a odvozem odpadu do 20 km v rovině a svahu do 1:5 | ha | 0.039
F74 | povrch pískovaný | m2 | 4120
| "výměra"4120 |  | 4120
Použití figury:
184802111 | Chemické odplevelení před založením kultury nad 20 m2 postřikem na široko v rovině a svahu do 1:5 | m2 | 2884
T17 | Úprava cest: zametání a hrabání | m2 | 4120
F75 | povrch dlážděný | m2 | 7761
| "výměra"7761 |  | 7761
Použití figury:
184802111 | Chemické odplevelení před založením kultury nad 20 m2 postřikem na široko v rovině a svahu do 1:5 | m2 | 7761
F8 | NT04 - Strom jehličnatý tvarovaný (typ B - povrch 4m2) | m2 | 4
| "plocha řezu"4 |  | 4
Použití figury:
184803113 | Řez a tvarování živých plotů přímých v do 3,0 m a š jakákoliv s odvozem odpadu do 20 km | m2 | 128
184803129 | Příplatek k řezu a tvarování živých plotů za řez a tvarování pyramid a kuželů | m2 | 128
F9 | NT05 - Strom listnatý tvarovaný - (typ C - povrch 22m2) | ks | 15
| "počet kusů"15 |  | 15
Použití figury:
184803113 | Řez a tvarování živých plotů přímých v do 3,0 m a š jakákoliv s odvozem odpadu do 20 km | m2 | 660
184803129 | Příplatek k řezu a tvarování živých plotů za řez a tvarování pyramid a kuželů | m2 | 660

## Pokyny pro vyplnění
Struktura údajů, formát souboru a metodika pro zpracování
Struktura
Soubor je složen ze záložky Rekapitulace stavby a záložek s názvem soupisu prací pro jednotlivé objekty ve formátu XLSX. Každá ze záložek přitom obsahuje
ještě samostatné sestavy vymezené orámovaním a nadpisem sestavy.
Rekapitulace stavby obsahuje sestavu Rekapitulace stavby a Rekapitulace objektů stavby a soupisů prací.
V sestavě Rekapitulace stavby jsou uvedeny informace identifikující předmět veřejné zakázky na stavební práce, KSO, CC-CZ, CZ-CPV, CZ-CPA a rekapitulaci
celkové nabídkové ceny uchazeče.
Termínem "uchazeč" (resp. zhotovitel) se myslí "účastník zadávacího řízení" ve smyslu zákona o zadávání veřejných zakázek.
V sestavě Rekapitulace objektů stavby a soupisů prací je uvedena rekapitulace stavebních objektů, inženýrských objektů, provozních souborů,
vedlejších a ostatních nákladů a ostatních nákladů s rekapitulací nabídkové ceny za jednotlivé soupisy prací. Na základě údaje Typ je možné
identifikovat, zda se jedná o objekt nebo soupis prací pro daný objekt:
|  | STA | Stavební objekt pozemní
|  | ING | Stavební objekt inženýrský
|  | PRO | Provozní soubor
|  | VON | Vedlejší a ostatní náklady
|  | OST | Ostatní
|  | Soupis | Soupis prací pro daný typ objektu
Soupis prací pro jednotlivé objekty obsahuje sestavy Krycí list soupisu prací, Rekapitulace členění soupisu prací, Soupis prací. Za soupis prací může být považován
i objekt stavby v případě, že neobsahuje podřízenou zakázku.
Krycí list soupisu obsahuje rekapitulaci informací o předmětu veřejné zakázky ze sestavy Rekapitulace stavby, informaci o zařazení objektu do KSO,
CC-CZ, CZ-CPV, CZ-CPA a rekapitulaci celkové nabídkové ceny uchazeče za aktuální soupis prací.
Rekapitulace členění soupisu prací obsahuje rekapitulaci soupisu prací ve všech úrovních členění soupisu tak, jak byla tato členění použita (např.
stavební díly, funkční díly, případně jiné členění) s rekapitulací nabídkové ceny.
Soupis prací obsahuje položky veškerých stavebních nebo montážních prací, dodávek materiálů a služeb nezbytných pro zhotovení stavebního objektu,
inženýrského objektu, provozního souboru, vedlejších a ostatních nákladů.
Pro položky soupisu prací se zobrazují následující informace:
|  | PČ |  | Pořadové číslo položky v aktuálním soupisu
|  | TYP |  | Typ položky: K - konstrukce, M - materiál, PP - plný popis, PSC - poznámka k souboru cen, P - poznámka k položce, VV - výkaz výměr
|  | Kód |  | Kód položky
|  | Popis |  | Zkrácený popis položky
|  | MJ |  | Měrná jednotka položky
|  | Množství |  | Množství v měrné jednotce
|  | J.cena |  | Jednotková cena položky. Zadaní může obsahovat namísto J.ceny sloupce J.materiál a J.montáž, jejichž součet definuje
J.cenu položky.
|  | Cena celkem |  | Celková cena položky daná jako součin množství a j.ceny
|  | Cenová soustava |  | Příslušnost položky do cenové soustavy
Ke každé položce soupisu prací se na samostatných řádcích může zobrazovat:
Plný popis položky
Poznámka k souboru cen a poznámka zadavatele
Výkaz výměr
Pokud je k řádku výkazu výměr evidovaný údaj ve sloupci Kód, jedná se o definovaný odkaz, na který se může odvolávat výkaz výměr z jiné položky.
Metodika pro zpracování
Jednotlivé sestavy jsou v souboru provázány. Editovatelné pole jsou zvýrazněny žlutým podbarvením, ostatní pole neslouží k editaci a nesmí být jakkoliv
modifikovány.
Uchazeč je pro podání nabídky povinen vyplnit žlutě podbarvená pole:
Pole Uchazeč v sestavě Rekapitulace stavby - zde uchazeč vyplní svůj název (název subjektu)
Pole IČ a DIČ v sestavě Rekapitulace stavby - zde uchazeč vyplní svoje IČ a DIČ
Datum v sestavě Rekapitulace stavby - zde uchazeč vyplní datum vytvoření nabídky
J.cena = jednotková cena v sestavě Soupis prací o maximálním počtu desetinných míst uvedených v poli
- pokud sestavy soupisů prací obsahují pole J.cena, měla by být všechna tato pole vyplněna nenulovými
Poznámka - nepovinný údaj pro položku soupisu
V případě, že sestavy soupisů prací neobsahují pole J.cena, potom ve všech soupisech prací obsahují pole:
- J.materiál - jednotková cena materiálu
- J.montáž - jednotková cena montáže
Uchazeč v tomto případě by měl vyplnit všechna pole J.materiál a pole J.montáž nenulovými kladnými číslicemi. V případech, kdy položka
neobsahuje žádný materiál je přípustné, aby pole J.materiál bylo vyplněno nulou. V případech, kdy položka neobsahuje žádnou montáž je přípustné,
aby pole J.montáž bylo vyplněno nulou. Obě pole - J.materiál, J.Montáž u jedné položky by však neměly být vyplněny nulou.
Rekapitulace stavby
Název |  |  | Povinný |  | Popis | Typ | Max. počet
atributu |  |  | (A/N) |  |  |  | znaků
Kód |  |  | A |  | Kód stavby | String | 20
Stavba |  |  | A |  | Název stavby | String | 120
Místo |  |  | N |  | Místo stavby | String | 50
Datum |  |  | A |  | Datum vykonaného exportu | Date
KSO |  |  | N |  | Klasifikace stavebního objektu | String | 15
CC-CZ |  |  | N |  | Klasifikace stavbeních děl | String | 15
CZ-CPV |  |  | N |  | Společný slovník pro veřejné zakázky | String | 20
CZ-CPA |  |  | N |  | Klasifikace produkce podle činností | String | 20
Zadavatel |  |  | N |  | Zadavatel zadaní | String | 50
IČ |  |  | N |  | IČ zadavatele zadaní | String | 20
DIČ |  |  | N |  | DIČ zadavatele zadaní | String | 20
Uchazeč |  |  | N |  | Uchazeč veřejné zakázky | String | 50
Projektant |  |  | N |  | Projektant | String | 50
Poznámka |  |  | N |  | Poznámka k zadání | String | 255
Sazba DPH |  |  | A |  | Rekapitulace sazeb DPH u položek soupisů | eGSazbaDph
Základna DPH |  |  | A |  | Základna DPH určena součtem celkové ceny z položek soupisů | Double
Hodnota DPH |  |  | A |  | Hodnota DPH | Double
Cena bez DPH |  |  | A |  | Celková cena bez DPH za celou stavbu. Sčítává se ze všech listů. | Double
Cena s DPH |  |  | A |  | Celková cena s DPH za celou stavbu | Double
Rekapitulace objektů stavby a soupisů prací
Název |  |  | Povinný |  | Popis | Typ | Max. počet
atributu |  |  | (A/N) |  |  |  | znaků
Kód |  |  | A |  | Přebírá se z Rekapitulace stavby | String | 20
Stavba |  |  | A |  | Přebírá se z Rekapitulace stavby | String | 120
Místo |  |  | N |  | Přebírá se z Rekapitulace stavby | String | 50
Datum |  |  | A |  | Přebírá se z Rekapitulace stavby | Date
Zadavatel |  |  | N |  | Přebírá se z Rekapitulace stavby | String | 50
Projektant |  |  | N |  | Přebírá se z Rekapitulace stavby | String | 50
Uchazeč |  |  | N |  | Přebírá se z Rekapitulace stavby | String | 50
Kód |  |  | A |  | Kód objektu | String | 20
Objektu, Soupis prací |  |  | A |  | Název objektu | String | 120
Cena bez DPH |  |  | A |  | Cena bez DPH za daný objekt | Double
Cena s DPH |  |  | A |  | Cena spolu s DPH za daný objekt | Double
Typ |  |  | A |  | Typ zakázky | eGTypZakazky
Krycí list soupisu
Název |  |  | Povinný |  | Popis | Typ | Max. počet
atributu |  |  | (A/N) |  |  |  | znaků
Stavba |  |  | A |  | Přebírá se z Rekapitulace stavby | String | 120
Objekt |  |  | A |  | Kód a název objektu | String | 20 + 120
Soupis |  |  | A |  | Kód a název soupisu | String | 20 + 120
KSO |  |  | N |  | Klasifikace stavebního objektu | String | 15
CC-CZ |  |  | N |  | Klasifikace stavbeních děl | String | 15
CZ-CPV |  |  | N |  | Společný slovník pro veřejné zakázky | String | 20
CZ-CPA |  |  | N |  | Klasifikace produkce podle činností | String | 20
Místo |  |  | N |  | Přebírá se z Rekapitulace stavby | String | 50
Zadavatel |  |  | N |  | Přebírá se z Rekapitulace stavby | String | 50
Uchazeč |  |  | N |  | Přebírá se z Rekapitulace stavby | String | 50
Projektant |  |  | N |  | Přebírá se z Rekapitulace stavby | String | 50
Poznámka |  |  | N |  | Poznámka k soupisu prací | String | 255
Sazba DPH |  |  | A |  | Rekapitulace sazeb DPH na položkách aktuálního soupisu | eGSazbaDph
Základna DPH |  |  | A |  | Základna DPH určena součtem celkové ceny z položek aktuálního soupisu | Double
Hodnota DPH |  |  | A |  | Hodnota DPH | Double
Cena bez DPH |  |  | A |  | Cena bez DPH za daný soupis | Double
Cena s DPH |  |  | A |  | Cena s DPH za daný soupis | Double
Rekapitulace členění soupisu prací
Název |  |  | Povinný |  | Popis | Typ | Max. počet
atributu |  |  | (A/N) |  |  |  | znaků
Stavba |  |  | A |  | Přebírá se z Rekapitulace stavby | String | 120
Objekt |  |  | A |  | Kód a název objektu, přebírá se z Krycího listu soupisu | String | 20 + 120
Soupis |  |  | A |  | Kód a název objektu, přebírá se z Krycího listu soupisu | String | 20 + 120
Místo |  |  | N |  | Přebírá se z Rekapitulace stavby | String | 50
Datum |  |  | A |  | Přebírá se z Rekapitulace stavby | Date
Zadavatel |  |  | N |  | Přebírá se z Rekapitulace stavby | String | 50
Projektant |  |  | N |  | Přebírá se z Rekapitulace stavby | String | 50
Uchazeč |  |  | N |  | Přebírá se z Rekapitulace stavby | String | 50
Kód dílu - Popis |  |  | A |  | Kód a název dílu ze soupisu | String | 20 + 100
Cena celkem |  |  | A |  | Cena celkem za díl ze soupisu | Double
Soupis prací
Název |  |  | Povinný |  | Popis | Typ | Max. počet
atributu |  |  | (A/N) |  |  |  | znaků
Stavba |  |  | A |  | Přebírá se z Rekapitulace stavby | String | 120
Objekt |  |  | A |  | Kód a název objektu | String | 20 + 120
Soupis |  |  | A |  | Přebírá se z Krycího listu soupisu | String | 20 + 120
Místo |  |  | N |  | Přebírá se z Krycího listu soupisu | String | 50
Datum |  |  | A |  | Přebírá se z Krycího listu soupisu | Date
Zadavatel |  |  | N |  | Přebírá se z Krycího listu soupisu | String | 50
Projektant |  |  | N |  | Přebírá se z Krycího listu soupisu | String | 50
Uchazeč |  |  | N |  | Přebírá se z Krycího listu soupisu | String | 50
PČ |  |  | A |  | Pořadové číslo položky soupisu | Long
Typ |  |  | A |  | Typ položky soupisu | eGTypPolozky | 1
Kód |  |  | A |  | Kód položky ze soupisu | String | 20
Popis |  |  | A |  | Popis položky ze soupisu | String | 255
MJ |  |  | A |  | Měrná jednotka položky | String | 10
Množství |  |  | A |  | Množství položky soupisu | Double
J.Cena |  |  | A |  | Jednotková cena položky | Double
Cena celkem |  |  | A |  | Cena celkem vyčíslena jako J.Cena * Množství | Double
Cenová soustava |  |  | N |  | Zařazení položky do cenové soustavy | String | 50
p |  |  | N |  | Poznámka položky ze soupisu | Memo
psc |  |  | N |  | Poznámka k souboru cen ze soupisu | Memo
pp |  |  | N |  | Plný popis položky ze soupisu | Memo
vv |  |  | N |  | Výkaz výměr (figura, výraz, výměra) ze soupisu | Text,Text,Double | 20, 150
DPH |  |  | A |  | Sazba DPH pro položku | eGSazbaDPH
Hmotnost |  |  | A |  | Hmotnost položky ze soupisu | Double
Suť |  |  | A |  | Suť položky ze soupisu | Double
Nh |  |  | N |  | Normohodiny položky ze soupisu | Double
Datová věta
Typ věty |  |  | Hodnota |  | Význam
eGSazbaDPH |  |  | základní |  | Základní sazba DPH
|  |  | snížená |  | Snížená sazba DPH
|  |  | nulová |  | Nulová sazba DPH
|  |  | zákl. přenesená |  | Základní sazba DPH přenesená
|  |  | sníž. přenesená |  | Snížená sazba DPH přenesená
eGTypZakazky |  |  | STA |  | Stavební objekt
|  |  | PRO |  | Provozní soubor
|  |  | ING |  | Inženýrský objekt
|  |  | VON |  | Vedlejší a ostatní náklady
|  |  | OST |  | Ostatní náklady
eGTypPolozky |  |  | 1 |  | Položka typu HSV
|  |  | 2 |  | Položka typu PSV
|  |  | 3 |  | Položka typu M
|  |  | 4 |  | Položka typu OST