## Rozpočet
VÝKAZ
Stavba: Rekonstrukce kotelny Zámek, Nové Hvězdlice
Objednatel:
Zhotovitel:
Místo:
Č. | Kód položky | Popis | MJ | Množství celkem | Cena jednotková | Cena celkem
1 | 2 | 3 | 4 | 5 | 6 | 7
|  | Stavební úpravy kotelny, elektro |  |  |  | 0
| 3 | Svislé a kompletní konstrukce |  |  |  | 0
1 | 342272225 | Příčka z pórobetonových hladkých tvárnic na tenkovrstvou maltu tl 100 mm | m2 | 22.2 |  | 0
| 6 | Úpravy povrchů, podlahy a osazování výplní |  |  |  | 0
2 | 611315421 | Oprava vnitřní vápenné štukové omítky stropů v rozsahu plochy do 10% | m2 | 70.2 |  | 0
3 | 611325R | Zednické práce pří rozvodech | hod | 76 |  | 0
4 | 612311141 | Vápenná omítka štuková dvouvrstvá vnitřních stěn nanášená ručně | m2 | 44.4 |  | 0
5 | 612315421 | Oprava vnitřní vápenné štukové omítky stěn v rozsahu plochy do 10% | m2 | 127.44 |  | 0
6 | 619991011 | Obalení konstrukcí a prvků fólií přilepenou lepící páskou | m2 | 65 |  | 0
7 | 619995001 | Začištění omítek kolem oken, dveří, podlah nebo obkladů | m | 47.4 |  | 0
8 | 622142001 | Potažení vnějších stěn sklovláknitým pletivem vtlačeným do tenkovrstvé hmoty | m2 | 148.953 |  | 0
9 | 622321101 | Vápenocementová omítka hrubá jednovrstvá nezatřená vnějších stěn nanášená ručně | m2 | 148.953 |  | 0
10 | 622531011 | Tenkovrstvá silikonová zrnitá omítka tl. 1,5 mm včetně penetrace vnějších stěn | m2 | 148.953 |  | 0
11 | 629991001 | Zakrytí podélných ploch fólií volně položenou | m2 | 76 |  | 0
12 | 632455551 | Potěr perlitocementový tl do 50 mm | m2 | 69 |  | 0
13 | 642944121 | Osazování ocelových zárubní dodatečné pl do 2,5 m2 | kus | 1 |  | 0
14 | 55331713 | zárubeň dvoukřídlá ocelová pro dodatečnou montáž tl stěny 75-100mm rozměru 1250/1970, 2100mm | kus | 1 |  | 0
| 9 | Ostatní konstrukce a práce, bourání |  |  |  | 0
15 | 941211111 | Montáž lešení řadového rámového lehkého zatížení do 200 kg/m2 š do 0,9 m v do 10 m | m2 | 171.088 |  | 0
16 | 941211211 | Příplatek k lešení řadovému rámovému lehkému š 0,9 m v do 25 m za první a ZKD den použití | m2 | 5132.64 |  | 0
17 | 941211811 | Demontáž lešení řadového rámového lehkého zatížení do 200 kg/m2 š do 0,9 m v do 10 m | m2 | 171.088 |  | 0
18 | 965042141 | Bourání podkladů pod dlažby nebo mazanin betonových nebo z litého asfaltu tl do 100 mm pl přes 4 m2 | m3 | 0.84 |  | 0
19 | 965081223 | Bourání podlah z dlaždic keramických nebo xylolitových tl přes 10 mm plochy přes 1 m2 | m2 | 69 |  | 0
20 | 978015391 | Otlučení (osekání) vnější vápenné nebo vápenocementové omítky stupně členitosti 1 a 2 do 100% | m2 | 148.953 |  | 0
21 | 978059541 | Odsekání a odebrání obkladů stěn z vnitřních obkládaček plochy přes 1 m2 | m2 | 38.5 |  | 0
| 997 | Přesun sutě |  |  |  | 0
22 | 997013214 | Vnitrostaveništní doprava suti a vybouraných hmot pro budovy v do 15 m ručně | t | 17.187 |  | 0
23 | 997013501 | Odvoz suti a vybouraných hmot na skládku nebo meziskládku do 1 km se složením | t | 17.187 |  | 0
24 | 997013509 | Příplatek k odvozu suti a vybouraných hmot na skládku ZKD 1 km přes 1 km | t | 85.935 |  | 0
25 | 997013601 | Poplatek za uložení na skládce (skládkovné) stavebního odpadu betonového kód odpadu 17 01 01 | t | 1.344 |  | 0
26 | 997013601 | Poplatek za uložení na skládce (skládkovné) stavebního odpadu betonového kód odpadu 17 01 01 | t | 47.4 |  | 0
| 998 | Přesun hmot |  |  |  | 0
27 | 998018001 | Přesun hmot ruční pro budovy v do 6 m | t | 12.922 |  | 0
| 741 | Elektroinstalace - silnoproud |  |  |  | 0
28 | 7410012 | Elektromontáže | kpl | 1 |  | 0
| 766 | Konstrukce truhlářské |  |  |  | 0
29 | 766622126 | Montáž plastových oken plochy přes 1 m2 otevíravých výšky do 2,5 m s rámem do dřevěné kce | m2 | 15.12 |  | 0
30 | 61140051 | okno plastové otevíravé/sklopné dvojsklo | m2 | 15.12 |  | 0
31 | 76664113R | Montáž dveří vstupních | m2 | 4.495 |  | 0
32 | 61140057 | dveře plastové vchodové | m2 | 4.495 |  | 0
33 | 766660011 | Montáž dveřních křídel otvíravých dvoukřídlových š do 1,45 m do ocelové zárubně | kus | 1 |  | 0
34 | 61160328R | dveře jednokřídlé dřevěné plné 1250-1450x1970mm (vč. kování ) | kus | 1 |  | 0
35 | 998766101 | Přesun hmot tonážní pro konstrukce truhlářské v objektech v do 6 m | t | 0.631 |  | 0
| 771 | Podlahy z dlaždic |  |  |  | 0
36 | 771121011 | Nátěr penetrační na podlahu | m2 | 69 |  | 0
37 | 771474112 | Montáž soklů z dlaždic keramických rovných flexibilní lepidlo v do 90 mm | m | 41.4 |  | 0
38 | LSS.TAA26069 | dlaždice TAURUS | m2 | 4.7 |  | 0
39 | 771574112 | Montáž podlah keramických hladkých lepených flexibilním lepidlem do 12 ks/ m2 | m2 | 69 |  | 0
40 | LSS.TAA26069 | dlaždice TAURUS | m2 | 75.9 |  | 0
41 | 998771101 | Přesun hmot tonážní pro podlahy z dlaždic v objektech v do 6 m | t | 2.021 |  | 0
| 784 | Dokončovací práce - malby a tapety |  |  |  | 0
42 | 78401R | malířské práce | m2 | 260.84 |  | 0
|  | Strojně technologická část kotelny |  |  |  | 0
| 713 | Izolace tepelné |  |  |  | 0
43 | 713463211 | Montáž izolace tepelné potrubí potrubními pouzdry s Al fólií staženými Al páskou 1x D do 50 mm | m | 161 |  | 0
44 | RKW.17479 | Potrubní pouzdra s Al fólií vnitřní D 28mm, délka 1000mm, tloušťka izolace 40mm | m | 20 |  | 0
45 | RKW.17467 | Potrubní pouzdra s Al fólií vnitřní D 35mm, délka 1000mm, tloušťka izolace 40mm | m | 22 |  | 0
46 | RKW.14566 | Potrubní pouzdra s Al fólií vnitřní D 42mm, délka 1000mm, tloušťka izolace 50mm | m | 6 |  | 0
47 | RKW.14569 | Potrubní pouzdra s Al fólií vnitřní D 48mm, délka 1000mm, tloušťka izolace 50mm | m | 6 |  | 0
48 | RKW.14772 | Potrubní pouzdra s Al fólií vnitřní D 60mm, délka 1000mm, tloušťka izolace 50mm | m | 12 |  | 0
49 | RKW.229820 | Potrubní pouzdra s Al fólií vnitřní D 64mm, délka 1000mm, tloušťka izolace 50mm | m | 50 |  | 0
50 | RKW.1972 | Potrubní pouzdra s Al fólií vnitřní D 76mm, délka 1000mm, tloušťka izolace 50mm | m | 20 |  | 0
51 | RKW.27221 | Potrubní pouzdra s Al fólií vnitřní D 108mm, délka 1000mm, tloušťka izolace 60mm | m | 25 |  | 0
52 | 998713101 | Přesun hmot tonážní pro izolace tepelné v objektech v do 6 m | t | 0.24 |  | 0
| 721 | Zdravotechnika - vnitřní kanalizace |  |  |  | 0
53 | 7210001 | Napojení do stávající kanalizace | kus | 1 |  | 0
54 | 721174042.OSM | Potrubí kanalizační připojovací DN 40 | m | 25 |  | 0
55 | 721174043.OSM | Potrubí kanalizační připojovací DN 50 | m | 10 |  | 0
56 | 998721101 | Přesun hmot tonážní pro vnitřní kanalizace v objektech v do 6 m | t | 0.015 |  | 0
| 722 | Zdravotechnika - vnitřní vodovod |  |  |  | 0
57 | 722171936 | Napojení na stávající rozvod | kus | 3 |  | 0
58 | 722174004.WVN | Potrubí vodovodní plastové PPR svar polyfúze PN 16 D 32x4,4 mm | m | 15 |  | 0
59 | 722174007.WVN | Potrubí vodovodní plastové PPR svar polyfúze PN 16 D 63x8,6 mm | m | 50 |  | 0
60 | 722229103 | Montáž vodovodních armatur s jedním závitem G 1" ostatní typ | kus | 4 |  | 0
61 | GCM.R140Y049 | Pojistný ventil, R140, 1" x 6bar | kus | 4 |  | 0
62 | 722239101 | Montáž armatur vodovodních se dvěma závity G 1/2" | kus | 2 |  | 0
63 | GCM.R250X003 | kulový kohout FF1/2" závitový, páka, voda, mosaz/chrom | kus | 2 |  | 0
64 | 722239103 | Montáž armatur vodovodních se dvěma závity G 1" | kus | 10 |  | 0
65 | GCM.R250X005 | kulový kohout FF1" závitový, páka, voda, mosaz/chrom | kus | 6 |  | 0
66 | GCM.R60Y005 | Závitový zpětný ventil 1" | kus | 2 |  | 0
67 | GCM.R250SX005 | Kulový kohout FF1" s vypouštěním PN 35, T 185 C, chromovaný | kus | 2 |  | 0
68 | 722239106 | Montáž armatur vodovodních se dvěma závity G 2" | kus | 5 |  | 0
69 | GCM.R250X008 | kulový kohout FF2" závitový, páka, voda, mosaz/chrom | kus | 4 |  | 0
70 | GCM.R60Y008 | Závitový zpětný ventil 2" | kus | 1 |  | 0
71 | 722262301 | Vodoměr závitový vícevtokový mokroběžný do 40°C G 1"x 105 mm Qn 2,5 m3/h vertikální | kus | 1 |  | 0
72 | 998722101 | Přesun hmot tonážní pro vnitřní vodovod v objektech v do 6 m | t | 0.346 |  | 0
| 723 | Zdravotechnika - vnitřní plynovod |  |  |  | 0
73 | 73322001 | Napojení na sáv.rozvod | kus | 1 |  | 0
74 | 723111202 | Potrubí ocelové závitové černé bezešvé svařované běžné DN 15 | m | 15 |  | 0
75 | 723111203 | Potrubí ocelové závitové černé bezešvé svařované běžné DN20 | m | 10 |  | 0
76 | 723111204 | Potrubí ocelové závitové černé bezešvé svařované běžné DN25 | m | 4 |  | 0
77 | 723150315 | Potrubí ocelové hladké černé bezešvé spojované svařováním tvářené za tepla D 108x4 mm | m | 20 |  | 0
78 | 723150373 | Chránička D 159x4,5 mm | m | 0.7 |  | 0
79 | 723190252 | Výpustky plynovodní vedení a upevnění DN 20 | kus | 12 |  | 0
80 | 723190253 | Výpustky plynovodní vedení a upevnění DN 25 | kus | 2 |  | 0
81 | 723219105 | Montáž armatur plynovodních přírubových DN 100 ostatní typ | kus | 2 |  | 0
82 | 723239101 | Montáž armatur plynovodních se dvěma závity G 1/2" ostatní typ | kus | 2 |  | 0
83 | GCM.R951X003 | Kul.kohout, PN42, T 185°C, plnoprůtokový, nikl, 1/2" žlutý | kus | 2 |  | 0
84 | 723239102 | Montáž armatur plynovodních se dvěma závity G 3/4 ostatní typ | kus | 12 |  | 0
85 | GCM.R951X004 | Kul.kohout, PN42, T 185°C, plnoprůtokový, nikl, 3/4" žlutý | kus | 12 |  | 0
86 | 998723101 | Přesun hmot tonážní pro vnitřní plynovod v objektech v do 6 m | t | 0.32 |  | 0
| 724 | Zdravotechnika - strojní vybavení |  |  |  | 0
87 | 724319112 | Montáž nádrže tlakové stojaté o objemu 500 litrů ostatní typ | kus | 2 |  | 0
88 | 7240100001 | Stacionární kondenzační zásobníkový ohřívač vody s přímým ohřevem, jmenovitý výkon 31,3 kW, objem nádrže 380 L, třída ErP A, Q=3,1 m3/h | kus | 2 |  | 0
89 | 73201001R | Montáž zařízení pro doplňování | kus | 1 |  | 0
90 | 73201002R | Uvedení do provotu - zařízení pro doplňování | kus | 1 |  | 0
91 | 732020001 | Oddělovací člen pro doplňovací systémy Rp1/2", se standartním vodoměrem, max prov.přetlak 10bar, max provoz.teplota 60°C | kus | 1 |  | 0
92 | 732020002 | Automatické doplňovací zařízení Rp3/4"x1/2", řídící jednotka, max provoz.přetlak 10bar , max provoz.teplota 90°C | kus | 1 |  | 0
93 | 732020003 | Změkčovací zařízení pro dvě patrony, bez náplně, Rp1/2", max provoz.tlak 8bar, max provoz.teplota 40°C, max průtok 360l/h, kapacita 12.000 lx°dH | kus | 1 |  | 0
94 | 732020005 | patrona pro změkčování 6.000 lx°dH | kus | 2 |  | 0
95 | 732020004 | sada GH pro měření tvrdosti | kus | 1 |  | 0
96 | 732030001 | Automatický změkčovací filtr pro pitnou vodu, řízení objemové elektronické, 3,5m3/h, 300m3x °dH, objem pryskyřice 75l, solná nádoba 200l | kus | 1 |  | 0
97 | 732030002 | Mosazný vířivý filtr mechanických nečistot 1“ | kus | 1 |  | 0
98 | 732030003 | Sada nerezových pancéřových napoj. hadic 600 mm, 1" | kus | 1 |  | 0
99 | 732030004 | Modré krycí víko | kus | 1 |  | 0
100 | 732030005 | Tabletovaná regenerační sůl 25 kg | kus | 1 |  | 0
101 | 732030006 | Oddělovací člen DN 20 s průtokem max. 3,5 m2 | kus | 1 |  | 0
102 | 732010035R | Plnění nádoby katexovou pryskyřicí | kus | 1 |  | 0
103 | 73201003R | Montáž zařízení pro změkčování | kus | 1 |  | 0
104 | 73201004R | Uvedení do provotu - zařízení pro změkčování pitné vody | kus | 1 |  | 0
105 | 732331133.RFX | Nádoba tlaková expanzní pro akumulační ohřev TV s membránou závitové připojení PN 1,0 o objemu 18 l | kus | 2 |  | 0
106 | 732331777 | Příslušenství k expanzním nádobám bezpečnostní uzávěr G 3/4 k měření tlaku | kus | 2 |  | 0
107 | 732429212 | Montáž čerpadla oběhového mokroběžného závitového DN 25 | kus | 1 |  | 0
108 | GRS.97993209R | Čerpadlo teplovodní mokroběžné závitové cirkulační DN25 pro TUV (náhrada za Alpha2 25-40), 1x230V | kus | 1 |  | 0
109 | 998724101 | Přesun hmot tonážní pro strojní vybavení v objektech v do 6 m | t | 0.361 |  | 0
| 731 | Ústřední vytápění - kotelny |  |  |  | 0
110 | 731244494 | Montáž kotle ocelového závěsného na plyn kondenzačního o výkonu do 50 kW | soubor | 10 |  | 0
111 | 7310100002 | Závěsný plynový kondenzační kotel, jmenovitý výkon 7,7-42,2kW, hliníkový výměník + CU okruh, Q=4,41m3/h, řízení Opentherm | kus | 10 |  | 0
112 | 998731101 | Přesun hmot tonážní pro kotelny v objektech v do 6 m | t | 0.386 |  | 0
| 731a | Ústřední vytápění - regulace |  |  |  | 0
113 | 73122009 | Montáž regulace a uvedení do provozu | kus | 1 |  | 0
114 | 73110006 | Měření a regulace kotlové kaskády s protokolem Opentherm - dodávka kompletního systému výrobcem kotlů (regulátory, ovládací panely, kabely, čidla, webový server..) | kus | 1 |  | 0
115 | 73110013 | Sada poruchové signalizace kotelny dle ČSN 06 0310 Z2, detekor plynu | kus | 1 |  | 0
| 731a | Ústřední vytápění - odkouření |  |  |  | 0
116 | 003 | Odkouření kotlů - kaskádové odkouření vždy pro 5ks kotlů, vedeno stáv.komínovým tělesem nad střechu objektu, DN 250mm, výška 15,0m | kus | 2 |  | 0
117 | 004 | Odkouření ohřívačů - dělené odkouření vedeno stáv.komínovým tělesem nad střechu objektu, DN 80mm, výška 15,0m | kus | 1 |  | 0
| 732 | Ústřední vytápění - strojovny |  |  |  | 0
118 | 7321001R | Sdružený rozdělovač a sběrač RS KOMBI-M200/0,60MPa, L= 2550mm, fixní stojan 65-200/400, izolace kašírovaná ALU - dodávka a montáž | kus | 1 |  | 0
119 | 732100002R | Vyrovnávač dynamických tlaků přírubový přírubový HVDT IV, příruby DN 100 PN 6, 20 m3/hod vč.izolace - dodávka a montáž | kus | 1 |  | 0
120 | 732331626.RFX | Nádoba tlaková expanzní s membránou závitové připojení PN 0,6 o objemu 500 l | kus | 1 |  | 0
121 | 732331778 | Příslušenství k expanzním nádobám bezpečnostní uzávěr G 1 k měření tlaku | kus | 1 |  | 0
122 | 732429215 | Montáž čerpadla oběhového mokroběžného závitového DN 32 | kus | 1 |  | 0
123 | GRS.979242821R | Čerpadlo teplovodní mokroběžné závitové oběhové DN32 pro vytápění (náhrada za Wilo Stratos 30/1-8), 1x230V | kus | 1 |  | 0
124 | 732429225 | Montáž čerpadla oběhového mokroběžného přírubového DN 50 jednodílné | kus | 2 |  | 0
125 | GRS.97924282R | Čerpadlo teplovodní mokroběžné přírubové oběhové DN50 pro vytápění (náhrada za Wilo Stratos 50/1-8),1x230V | kus | 1 |  | 0
126 | GRS.979242821 | Čerpadlo teplovodní mokroběžné přírubové oběhové DN50 pro vytápění (náhrada za Wilo Yonos Maxo 50/0,5-8), 1x230V | kus | 1 |  | 0
127 | 73422004 | Montáž neutraliz.boxu | kus | 1 |  | 0
128 | 73410014 | Neutralizační box kondenzátu do 1500KW | kus | 1 |  | 0
129 | 998732101 | Přesun hmot tonážní pro strojovny v objektech v do 6 m | t | 0.318 |  | 0
| 733 | Ústřední vytápění - rozvodné potrubí |  |  |  | 0
130 | 733220002 | Napojení na sáv.rozvod | kus | 8 |  | 0
131 | 733111114 | Potrubí ocelové závitové černé bezešvé běžné v kotelnách nebo strojovnách DN 20 | m | 20 |  | 0
132 | 733111115 | Potrubí ocelové závitové černé bezešvé běžné v kotelnách nebo strojovnách DN 25 | m | 7 |  | 0
133 | 733111116 | Potrubí ocelové závitové černé bezešvé běžné v kotelnách nebo strojovnách DN 32 | m | 6 |  | 0
134 | 733111117 | Potrubí ocelové závitové černé bezešvé běžné v kotelnách nebo strojovnách DN 40 | m | 6 |  | 0
135 | 733111118 | Potrubí ocelové závitové černé bezešvé běžné v kotelnách nebo strojovnách DN 50 | m | 12 |  | 0
136 | 733121222 | Potrubí ocelové hladké bezešvé v kotelnách nebo strojovnách spojované svařováním D 76x3,2 | m | 20 |  | 0
137 | 733121228 | Potrubí ocelové hladké bezešvé v kotelnách nebo strojovnách spojované svařováním D 108x4,0 | m | 25 |  | 0
138 | 733190108 | Zkouška těsnosti potrubí ocelové závitové do DN 50 | m | 51 |  | 0
139 | 733190232 | Zkouška těsnosti potrubí ocelové hladké přes D 89x5,0 do D 133x5,0 | m | 45 |  | 0
140 | 998733101 | Přesun hmot tonážní pro rozvody potrubí v objektech v do 6 m | t | 0.62515 |  | 0
| 734 | Ústřední vytápění - armatury |  |  |  | 0
141 | 734173218 | Spoj přírubový PN 6/I do 200°C DN 100 | kus | 4 |  | 0
142 | 734109117 | Montáž armatury přírubové se dvěma přírubami PN 6 DN 100 | kus | 2 |  | 0
143 | IVR.J9100100 | Uzavírací klapka DN100 mezipřírubová, voda | kus | 2 |  | 0
144 | 734209103 | Montáž armatury závitové s jedním závitem G 1/2 | kus | 10 |  | 0
145 | GCM.R608Y013 | Vypouštěcí kul.kohout 1/2", s hadicovou vývodkou a zátkou, PN 10, T 90°C | kus | 10 |  | 0
146 | 734209104 | Montáž armatury závitové s jedním závitem G 3/4 | kus | 11 |  | 0
147 | GCM.R140Y023 | Pojistný ventil, R140, 3/4" x 3bar | kus | 11 |  | 0
148 | 734209104 | Montáž armatury závitové s jedním závitem G 3/4 | kus | 10 |  | 0
149 | GCM.R608Y014 | Vypouštěcí kul.kohout 3/4", s hadicovou vývodkou a zátkou, PN10, T 90°C | kus | 10 |  | 0
150 | 734209114 | Montáž armatury závitové s dvěma závity G 3/4 | kus | 40 |  | 0
151 | GCM.R250X004 | kulový kohout FF3/4" závitový, páka, voda, mosaz/chrom | kus | 20 |  | 0
152 | GCM.R60Y004 | Závitový zpětný ventil 3/4" | kus | 10 |  | 0
153 | 734010001 | odlučovač nečistot s magnetem 3/4˝ | kus | 10 |  | 0
154 | 734209116 | Montáž armatury závitové s dvěma závity G 5/4 | kus | 6 |  | 0
155 | GCM.R250X006 | kulový kohout FF1 1/4" závitový, páka, voda, mosaz/chrom | kus | 2 |  | 0
156 | 55121200 | Závitový zpětný ventil 5/4" | kus | 1 |  | 0
157 | GCM.R74AY106 | Filtr 2x vnitřní závit, PN30, T 110°C, 5/4" | kus | 1 |  | 0
158 | 734209117 | Montáž armatury závitové s dvěma závity G 6/4 | kus | 6 |  | 0
159 | GCM.R250X007 | kulový kohout FF1 1/2" závitový, páka, voda, mosaz/chrom | kus | 4 |  | 0
160 | GCM.R60Y007 | Závitový zpětný ventil, 6/4" | kus | 1 |  | 0
161 | GCM.R74AY107 | Filtr 2x vnitřní závit, PN30, T 110°C, 1"1/2 | kus | 1 |  | 0
162 | 734209118 | Montáž armatury závitové s dvěma závity G 2 | kus | 12 |  | 0
163 | GCM.R250X008 | kulový kohout FF2" závitový, páka, voda, mosaz/chrom | kus | 8 |  | 0
164 | GCM.R60Y008 | Závitový zpětný ventil 2" | kus | 2 |  | 0
165 | GCM.R74AY108 | Filtr 2x vnitřní závit, PN30, T 110°C, 2" | kus | 2 |  | 0
166 | 734209126 | Montáž armatury závitové s třemi závity G 5/4 | kus | 1 |  | 0
167 | 55128853 | ventil DN32 směšovací, vnitřní závit, mosaz, Kvs=16 | kus | 1 |  | 0
168 | 734209127 | Montáž armatury závitové s třemi závity G 6/4 | kus | 2 |  | 0
169 | 55128854 | ventil DN40 směšovací, vnitřní závit, mosaz | kus | 2 |  | 0
170 | 55128849R1 | servopohon pro směšovací ventil vč. kabelu 1,5 m, 230 V, 30 s, 6 Nm | kus | 3 |  | 0
171 | 734419111 | Montáž teploměrů s ochranným pouzdrem nebo pevným stonkem a jímkou | kus | 10 |  | 0
172 | 55128903 | teploměr axiální do 120 °C zadní napojení 1/2" s jímkou D 63/dl 150mm | kus | 10 |  | 0
173 | 734421102 | Tlakoměr s pevným stonkem,tlak 0-6 bar,podní připojení vč. manom.kohoutu | kus | 7 |  | 0
174 | 734424101 | Kondenzační smyčka k přivaření zahnutá PN 250 do 300°C | kus | 7 |  | 0
175 | 734494121 | Návarek s metrickým závitem M 20x1,5 délky do 220 mm | kus | 7 |  | 0
176 | 734494213 | Návarek s trubkovým závitem G 1/2 | kus | 10 |  | 0
177 | 998734101 | Přesun hmot tonážní pro armatury v objektech v do 6 m | t | 0.14097 |  | 0
| 767 | Konstrukce zámečnické |  |  |  | 0
178 | 7670001 | Konstrukce pro uchycení kotlové sestavy | kus | 2 |  | 0
179 | 767995111 | Montáž atypických zámečnických konstrukcí hmotnosti do 5 kg | kg | 30 |  | 0
180 | 76710001 | Ocelové doplňkové konstrukce | kg | 30 |  | 0
181 | 998767101 | Přesun hmot tonážní pro zámečnické konstrukce v objektech v do 6 m | t | 0.132 |  | 0
| 783 | Dokončovací práce - nátěry |  |  |  | 0
182 | 783614651 | Základní antikorozní jednonásobný syntetický potrubí DN do 50 mm | m | 80 |  | 0
183 | 783614661 | Základní antikorozní jednonásobný syntetický potrubí DN do 100 mm | m | 65 |  | 0
184 | 783615551 | Mezinátěr jednonásobný syntetický nátěr potrubí DN do 50 mm | m | 29 |  | 0
185 | 783615561 | Mezinátěr jednonásobný syntetický nátěr potrubí DN do 100 mm | m | 20 |  | 0
186 | 783617611 | Krycí dvojnásobný syntetický nátěr potrubí DN do 50 mm | m | 29 |  | 0
187 | 783617621 | Krycí jednonásobný syntetický nátěr potrubí DN do 100 mm | m | 20 |  | 0
| Dmtž | Demontážní práce |  |  |  | 0
188 | 005 | Demontáž kotel litinový, vypuštění, rozebrání, odvoz | kus | 3 |  | 0
189 | 006 | Demontáž ohřívač, vypuštění, odvoz | kus | 2 |  | 0
190 | 007 | Demontáž rozvodu plynu vč.příslušenství, odvoz | m | 20 |  | 0
191 | 008 | Demontáž rozvodu vytápění, odvoz | m | 40 |  | 0
| ost | Ostatní |  |  |  | 0
192 | 001 | Revize komínů, spalinové cesty | kus | 3 |  | 0
193 | 002 | Revize tlakových nádob | kus | 3 |  | 0
194 | 72322001 | Revize kotelny, provozní řád | kus | 1 |  | 0
195 | 73122010 | Topná zkouška | hod | 24 |  | 0
|  | Celkem bez DPH |  |  |  | 0