## Krycí list
POLOŽKOVÝ ROZPOČET
Rozpočet |  | 01051116 | IO 251.2 - Chodníky | JKSO | 822.29
Objekt |  | Název objektu |  | SKP
0008 |  | Inž.objekty - zpevněné plochy |  | Měrná jednotka | m2
Stavba |  | Název stavby |  | Počet jednotek | 0
66-12-004 |  | ZZS JMK Brno - Černovice |  | Náklady na m.j. | 0
Projektant |  |  |  | Typ rozpočtu
Zpracovatel projektu |  | 0
Objednatel
Dodavatel |  |  |  | Zakázkové číslo
Rozpočtoval |  |  |  | Počet listů
ROZPOČTOVÉ NÁKLADY
Základní rozpočtové náklady |  |  | Ostatní rozpočtové náklady
| HSV celkem | 0
Z | PSV celkem | 0
R | M práce celkem | 0
N | M dodávky celkem | 0
ZRN celkem |  | 0
HZS |  | 0
ZRN+HZS |  | 0 | Ostatní náklady neuvedené |  | 0
ZRN+ost.náklady+HZS |  | 0 | Ostatní náklady celkem |  | 0
Vypracoval |  |  | Za zhotovitele | Za objednatele
Jméno : |  |  | Jméno : | Jméno :
Datum : |  |  | Datum : | Datum :
Podpis : |  |  | Podpis: | Podpis:
Základ pro DPH |  | 21 | % | 0
DPH |  | 21 | % | 0
Základ pro DPH |  | 0 | % | 0
DPH |  | 0 | % | 0
CENA ZA OBJEKT CELKEM |  |  |  | 0
Poznámka :

## Rekapitulace
Stavba : |  | 66-12-004 ZZS JMK Brno - Černovice |  |  | Rozpočet : | 01051116
Objekt : |  | 0008 Inž.objekty - zpevněné plochy |  |  | IO 251.2 - Chodníky
REKAPITULACE STAVEBNÍCH DÍLŮ
| Stavební díl |  | HSV | PSV | Dodávka | Montáž | HZS
000 | Upozornění |  | 0 | 0 | 0 | 0 | 0
1 | Zemní práce |  | 0 | 0 | 0 | 0 | 0
5 | Komunikace |  | 0 | 0 | 0 | 0 | 0
91 | Doplňující práce na komunikaci |  | 0 | 0 | 0 | 0 | 0
99 | Staveništní přesun hmot |  | 0 | 0 | 0 | 0 | 0
| CELKEM OBJEKT |  | 0 | 0 | 0 | 0 | 0
VEDLEJŠÍ ROZPOČTOVÉ NÁKLADY
Název VRN |  |  | Kč | % | Základna |  | Kč
[5 empty] | 0 |  | 0 | 8
| CELKEM VRN |  |  |  |  | 0

## Položky
Položkový rozpočet
Stavba : |  | 66-12-004 ZZS JMK Brno - Černovice |  | Rozpočet: | 01051116
Objekt : |  | 0008 Inž.objekty - zpevněné plochy |  | IO 251.2 - Chodníky
P.č. | Číslo položky | Název položky | MJ | množství | cena / MJ | celkem (Kč)
Díl: | 000 | Upozornění | [5 empty] | 1
1 | 000000000T00 | Upozornění !!! |  | 0 | 0 | 0 |  | 2 | 1 | 1 | 1 | 1 | 0 | 0 | 0 | 0 | 0 | 1 | 1 | 0
|  | 1. Všechny R-položky jsou oceněny jako : |  | 0 |  |  | 1. Všechny R-položky jsou oceněny jako :
|  | kompletizované, včetně všech potřebných prací: |  | 0 |  |  | kompletizované, včetně všech potřebných prací:
|  | a materiálů dle projektu.: |  | 0 |  |  | a materiálů dle projektu.:
|  | 2. Při nejasnostech kontaktujte projektanta !: |  | 0 |  |  | 2. Při nejasnostech kontaktujte projektanta !:
|  | 3. Pokud se v položce vyskytuje obchodní název: |  | 0 |  |  | 3. Pokud se v položce vyskytuje obchodní název:
|  | materiálu nebo výrobce, jedná se pouze o upřesnění: |  | 0 |  |  | materiálu nebo výrobce, jedná se pouze o upřesnění:
|  | materiálového standardu, je možné použít i jiný: |  | 0 |  |  | materiálového standardu, je možné použít i jiný:
|  | materiál požadovaných vlastností.: |  | 0 |  |  | materiál požadovaných vlastností.:
|  | 4. Roupočet je vypracován v cenové soustavě: |  | 0 |  |  | 4. Roupočet je vypracován v cenové soustavě:
|  | RTS DATA 2016/II. Cenové a technické podmínky : |  | 0 |  |  | RTS DATA 2016/II. Cenové a technické podmínky :
|  | lze nalézt na adrese www.cenovasoustava.cz.: |  | 0 |  |  | lze nalézt na adrese www.cenovasoustava.cz.:
|  | 5. Položky vlastní jsou položky s koncovkou T.xx, U.xx, : |  | 0 |  |  | 5. Položky vlastní jsou položky s koncovkou T.xx, U.xx, :
|  | V.xx a všechny R-položky. Ceny vlastních položek jsou: |  | 0 |  |  | V.xx a všechny R-položky. Ceny vlastních položek jsou:
|  | vytvořeny z průměrných cen pro daný výrobek (práci) : |  | 0 |  |  | vytvořeny z průměrných cen pro daný výrobek (práci) :
|  | na trhu v roce 2016 a s ohledem na zkušenosti : |  | 0 |  |  | na trhu v roce 2016 a s ohledem na zkušenosti :
|  | z dříve vypracovaných rozpočtů a uskutečněných : |  | 0 |  |  | z dříve vypracovaných rozpočtů a uskutečněných :
|  | cenových nabídek různých zhotovitelů.:0 |  | 0 |  |  | cenových nabídek různých zhotovitelů.:0
| Celkem za | 000 Upozornění |  |  |  | 0 |  | 4 |  |  |  |  | 0 | 0 | 0 | 0 | 0
Díl: | 1 | Zemní práce | [5 empty] | 1
2 | 171101101R00 | Uložení sypaniny do násypů zhutněných na 95% PS | m3 | 17.7012 |  | 0 |  | 2 | 1 | 1 | 1 | 1 | 0 | 0 | 0 | 0 | 0 | 1 | 1 | 0
|  | (30,72+22,92)*1*0,33 |  | 17.7012 |  |  | (30,72+22,92)*1*0,33
3 | 181101102R00 | Úprava pláně v zářezech v hor. 1-4, se zhutněním | m2 | 53.64 |  | 0 |  | 2 | 1 | 1 | 1 | 1 | 0 | 0 | 0 | 0 | 0 | 1 | 1 | 0
|  | (30,72+22,92)*1 |  | 53.64 |  |  | (30,72+22,92)*1
4 | R 1-01 | Nákup zeminy včetně dovozu | m3 | 17.7 |  | 0 |  | 2 | 12 | 0 | 2 | 1 | 0 | 0 | 0 | 0 | 0 | 12 | 0 | 0
| Celkem za | 1 Zemní práce |  |  |  | 0 |  | 4 |  |  |  |  | 0 | 0 | 0 | 0 | 0
Díl: | 5 | Komunikace | [5 empty] | 1
5 | 564841112R00 | Podklad ze štěrkodrti po zhutnění tloušťky 13 cm | m2 | 53.64 |  | 0 |  | 2 | 1 | 1 | 1 | 1 | 0 | 0 | 0 | 0 | 0 | 1 | 1 | 0.28665
6 | 581114115R00 | Kryt z betonu komunikací pro pěší tloušťky 12 cm | m2 | 53.64 |  | 0 |  | 2 | 1 | 1 | 1 | 1 | 0 | 0 | 0 | 0 | 0 | 1 | 1 | 0.30302
7 | R 5-01 | Zalití spáry modifikovaným asfaltem | m | 53.64 |  | 0 |  | 2 | 12 | 0 | 5 | 1 | 0 | 0 | 0 | 0 | 0 | 12 | 0 | 0
| Celkem za | 5 Komunikace |  |  |  | 0 |  | 4 |  |  |  |  | 0 | 0 | 0 | 0 | 0
Díl: | 91 | Doplňující práce na komunikaci | [5 empty] | 1
8 | 917862111R00 | Osazení stojat. obrub.bet. s opěrou,lože z C 12/15 | m | 54.64 |  | 0 |  | 2 | 1 | 1 | 1 | 1 | 0 | 0 | 0 | 0 | 0 | 1 | 1 | 0.188
|  | 30,72+23,92 |  | 54.64 |  |  | 30,72+23,92
9 | 919722212R00 | Dilatační spáry řezané příčné 9 mm,zalití za tepla | m | 22.32 |  | 0 |  | 2 | 1 | 1 | 1 | 1 | 0 | 0 | 0 | 0 | 0 | 1 | 1 | 2e-05
10 | R 91-01 | Zdrsnění povrchu betonu vláčením tkaniny | m2 | 53.64 |  | 0 |  | 2 | 12 | 0 | 11 | 1 | 0 | 0 | 0 | 0 | 0 | 12 | 0 | 0
11 | R 91-02 | Těsnění dilatační spáry | m | 22.32 |  | 0 |  | 2 | 12 | 0 | 12 | 1 | 0 | 0 | 0 | 0 | 0 | 12 | 0 | 0
12 | 59217410 | Obrubník chodníkový ***** 100/10/25 II nat | kus | 55.1864 |  | 0 |  | 2 | 3 | 1 | 59217410 | 1 | 0 | 0 | 0 | 0 | 0 | 3 | 1 | 0.058
|  | 54,64*1,01 |  | 55.1864 |  |  | 54,64*1,01
| Celkem za | 91 Doplňující práce na komunikaci |  |  |  | 0 |  | 4 |  |  |  |  | 0 | 0 | 0 | 0 | 0
Díl: | 99 | Staveništní přesun hmot | [5 empty] | 1
13 | 998224111R00 | Přesun hmot, pozemní komunikace, kryt betonový | t | 45.1035 |  | 0 |  | 2 | 7 | 1 | 2 | 1 | 0 | 0 | 0 | 0 | 0 | 7 | 1 | 0
| Celkem za | 99 Staveništní přesun hmot |  |  |  | 0 |  | 4 |  |  |  |  | 0 | 0 | 0 | 0 | 0