## Pokyny pro vyplnění
Pokyny pro vyplnění
Ve všech listech tohoto souboru můžete měnit pouze buňky s modrým pozadím. Jedná se o tyto údaje : - údaje o firmě - jednotkové ceny položek zadané na maximálně dvě desetinná místa

## Stavba
#RTSROZP# | Soupis stavebních prací, dodávek a služeb
| Stavba: |  | 21-028 | Duhovka - středisko volného času Břeclav
| Zadavatel | [5 empty] | IČO:
DIČ:
| Projektant: | [5 empty] | IČO:
DIČ:
| Zhotovitel: | [5 empty] | IČO:
DIČ:
Vypracoval:
| Rozpis ceny | [6 empty] | Celkem
HSV | HSV | [6 empty] | 0
PSV | PSV | [6 empty] | 0
MON | MON | [6 empty] | 0
VN | Vedlejší náklady | [6 empty] | 0
ON | Ostatní náklady | [6 empty] | 0
| Celkem | [6 empty] | 0
Rekapitulace daní
| Základ pro sníženou DPH |  |  | 15 | % | 0 |  |  | CZK
| Snížená DPH |  |  | 15 | % | 0 |  |  | CZK
| Základ pro základní DPH |  |  | 21 | % | 0 |  |  | CZK
| Základní DPH |  |  | 21 | % | 0 |  |  | CZK
0 | Zaokrouhlení |  |  |  |  | 0 |  |  | CZK
0 | Cena celkem bez DPH |  |  |  |  | 0 |  |  | CZK
| Cena celkem s DPH |  |  |  |  | 0 |  |  | CZK
|  | v |  |  | dne
|  |  | Za zhotovitele |  |  |  | Za objednatele
Rekapitulace dílčích částí
#CASTI>> | Číslo | Název |  |  | Základ pro sníženou DPH | Základ pro základní DPH | DPH celkem | Cena celkem | %
1 | Stavba |  |  |  | 0 | 0 |  | 0
2 |  | Stavební objekt
2 | 02 | Oprava střechy a fasády - havarijní stav |  |  | 0 | 0 |  | 0
3 | 21-028-02 | Oprava střechy a fasády - havarijní stav |  |  | 0 | 0 |  | 0
2 | 03 | Hromosvod |  |  | 0 | 0 |  | 0
3 | 21-028-03 | Hromosvod |  |  | 0 | 0 |  | 0
| Celkem za stavbu |  |  |  | 0 | 0 | 0 | 0 | 0
Rekapitulace dílů
| Číslo | Název |  |  | Typ dílu |  |  | Celkem | %
| 3 | Svislé a kompletní konstrukce |  |  | HSV |  |  | 0
| 4 | Vodorovné konstrukce |  |  | HSV |  |  | 0
| 61 | Úpravy povrchů vnitřní |  |  | HSV |  |  | 0
| 62 | Úpravy povrchů vnější |  |  | HSV |  |  | 0
| 63 | Podlahy a podlahové konstrukce |  |  | HSV |  |  | 0
| 64 | Výplně otvorů |  |  | HSV |  |  | 0
| 94 | Lešení a stavební výtahy |  |  | HSV |  |  | 0
| 95 | Dokončovací konstrukce na pozemních stavbách |  |  | HSV |  |  | 0
| 96 | Bourání konstrukcí |  |  | HSV |  |  | 0
| 99 | Staveništní přesun hmot |  |  | HSV |  |  | 0
| 712 | Živičné krytiny |  |  | PSV |  |  | 0
| 762 | Konstrukce tesařské |  |  | PSV |  |  | 0
| 764 | Konstrukce klempířské |  |  | PSV |  |  | 0
| 765 | Krytiny tvrdé |  |  | PSV |  |  | 0
| 783 | Nátěry |  |  | PSV |  |  | 0
| 784 | Malby |  |  | PSV |  |  | 0
| H | Hromosvod |  |  | MON |  |  | 0
| M21 | Elektromontáže |  |  | MON |  |  | 0
| M22 | Montáž sdělovací a zabezp. techniky |  |  | MON |  |  | 0
| D96 | Přesuny suti a vybouraných hmot |  |  | PSU |  |  | 0
| VN | Vedlejší náklady |  |  | VN |  |  | 0
| Cena celkem | [6 empty] | 0 | 0
Note on D11: Název
Note on D12: Ulice
Note on D13: PSČ
Note on E13: Místo
Note on I11: IČO
Note on I12: DIČ

## VzorPolozky (hidden)
Položkový rozpočet
S:
O:
R:

## 02 21-028-02 Pol
Položkový soupis prací a dodávek | [26 empty] | #TypZaznamu#
S: | 21-028 | Duhovka - středisko volného času Břeclav | [24 empty] | STA
O: | 02 | Oprava střechy a fasády - havarijní stav | [21 empty] | STA |  |  | OBJ
R: | 21-028-02 | Oprava střechy a fasády - havarijní stav | [24 empty] | ROZ
P.č. | Číslo položky | Název položky | MJ | Množství | Cena / MJ | Celkem | Dodávka | Dodávka celk. | Montáž | Montáž celk. | DPH | Cena s DPH | Hmotnost / MJ | Hmotnost celk.(t) | Dem. hmotnost / MJ | Dem. hmotnost celk.(t) | Ceník | Cen. soustava / platnost | Cenová úroveň | Nhod / MJ | Nhod celk. | Dodavatel | Typ položky
Díl: | 3 | Svislé a kompletní konstrukce |  |  |  | 0 |  | 0 |  | 0 |  | 0 |  | 20.47 |  | 0 |  |  |  |  | 61.97 | [5 empty] | DIL
1 | 310238211RT1 | Zazdívka otvorů o ploše přes 0,25 m2 do 1 m2 ve zdivu nadzákladovém cihlami pálenými pro jakoukoliv maltu vápenocementovou | m3 | 12.5475 |  | 0 |  | 0 |  | 0 | 21 | 0 | 1.6284 | 20.43 | 0 | 0 | 801-4 | RTS 21/ I | RTS 20/ I | 4.89 | 61.36 |  | Práce |  |  |  | POL1_
|  | včetně pomocného pracovního lešení | [24 empty] | SPI
|  | u střechy přístřešku : (3,5*2+6,5)*0,3*1,2 |  | 4.86 | [22 empty] | VV | 0
|  | 20,5*2,5*0,15 |  | 7.6875 | [22 empty] | VV | 0
2 | 317941121RT3 | Osazení ocelových válcovaných nosníků na zdivu profil I, výšky 120 mm | t | 0.03332 |  | 0 |  | 0 |  | 0 | 21 | 0 | 1.0995 | 0.04 | 0 | 0 | 801-1 | RTS 21/ I | RTS 21/ I | 18.175 | 0.61 |  | Práce |  |  |  | POL1_
|  | profilu I, nebo IE, nebo U, nebo UE, nebo L | [24 empty] | SPI
|  | nad dveřmi skladu : 1,4*2*11,9*0,001 |  | 0.03332 | [22 empty] | VV | 0
Díl: | 4 | Vodorovné konstrukce |  |  |  | 0 |  | 0 |  | 0 |  | 0 |  | 5.44 |  | 0 |  |  |  |  | 26.79 | [5 empty] | DIL
3 | 417321313R00 | Železobeton ztužujících pásů a věnců třídy C 16/20 | m3 | 1.8562 |  | 0 |  | 0 |  | 0 | 21 | 0 | 2.4171 | 4.49 | 0 | 0 | 801-1 | RTS 21/ I | RTS 20/ I | 1.448 | 2.69 |  | Práce |  |  |  | POL1_1
|  | přístřešek - pod pozednice : 0,45*0,25*3,5+0,3*0,25*3,5 |  | 0.65625 | [22 empty] | VV | 0
|  | vyztužení štítů : 4*4*0,25*0,3 |  | 1.2 | [22 empty] | VV | 0
4 | 417351111R00 | Bednění bočnic ztužujících pásů a věnců včetně vzpěr obě strany, zřízení | m | 14.5875 |  | 0 |  | 0 |  | 0 | 21 | 0 | 0.04965 | 0.72 | 0 | 0 | 801-1 | RTS 21/ I | RTS 20/ I | 0.94 | 13.71 |  | Práce |  |  |  | POL1_
|  | (3,5*2*2+5,95*2+0,45)*0,25 |  | 6.5875 | [22 empty] | VV | 0
|  | 4*0,25*2*4 |  | 8 | [22 empty] | VV | 0
5 | 417351113R00 | Bednění bočnic ztužujících pásů a věnců včetně vzpěr obě strany, odstranění | m | 14.5875 |  | 0 |  | 0 |  | 0 | 21 | 0 | 0 | 0 | 0 | 0 | 801-1 | RTS 21/ I | RTS 20/ I | 0.29 | 4.23 |  | Práce |  |  |  | POL1_
6 | 417361821R00 | Výztuž ztužujících pásů a věnců z betonářské oceli 10 505(R) | t | 0.22274 |  | 0 |  | 0 |  | 0 | 21 | 0 | 1.0167 | 0.23 | 0 | 0 | 801-1 | RTS 21/ I | RTS 20/ I | 27.673 | 6.16 |  | Práce |  |  |  | POL1_1
|  | Včetně distančních prvků. | [24 empty] | SPI
|  | 120kg/m3 : 1,8562*0,120 |  | 0.22274 | [22 empty] | VV | 0
Díl: | 61 | Úpravy povrchů vnitřní |  |  |  | 0 |  | 0 |  | 0 |  | 0 |  | 4.17 |  | 0 |  |  |  |  | 49.88 | [5 empty] | DIL
7 | 612421615R00 | Omítky vnitřní stěn vápenné nebo vápenocementové v podlaží i ve schodišti hrubé zatřené | m2 | 50.085 |  | 0 |  | 0 |  | 0 | 21 | 0 | 0.03921 | 1.96 | 0 | 0 | 801-1 | RTS 21/ I | RTS 21/ I | 0.396 | 19.83 |  | Práce |  |  |  | POL1_
8 | 612421626R00 | Omítky vnitřní stěn vápenné nebo vápenocementové v podlaží i ve schodišti hladké | m2 | 50.085 |  | 0 |  | 0 |  | 0 | 21 | 0 | 0.04414 | 2.21 | 0 | 0 | 801-1 | RTS 21/ I | RTS 21/ I | 0.6 | 30.05 |  | Práce |  |  |  | POL1_
|  | sklad : 3,9*3,35+2,4*3,35+2,4*4,6*2+4,6*1,5*0,5*2 |  | 50.085 | [22 empty] | VV | 0
Díl: | 62 | Úpravy povrchů vnější |  |  |  | 0 |  | 0 |  | 0 |  | 0 |  | 29.05 |  | 0 |  |  |  |  | 561.26 | [5 empty] | DIL
9 | 602016195R00 | Omítka stěn z hotových směsí Doplňkové práce pro omítky stěn z hotových směsí hloubková penetrace stěn silikátová | m2 | 401.695 |  | 0 |  | 0 |  | 0 | 21 | 0 | 0.00032 | 0.13 | 0 | 0 | 801-1 | RTS 21/ I | RTS 21/ I | 0.07 | 28.12 |  | Práce |  |  |  | POL1_
|  | po jednotlivých vrstvách | [24 empty] | SPI
10 | 620991121R00 | Zakrývání výplní vnějších otvorů z postaveného lešení | m2 | 30.51 |  | 0 |  | 0 |  | 0 | 21 | 0 | 4e-05 | 0 | 0 | 0 | 801-1 | RTS 21/ I | RTS 21/ I | 0.078 | 2.38 |  | Práce |  |  |  | POL1_
|  | s rámy a zárubněmi, zábradlí, předmětů oplechování apod., které se zřizují ještě před úpravami povrchu, před jejich znečištěním při úpravách povrchu nástřikem plastických (lepivých) maltovin | [24 empty] | SPI |  | s rámy a zárubněmi, zábradlí, předmětů oplechování apod., které se zřizují ještě před úpravami povrchu, před jejich znečištěním při úpravách povrchu nástřikem plastických (lepivých) maltovin
|  | 1,8*1,5*5+0,9*2,1*9 |  | 30.51 | [22 empty] | VV | 0
11 | 622421121R00 | Omítky vnější stěn vápenné nebo vápenocementové hrubé zatřené, , | m2 | 303.37 |  | 0 |  | 0 |  | 0 | 21 | 0 | 0.04593 | 13.93 | 0 | 0 | 801-1 | RTS 21/ I | RTS 20/ I | 0.51 | 154.72 |  | Práce |  |  |  | POL1_1
|  | přístřešek : 4,5*3,5+2,4*3,35+1,1*2,3+7*2+7*1,5*0,5 |  | 45.57 | [22 empty] | VV | 0
|  | zadní stěna od ulice : 9*18,25 |  | 164.25 | [22 empty] | VV | 0
|  | štít od přístřešku : 8*5,1+8*3,9*0,5-(7*2+7*1,5*0,5) |  | 37.15 | [22 empty] | VV | 0
|  | štít část o vstupu : 8*5,1+8*3,9*0,5 |  | 56.4 | [22 empty] | VV | 0
12 | 622421131R00 | Omítky vnější stěn vápenné nebo vápenocementové hladké, , složitost 1÷ 2 | m2 | 303.37 |  | 0 |  | 0 |  | 0 | 21 | 0 | 0.04817 | 14.61 | 0 | 0 | 801-1 | RTS 21/ I | RTS 20/ I | 0.743 | 225.4 |  | Práce |  |  |  | POL1_1
13 | 622471318RV7 | Nátěry a nástřiky vnějších stěn a pilířů základním a krycím nátěrem (nebo přestřikem povrchu) hmota silikonová, složitost 3 ÷ 4, | m2 | 401.695 |  | 0 |  | 0 |  | 0 | 21 | 0 | 0.00092 | 0.37 | 0 | 0 | 801-1 | RTS 21/ I | RTS 21/ I | 0.265 | 106.45 |  | Práce |  |  |  | POL1_1
|  | Penetrace + 2 x krycí nátěr. | [24 empty] | SPI
|  | Penetrace + 2 x krycí nátěr. | [24 empty] | POP
|  | přístřešek : 4,5*3,5+2,4*3,35+1,1*2,3+7*2+7*1,5*0,5 |  | 45.57 | [22 empty] | VV | 0
|  | zadní stěna od ulice : 9*18,25 |  | 164.25 | [22 empty] | VV | 0
|  | štít od přístřešku : 8*5,1+8*3,9*0,5-(7*2+7*1,5*0,5) |  | 37.15 | [22 empty] | VV | 0
|  | štít část o vstupu : 8*5,1+8*3,9*0,5 |  | 56.4 | [22 empty] | VV | 0
|  | čelní stěna : 18,25*5,1+3,5*1,5 |  | 98.325 | [22 empty] | VV | 0
14 | 622904112R00 | Očištění fasád tlakovou vodou, složitost fasády 1 - 2 | m2 | 401.695 |  | 0 |  | 0 |  | 0 | 21 | 0 | 2e-05 | 0.01 | 0 | 0 | 801-1 | RTS 21/ I | RTS 20/ I | 0.11 | 44.19 |  | Práce |  |  |  | POL1_
Díl: | 63 | Podlahy a podlahové konstrukce |  |  |  | 0 |  | 0 |  | 0 |  | 0 |  | 10.49 |  | 0 |  |  |  |  | 0 | [5 empty] | DIL
15 | 639570010RA0 | Okapový chodník kolem budovy Skladba: podkladní textílie, vrstva štěrku tl. 150 mm, vrstva tříděného říčního kameniva tl. 100 mm | m | 30 |  | 0 |  | 0 |  | 0 | 21 | 0 | 0.34977 | 10.49 | 0 | 0 | AP-HSV | RTS 21/ I | Součtová | 0 | 0 |  | Agregovaná položka |  |  |  | POL2_
|  | včetně obrubníku | [24 empty] | SPI
|  | Podklad z drceného kameniva tl. 150 mm, kačírek tl. 100 mm. Včetně obrubníku. | [24 empty] | POP
|  | zadní část : 23 |  | 23 | [22 empty] | VV | 0
|  | boční u skladu : 7 |  | 7 | [22 empty] | VV | 0
Díl: | 64 | Výplně otvorů |  |  |  | 0 |  | 0 |  | 0 |  | 0 |  | 0.93 |  | 0.54 |  |  |  |  | 42.13 | [5 empty] | DIL
16 | 648991111RT3 | Osazení parapetních desek z plastických hmot Dodávka a osazení parapetních desek z plastických hmot šířky 150 mm | m | 1.8 |  | 0 |  | 0 |  | 0 | 21 | 0 | 0.00421 | 0.01 | 0 | 0 | 801-1 | RTS 21/ I | RTS 21/ I | 0.356 | 0.64 |  | Práce |  |  |  | POL1_
|  | a poloplastických hmot na montážní pěnu, zapravení omítky pod parapetem, těsnění spáry mezi parapetem a rámem okna, dodávka silikonu. | [24 empty] | SPI |  | a poloplastických hmot na montážní pěnu, zapravení omítky pod parapetem, těsnění spáry mezi parapetem a rámem okna, dodávka silikonu.
17 | 648991113RT4 | Osazení parapetních desek z plastických hmot Dodávka a osazení parapetních desek z plastických hmot šířky 350 mm | m | 1.8 |  | 0 |  | 0 |  | 0 | 21 | 0 | 0.00681 | 0.01 | 0 | 0 | 801-1 | RTS 21/ I | RTS 21/ I | 0.425 | 0.77 |  | Práce |  |  |  | POL1_
|  | a poloplastických hmot na montážní pěnu, zapravení omítky pod parapetem, těsnění spáry mezi parapetem a rámem okna, dodávka silikonu. | [24 empty] | SPI |  | a poloplastických hmot na montážní pěnu, zapravení omítky pod parapetem, těsnění spáry mezi parapetem a rámem okna, dodávka silikonu.
18 | 642101013R-1 | Výměna okna 2,7 m2, oprava ostění,podklad pod parapety, zeď tloušťky 30 cm | kus | 1 |  | 0 |  | 0 |  | 0 | 21 | 0 | 0.1612 | 0.16 | 0.1953 | 0.2 |  | Vlastní | Indiv | 7.2795 | 7.28 |  | Agregovaná položka |  |  |  | POL2_
|  | přístřešek : 1 |  | 1 | [22 empty] | VV | 0
19 | 642201011R-1 | 1kř, oprava ostění, zvětšení velikosti otvoru | kus | 1 |  | 0 |  | 0 |  | 0 | 21 | 0 | 0.10354 | 0.1 | 0.1426 | 0.14 |  | Vlastní | Indiv | 13.2329 | 13.23 |  | Agregovaná položka |  |  |  | POL2_
|  | Vyvěšení dřevěných dveřních křídel, vybourání stávající dřevěné dveřní zárubně, dodávka a osazení ocelové dveřní zárubně šířky 11 cm na cementovou maltu s vybetonováním prahu v zárubni, začištění omítek kolem zárubně, montáž dveřního křídla kompletizovaného otevíravého, dodávka a montáž dřevěného dveřního prahu šířky 10 cm, nátěr zárubně dvojnásobný. | [24 empty] | POP |  | Vyvěšení dřevěných dveřních křídel, vybourání stávající dřevěné dveřní zárubně, dodávka a osazení ocelové dveřní zárubně šířky 11 cm na cementovou maltu s vybetonováním prahu v zárubni, začištění omítek kolem zárubně, montáž dveřního křídla kompletizovaného otevíravého, dodávka a montáž dřevěného dveřního prahu šířky 10 cm, nátěr zárubně dvojnásobný.
|  | přístřešek : 1 |  | 1 | [22 empty] | VV | 0
20 | 642201013R-1 | 1kř, opoava ostění, půdní prostor | kus | 1 |  | 0 |  | 0 |  | 0 | 21 | 0 | 0.53767 | 0.54 | 0.2028 | 0.2 |  | Vlastní | RTS 20/ I | 20.2103 | 20.21 |  | Agregovaná položka |  |  |  | POL2_
|  | Vyvěšení dřevěných dveřních křídel, vybourání stávající dřevěné dveřní zárubně, dodávka a osazení ocelové dveřní zárubně šířky 11 cm na cementovou maltu s vybetonováním prahu v zárubni, začištění omítek kolem zárubně, montáž dveřního křídla kompletizovaného otevíravého, dodávka a montáž dřevěného dveřního prahu šířky 10 cm, nátěr zárubně dvojnásobný. | [24 empty] | POP |  | Vyvěšení dřevěných dveřních křídel, vybourání stávající dřevěné dveřní zárubně, dodávka a osazení ocelové dveřní zárubně šířky 11 cm na cementovou maltu s vybetonováním prahu v zárubni, začištění omítek kolem zárubně, montáž dveřního křídla kompletizovaného otevíravého, dodávka a montáž dřevěného dveřního prahu šířky 10 cm, nátěr zárubně dvojnásobný.
POP
|  | Včetně vnitrostaveništního přesunu sutí a odvozu na skládku do 10 km, bez poplatku za skládku. | [24 empty] | POP
21 | 61143154R | okno plastové š = 1 800 mm; h = 1 500,0 mm; OS2; Uskla 1,10 W/m2K; barva bílá; profil 5-komorový; tl. rámu 67 mm; tl. křídla 82,5 mm | kus | 1 |  | 0 |  | 0 |  | 0 | 21 | 0 | 0.039 | 0.04 | 0 | 0 | SPCM | RTS 21/ I | RTS 21/ I | 0 | 0 |  | Specifikace |  |  |  | POL3_
22 | 61143254R | dveře balkonové plast; OS1; š = 1 000 mm; h = 2 100,0 mm; tl. rámu 82 mm; tl. křídla 100,0 mm | kus | 1 |  | 0 |  | 0 |  | 0 | 21 | 0 | 0.038 | 0.04 | 0 | 0 | SPCM | RTS 21/ I | Indiv | 0 | 0 |  | Specifikace |  |  |  | POL3_
23 | 61173140R | dveře vchodové š = 800 mm; h = 1 970,0 mm; palubkové; otevíravé; počet křídel 1; palubky šikmé; prosklení 1/6 | kus | 1 |  | 0 |  | 0 |  | 0 | 21 | 0 | 0.027 | 0.03 | 0 | 0 | SPCM | RTS 21/ I | RTS 20/ I | 0 | 0 |  | Specifikace |  |  |  | POL3_
Díl: | 94 | Lešení a stavební výtahy |  |  |  | 0 |  | 0 |  | 0 |  | 0 |  | 10.36 |  | 0 |  |  |  |  | 141.79 | [5 empty] | DIL
24 | 941941041R00 | Montáž lešení lehkého pracovního řadového s podlahami šířky od 1,00 do 1,20 m, výšky do 10 m | m2 | 510.0375 |  | 0 |  | 0 |  | 0 | 21 | 0 | 0.01838 | 9.37 | 0 | 0 | 800-3 | RTS 21/ I | RTS 20/ I | 0.14 | 71.41 |  | Práce |  |  |  | POL1_1
|  | včetně kotvení | [24 empty] | SPI
|  | přístřešek : 4,5*3,5+3,5*6,95+3,5*(3,5+1,5)+6,95*1*0,5+4,5*1,5*2 |  | 74.55 | [22 empty] | VV | 0
|  | zadní stěna od ulice : 9*18,25+1,5*9*2 |  | 191.25 | [22 empty] | VV | 0
|  | štít od přístřešku : 4,5*8,05+4,5*2,6 |  | 47.925 | [22 empty] | VV | 0
|  | štít část o vstupu : 9*8,05+4,5*8,05*0,5+1,5*9 |  | 104.0625 | [22 empty] | VV | 0
|  | přední část : 20,5*4,5 |  | 92.25 | [22 empty] | VV | 0
25 | 941941291R00 | Montáž lešení lehkého pracovního řadového s podlahami příplatek za každý další i započatý měsíc použití lešení šířky od 1,00 do 1,20 m a výšky do 10 m | m2 | 1020.075 |  | 0 |  | 0 |  | 0 | 21 | 0 | 0.00097 | 0.99 | 0 | 0 | 800-3 | RTS 21/ I | RTS 20/ I | 0.006 | 6.12 |  | Práce |  |  |  | POL1_1
|  | včetně kotvení | [24 empty] | SPI
|  | 510,0375*2 |  | 1020.075 | [22 empty] | VV | 0
26 | 941941841R00 | Demontáž lešení lehkého řadového s podlahami šířky přes 1 do 1,2 m, výšky do 10 m | m2 | 510.0375 |  | 0 |  | 0 |  | 0 | 21 | 0 | 0 | 0 | 0 | 0 | 800-3 | RTS 21/ I | RTS 20/ I | 0.126 | 64.26 |  | Práce |  |  |  | POL1_1
Díl: | 95 | Dokončovací konstrukce na pozemních stavbách |  |  |  | 0 |  | 0 |  | 0 |  | 0 |  | 0.09 |  | 0 |  |  |  |  | 2.32 | [5 empty] | DIL
27 | 953943111R00 | Osazování jiných kovových výrobků do vynechaných nebo vysekaných kapes zdiva, se zajištěním polohy, se zalitím cementovou maltou do 1kg/kus | kus | 8 |  | 0 |  | 0 |  | 0 | 21 | 0 | 0.0117 | 0.09 | 0 | 0 | 801-1 | RTS 21/ I | RTS 21/ I | 0.29 | 2.32 |  | Práce |  |  |  | POL1_
|  | osazování výrobků ostatních jinde neuvedených, bez dodání | [24 empty] | SPI
|  | mřížky z půdní strany do větracích otvorů na fasádě : 8 |  | 8 | [22 empty] | VV | 0
28 | 553630-1 | Mřížka větrací 150x300mm, plastový rám+síťka | kus | 8 |  | 0 |  | 0 |  | 0 | 21 | 0 | 0.0002 | 0 | 0 | 0 |  | Vlastní | Indiv | 0 | 0 |  | Specifikace |  |  |  | POL3_
Díl: | 96 | Bourání konstrukcí |  |  |  | 0 |  | 0 |  | 0 |  | 0 |  | 0 |  | 20.08 |  |  |  |  | 69.66 | [5 empty] | DIL
29 | 962032631R00 | Bourání zdiva nadzákladového komínového z jakýchkoliv cihel pálených, šamotových nebo vápenopískových nad střechou, na maltu vápenou nebo vápenocementovou | m3 | 1.215 |  | 0 |  | 0 |  | 0 | 21 | 0 | 0 | 0 | 1.594 | 1.94 | 801-3 | RTS 21/ I | RTS 20/ I | 2.42 | 2.94 |  | Práce |  |  |  | POL1_
|  | nebo vybourání otvorů průřezové plochy přes 4 m2 ve zdivu nadzákladovém, včetně pomocného lešení o výšce podlahy do 1900 mm a pro zatížení do 1,5 kPa (150 kg/m2) | [24 empty] | SPI |  | nebo vybourání otvorů průřezové plochy přes 4 m2 ve zdivu nadzákladovém, včetně pomocného lešení o výšce podlahy do 1900 mm a pro zatížení do 1,5 kPa (150 kg/m2)
|  | odstranění stávajících komínových těles po podlahu půdy : 3*0,45*0,45*2 |  | 1.215 | [22 empty] | VV | 0
30 | 978013191R00 | Otlučení omítek vápenných nebo vápenocementových vnitřních s vyškrabáním spár, s očištěním zdiva stěn, v rozsahu do 100 % | m2 | 50.085 |  | 0 |  | 0 |  | 0 | 21 | 0 | 0 | 0 | 0.046 | 2.3 | 801-3 | RTS 21/ I | RTS 21/ I | 0.26 | 13.02 |  | Práce |  |  |  | POL1_
|  | sklad : 3,9*3,35+2,4*3,35+2,4*4,6*2+4,6*1,5*0,5*2 |  | 50.085 | [22 empty] | VV | 0
31 | 978015291R00 | Otlučení omítek vápenných nebo vápenocementových vnějších s vyškrabáním spár, s očištěním zdiva 1. až 4. stupni složitosti, v rozsahu do 100 % | m2 | 268.52 |  | 0 |  | 0 |  | 0 | 21 | 0 | 0 | 0 | 0.059 | 15.84 | 801-3 | RTS 21/ I | RTS 20/ I | 0.2 | 53.7 |  | Práce |  |  |  | POL1_1
|  | přístřešek : 4,5*3,5+2,4*3,35+1,1*2,3 |  | 26.32 | [22 empty] | VV | 0
|  | zadní stěna od ulice : 9*18,25 |  | 164.25 | [22 empty] | VV | 0
|  | štít od přístřešku : 8*5,1+8*3,9*0,5-(7*2+7*1,5*0,5) |  | 37.15 | [22 empty] | VV | 0
|  | štít část o vstupu : 8*5,1 |  | 40.8 | [22 empty] | VV | 0
Díl: | 99 | Staveništní přesun hmot |  |  |  | 0 |  | 0 |  | 0 |  | 0 |  | 0 |  | 0 |  |  |  |  | 131.91 | [5 empty] | DIL
32 | 999281108R00 | Přesun hmot pro opravy a údržbu objektů pro opravy a údržbu dosavadních objektů včetně vnějších plášťů výšky do 12 m, | t | 69.718 |  | 0 |  | 0 |  | 0 | 21 | 0 | 0 | 0 | 0 | 0 | 801-4 | RTS 21/ I | RTS 20/ I | 1.892 | 131.91 |  | Přesun hmot |  |  |  | POL7_
|  | oborů 801, 803, 811 a 812 | [24 empty] | SPI
Díl: | 712 | Živičné krytiny |  |  |  | 0 |  | 0 |  | 0 |  | 0 |  | 0 |  | 0.26 |  |  |  |  | 1.55 | [5 empty] | DIL
33 | 712400832R00 | Odstranění povlakové krytiny a mechu na střechách šikmých přes 10 do 30° povlakové krytiny dvouvrstvé, | m2 | 25.9 |  | 0 |  | 0 |  | 0 | 21 | 0 | 0 | 0 | 0.01 | 0.26 | 800-711 | RTS 21/ I | RTS 20/ I | 0.06 | 1.55 |  | Práce |  |  |  | POL1_7
|  | nad skladem : 7,4*3,5 |  | 25.9 | [22 empty] | VV | 0
Díl: | 762 | Konstrukce tesařské |  |  |  | 0 |  | 0 |  | 0 |  | 0 |  | 3.86 |  | 4.23 |  |  |  |  | 213.17 | [5 empty] | DIL
34 | 762083130R00 | Zvláštní výkony profilování zhlaví trámů průřezové plochy přes 160 do 320 cm2 | kus | 18 |  | 0 |  | 0 |  | 0 | 21 | 0 | 0 | 0 | 0 | 0 | 800-762 | RTS 21/ I | RTS 20/ I | 0.18 | 3.24 |  | Práce |  |  |  | POL1_7
35 | 762085130R00 | Zvláštní výkony hoblování tesařských konstrukcí třístranné | m | 18 |  | 0 |  | 0 |  | 0 | 21 | 0 | 0 | 0 | 0 | 0 | 800-762 | RTS 19/ I | RTS 19/ I | 0.26 | 4.68 |  | Práce |  |  |  | POL1_7
|  | 18*1 |  | 18 | [22 empty] | VV | 0
36 | 762084211R00 | Zvláštní výkony příplatek k ceně za práce na střechách pro bednění a laťování krovů, výšky přes 4 do 12 m | m2 | 193.51 |  | 0 |  | 0 |  | 0 | 21 | 0 | 0 | 0 | 0 | 0 | 800-762 | RTS 21/ I | RTS 20/ I | 0.057 | 11.03 |  | Práce |  |  |  | POL1_7
|  | horní střecha : 19,9*9,4+1,5*4,3 |  | 193.51 | [22 empty] | VV | 0
37 | 762112120RT2 | Konstrukce stěn a příček na hladko s dodávkou řeziva hraněného, nebo polohraněného 120 x 140 mm | m | 47 |  | 0 |  | 0 |  | 0 | 21 | 0 | 0.01036 | 0.49 | 0 | 0 | 800-762 | RTS 21/ I | RTS 20/ I | 0.29 | 13.63 |  | Práce |  |  |  | POL1_7
|  | nad skladem- krokev 120/120 : 7,4*5 |  | 37 | [22 empty] | VV | 0
|  | doplnění krokví po odstranění komínů : 10 |  | 10 | [22 empty] | VV | 0
38 | 762112120RT3 | Konstrukce stěn a příček na hladko s dodávkou řeziva hraněného, nebo polohraněného 140 x 160 mm | m | 6.8 |  | 0 |  | 0 |  | 0 | 21 | 0 | 0.01375 | 0.09 | 0 | 0 | 800-762 | RTS 21/ I | RTS 21/ I | 0.285 | 1.94 |  | Práce |  |  |  | POL1_
|  | přístřešek pozednice 140/140 : 3,4*2 |  | 6.8 | [22 empty] | VV | 0
39 | 762132135RT2 | Bednění stěn s dodávkou řeziva z prken hoblovaných 32 mm na sraz, s olištováním spár, prkna, tloušťky 18 mm | m2 | 3.74 |  | 0 |  | 0 |  | 0 | 21 | 0 | 0.01105 | 0.04 | 0 | 0 | 800-762 | RTS 21/ I | RTS 21/ I | 0.176 | 0.66 |  | Práce |  |  |  | POL1_7
|  | vstup - zádveří : 1,7*1,1*2 |  | 3.74 | [22 empty] | VV | 0
40 | 762311103R00 | Montáž ocelových spojovacích prostředků kotevních želez příložek, patek, táhel, s připojením k dřevěné konstrukci | kus | 6 |  | 0 |  | 0 |  | 0 | 21 | 0 | 0.00332 | 0.02 | 0 | 0 | 800-762 | RTS 21/ I | RTS 20/ I | 0.377 | 2.26 |  | Práce |  |  |  | POL1_7
41 | 762331932R00 | Vázané konstrukce krovů vyřezání střešní vazby průřezové plochy řeziva přes 224 do 288 cm2, délky vyřezané části krovu přes 3 do 5 m | m | 22 |  | 0 |  | 0 |  | 0 | 21 | 0 | 0.00016 | 0 | 0 | 0 | 800-762 | RTS 21/ I | RTS 20/ I | 0.3698 | 8.14 |  | Práce |  |  |  | POL1_7
|  | rezerva : 22 |  | 22 | [22 empty] | VV | 0
42 | 762332933RT3 | Vázané konstrukce krovů doplnění části střešní vazby z hranolků, hranolů včetně dodávky řeziva průřezové plochy přes 224 do 288 cm2, včetně dodávky hranolů 140 x 180 mm | m | 22 |  | 0 |  | 0 |  | 0 | 21 | 0 | 0.01752 | 0.39 | 0 | 0 | 800-762 | RTS 21/ I | RTS 20/ I | 0.496 | 10.91 |  | Práce |  |  |  | POL1_7
43 | 762341220R00 | Montáž bednění z velkoplošných desek na bázi dřeva včetně vyřezání otvorů, | m2 | 29.64 |  | 0 |  | 0 |  | 0 | 21 | 0 | 0 | 0 | 0 | 0 | 800-762 | RTS 21/ I | RTS 20/ I | 0.292 | 8.65 |  | Práce |  |  |  | POL1_
|  | přístřešek : 3,9*7,6 |  | 29.64 | [22 empty] | VV | 0
44 | 762341620R00 | Montáž bednění okapových říms, krajnic, závětrných prken, a žaluzií ve spádu nebo rovnoběžně s okapem z palubek , pero - drážka, | m2 | 54.95 |  | 0 |  | 0 |  | 0 | 21 | 0 | 0 | 0 | 0 | 0 | 800-762 | RTS 21/ I | RTS 20/ I | 0.87 | 47.81 |  | Práce |  |  |  | POL1_
|  | vyšší střecha : 19,9*1,5+1,5*4,2+9,4*1*2 |  | 54.95 | [22 empty] | VV | 0
45 | 762342203RT4 | Montáž laťování střech o sklonu do 60° při vzdálenost latí přes 220 do 360 mm, včetně dodávky latí 40/60 mm | m2 | 223.15 |  | 0 |  | 0 |  | 0 | 21 | 0 | 0.00403 | 0.9 | 0 | 0 | 800-762 | RTS 21/ I | RTS 20/ I | 0.16 | 35.7 |  | Práce |  |  |  | POL1_7
|  | horní střecha : 19,9*9,4+1,5*4,3 |  | 193.51 | [22 empty] | VV | 0
|  | nad skladem : 3,9*7,6 |  | 29.64 | [22 empty] | VV | 0
46 | 762342206RT4 | Montáž kontralatí na vruty, s dodávkou těsnicí pásky pod kontralatě, a dodávkou latí 40 x 60 mm | m2 | 223.15 |  | 0 |  | 0 |  | 0 | 21 | 0 | 0.00147 | 0.33 | 0 | 0 | 800-762 | RTS 21/ I | RTS 21/ I | 0.08 | 17.85 |  | Práce |  |  |  | POL1_
|  | horní střecha : 19,9*9,4+1,5*4,3 |  | 193.51 | [22 empty] | VV | 0
|  | nad skladem : 3,9*7,6 |  | 29.64 | [22 empty] | VV | 0
47 | 762341811R00 | Demontáž bednění a laťování bednění střech rovných, obloukových, o sklonu do 60 stupňů včetně všech nadstřešních konstrukcí z prken hrubých | m2 | 84.59 |  | 0 |  | 0 |  | 0 | 21 | 0 | 0 | 0 | 0.015 | 1.27 | 800-762 | RTS 21/ I | RTS 20/ I | 0.09 | 7.61 |  | Práce |  |  |  | POL1_7
|  | přístřešek : 3,9*7,6 |  | 29.64 | [22 empty] | VV | 0
|  | vyšší střecha : 19,9*1,5+1,5*4,2+9,4*1*2 |  | 54.95 | [22 empty] | VV | 0
48 | 762342811R00 | Demontáž bednění a laťování laťování střech o sklonu do 60 stupňů včetně všech nadstřešních konstrukcí rozteč latí do 22 cm | m2 | 193.51 |  | 0 |  | 0 |  | 0 | 21 | 0 | 0 | 0 | 0.007 | 1.35 | 800-762 | RTS 21/ I | RTS 20/ I | 0.06 | 11.61 |  | Práce |  |  |  | POL1_7
|  | horní střecha : 19,9*9,4+1,5*4,3 |  | 193.51 | [22 empty] | VV | 0
49 | 762900030RAB | Demontáž krovů s bedněním, s laťováním | m2 | 29.64 |  | 0 |  | 0 |  | 0 | 21 | 0 | 0 | 0 | 0.05424 | 1.61 | AP-PSV | RTS 21/ I | RTS 20/ I | 0.69824 | 20.7 |  | Agregovaná položka |  |  |  | POL2_7
|  | jakýchkoliv soustav o sklonu do 60 stupňů, z hranolů, hranolků nebo fošen, demontáž laťování včetně všech nadstřešních konstrukcí z latí o průřezové ploše do 25 cm2 při osové vzdálenosti do 50 cm, demontáž bednění včetně všech nadstřešních konstrukcí z prken tloušťky do 32 mm nebo bez bednění podle popisu. | [24 empty] | SPI |  | jakýchkoliv soustav o sklonu do 60 stupňů, z hranolů, hranolků nebo fošen, demontáž laťování včetně všech nadstřešních konstrukcí z latí o průřezové ploše do 25 cm2 při osové vzdálenosti do 50 cm, demontáž bednění včetně všech nadstřešních konstrukcí z prken tloušťky do 32 mm nebo bez bednění podle popisu.
50 | 31179105R | tyč závitová M8; l = 1 000 mm; mat. ocel 4,8 - DIN 975; povrch bez úpravy | m | 4 |  | 0 |  | 0 |  | 0 | 21 | 0 | 0.00032 | 0 | 0 | 0 | SPCM | RTS 21/ I | RTS 20/ I | 0 | 0 |  | Specifikace |  |  |  | POL3_7
51 | 55399994R | výrobek kovový zámečnický, atypický | kg | 3.2 |  | 0 |  | 0 |  | 0 | 21 | 0 | 0.001 | 0 | 0 | 0 | SPCM | RTS 21/ I | RTS 20/ I | 0 | 0 |  | Specifikace |  |  |  | POL3_7
52 | 59590742R | deska cementotřísková l = 3 350 mm; š = 1 250 mm; tl. 22,0 mm; povrch hladký | m2 | 32.0112 |  | 0 |  | 0 |  | 0 | 21 | 0 | 0.0297 | 0.95 | 0 | 0 | SPCM | RTS 21/ I | RTS 20/ I | 0 | 0 |  | Specifikace |  |  |  | POL3_
|  | 29,64*1,08 |  | 32.0112 | [22 empty] | VV | 0
53 | 61191684R | palubka obkladová smrk; š = 116 mm; tl = 19,0 mm; jakost A/B | m2 | 65.94 |  | 0 |  | 0 |  | 0 | 21 | 0 | 0.0098 | 0.65 | 0 | 0 | SPCM | RTS 21/ I | RTS 20/ I | 0 | 0 |  | Specifikace |  |  |  | POL3_
|  | 54,95*1,2 |  | 65.94 | [22 empty] | VV | 0
54 | 998762102R00 | Přesun hmot pro konstrukce tesařské v objektech výšky do 12 m | t | 3.8594 |  | 0 |  | 0 |  | 0 | 21 | 0 | 0 | 0 | 0 | 0 | 800-762 | RTS 21/ I | RTS 20/ I | 1.75 | 6.75 |  | Přesun hmot |  |  |  | POL7_
|  | 50 m vodorovně | [24 empty] | SPI
Díl: | 764 | Konstrukce klempířské |  |  |  | 0 |  | 0 |  | 0 |  | 0 |  | 0.14 |  | 0.09 |  |  |  |  | 30.9 | [5 empty] | DIL
55 | 764352291R00 | Žlaby z pozinkovaného plechu montáž vč. spojovacích prostředků žlabů a příslušenství žlabů Pz podokapních půlkruhových | m | 19.1 |  | 0 |  | 0 |  | 0 | 21 | 0 | 4e-05 | 0 | 0 | 0 | 800-764 | RTS 21/ I | RTS 21/ I | 0.27025 | 5.16 |  | Práce |  |  |  | POL1_
56 | 764352292R00 | Žlaby z pozinkovaného plechu montáž vč. spojovacích prostředků žlabů a příslušenství háků Pz půlkruhových | kus | 20 |  | 0 |  | 0 |  | 0 | 21 | 0 | 5e-05 | 0 | 0 | 0 | 800-764 | RTS 21/ I | RTS 21/ I | 0.115 | 2.3 |  | Práce |  |  |  | POL1_
57 | 764454291R00 | Odpadní trouby z pozinkovaného plechu montáž vč. spojovacích prostředků trub Pz odpadních kruhových | m | 8.6 |  | 0 |  | 0 |  | 0 | 21 | 0 | 6e-05 | 0 | 0 | 0 | 800-764 | RTS 21/ I | RTS 21/ I | 0.25645 | 2.21 |  | Práce |  |  |  | POL1_
58 | 764813150R00 | Lemování na střechách s tvrdou krytinou včetně rohů a ukončení před požární zdí, z lakovaného pozinkovaného plechu, rš 500 mm, dodávka a montáž | m | 7.4 |  | 0 |  | 0 |  | 0 | 21 | 0 | 0.0026 | 0.02 | 0 | 0 | 800-764 | RTS 21/ I | RTS 21/ I | 0.38585 | 2.86 |  | Práce |  |  |  | POL1_
|  | sklad : 7,4 |  | 7.4 | [22 empty] | VV | 0
59 | 764898121R00 | Odpadní trouby kruhové, průměr 87 mm, z hliníkového plechu s povrchem z polyuretanu, , dodávka a montáž | m | 2.1 |  | 0 |  | 0 |  | 0 | 21 | 0 | 0.00297 | 0.01 | 0 | 0 | 800-764 | RTS 21/ I | RTS 20/ I | 0.294 | 0.62 |  | Práce |  |  |  | POL1_7
|  | sklad : 2,1 |  | 2.1 | [22 empty] | VV | 0
60 | 764898111R00 | Žlaby podokapní půlkruhové, z pozinkovaného plechu s povrchovou úpravou z polyuretanu, průměr 125 mm, dodávka a montáž | m | 3.9 |  | 0 |  | 0 |  | 0 | 21 | 0 | 0.00143 | 0.01 | 0 | 0 | 800-764 | RTS 21/ I | RTS 20/ I | 0.264 | 1.03 |  | Práce |  |  |  | POL1_7
|  | včetně háků, čel, rohů, rovných hrdel a dilatací | [24 empty] | SPI
|  | sklad : 3,9 |  | 3.9 | [22 empty] | VV | 0
61 | 764898101R00 | Ostatní prvky ke žlabům a odpadním troubám kotlík žlabový kónický, z lakovaného pozinkovaného plechu s povrchem z polyuretanu, o průměru 87 mm, pro žlab šířky 125 mm, dodávka a montáž | kus | 1 |  | 0 |  | 0 |  | 0 | 21 | 0 | 0.00035 | 0 | 0 | 0 | 800-764 | RTS 21/ I | RTS 20/ I | 0.41 | 0.41 |  | Práce |  |  |  | POL1_7
62 | 764814537R00 | Závětrná lišta , z lakovaného pozinkovaného plechu, rš 375 mm, dodávka a montáž | m | 57.6 |  | 0 |  | 0 |  | 0 | 21 | 0 | 0.00153 | 0.09 | 0 | 0 | 800-764 | RTS 21/ I | RTS 20/ I | 0.24 | 13.82 |  | Práce |  |  |  | POL1_7
|  | štíty : 13+9,5+13 |  | 35.5 | [22 empty] | VV | 0
|  | zadní část horní : 22,1 |  | 22.1 | [22 empty] | VV | 0
63 | 764351840R00 | Demontáž žlabů podokapních čtyřhranných obloukových ze segmentů, rš 330 mm, sklonu do 30° | m | 19.1 |  | 0 |  | 0 |  | 0 | 21 | 0 | 0 | 0 | 0.00347 | 0.07 | 800-764 | RTS 21/ I | RTS 21/ I | 0.07 | 1.34 |  | Práce |  |  |  | POL1_
64 | 764454801R00 | Demontáž odpadních trub nebo součástí trub kruhových , o průměru 75 a 100 mm | m | 8.6 |  | 0 |  | 0 |  | 0 | 21 | 0 | 0 | 0 | 0.00226 | 0.02 | 800-764 | RTS 21/ I | RTS 21/ I | 0.0575 | 0.49 |  | Práce |  |  |  | POL1_
65 | 553523032R | hák žlabový pro půlkruhový žlab; pozink lakovaný; rš žlabu 330 mm | kus | 20 |  | 0 |  | 0 |  | 0 | 21 | 0 | 0.0006 | 0.01 | 0 | 0 | SPCM | RTS 21/ I | RTS 21/ I | 0 | 0 |  | Specifikace |  |  |  | POL3_
66 | 998764103R00 | Přesun hmot pro konstrukce klempířské v objektech výšky do 24 m | t | 0.13381 |  | 0 |  | 0 |  | 0 | 21 | 0 | 0 | 0 | 0 | 0 | 800-764 | RTS 21/ I | RTS 20/ I | 4.947 | 0.66 |  | Přesun hmot |  |  |  | POL7_
|  | 50 m vodorovně | [24 empty] | SPI
Díl: | 765 | Krytiny tvrdé |  |  |  | 0 |  | 0 |  | 0 |  | 0 |  | 10.3 |  | 12.97 |  |  |  |  | 182.04 | [5 empty] | DIL
67 | 765311810R00 | Demontáž pálené krytiny z tašek bobrovek, na sucho, do suti | m2 | 193.51 |  | 0 |  | 0 |  | 0 | 21 | 0 | 0 | 0 | 0.067 | 12.97 | 800-765 | RTS 21/ I | RTS 20/ I | 0.211 | 40.83 |  | Práce |  |  |  | POL1_7
|  | horní střecha : 19,9*9,4+1,5*4,3 |  | 193.51 | [22 empty] | VV | 0
68 | 765313111RS2 | Krytina pálená střech jednoduchých z tašek drážkových, uložení na sucho, povrchová úprava engoba, | m2 | 223.15 |  | 0 |  | 0 |  | 0 | 21 | 0 | 0.04312 | 9.62 | 0 | 0 | 800-765 | RTS 21/ I | RTS 21/ I | 0.373 | 83.23 |  | Práce |  |  |  | POL1_7
|  | Dodávka a montáž krytiny z tašek základních a polovičních včetně spojovacích prostředků. | [24 empty] | POP
|  | horní střecha : 19,9*9,4+1,5*4,3 |  | 193.51 | [22 empty] | VV | 0
|  | nad skladem : 3,9*7,6 |  | 29.64 | [22 empty] | VV | 0
69 | 765312397R00 | Krytina pálená doplňky ke krytině drážkové, plech okapní profilovaný Al šířky 170 mm, | m | 26.95 |  | 0 |  | 0 |  | 0 | 21 | 0 | 0.00032 | 0.01 | 0 | 0 | 800-765 | RTS 21/ I | RTS 20/ I | 0.067 | 1.81 |  | Práce |  |  |  | POL1_
|  | Dodávka a montáž okapního profilovaného plechu. | [24 empty] | POP
|  | 6,7+20,25 |  | 26.95 | [22 empty] | VV | 0
70 | 765313161RS2 | Krytina pálená doplňky ke krytině drážkové, ukončení plochy taškami okrajovými, povrchová úprava engoba | m | 26.8 |  | 0 |  | 0 |  | 0 | 21 | 0 | 0.01157 | 0.31 | 0 | 0 | 800-765 | RTS 21/ I | RTS 21/ I | 0.2 | 5.36 |  | Práce |  |  |  | POL1_
|  | Dodávka a montáž okrajových tašek a spojovacích prostředků. | [24 empty] | POP
|  | 9,5*2+7,8 |  | 26.8 | [22 empty] | VV | 0
71 | 765313186R00 | Krytina pálená doplňky ke krytině drážkové, mřížka větrací 100 cm univerzální, | m | 26.95 |  | 0 |  | 0 |  | 0 | 21 | 0 | 0.00051 | 0.01 | 0 | 0 | 800-765 | RTS 21/ I | RTS 20/ I | 0.067 | 1.81 |  | Práce |  |  |  | POL1_
|  | Dodávka a montáž ochranné větrací mřížky. | [24 empty] | POP
72 | 765313188R00 | Krytina pálená doplňky ke krytině drážkové, větrací pás okapní 500/10 cm plastový, | m | 26.95 |  | 0 |  | 0 |  | 0 | 21 | 0 | 0.00024 | 0.01 | 0 | 0 | 800-765 | RTS 21/ I | RTS 20/ I | 0.1 | 2.7 |  | Práce |  |  |  | POL1_
|  | Dodávka a montáž ochranného okapního pásu. | [24 empty] | POP
73 | 765901103R00 | Fólie parotěsné, difúzní a vodotěsné Fólie podstřešní difuzní na krokve, | m2 | 223.15 |  | 0 |  | 0 |  | 0 | 21 | 0 | 0.00151 | 0.34 | 0 | 0 | 800-765 | RTS 21/ I | RTS 20/ I | 0.1 | 22.32 |  | Práce |  |  |  | POL1_7
|  | horní střecha : 19,9*9,4+1,5*4,3 |  | 193.51 | [22 empty] | VV | 0
|  | nad skladem : 3,9*7,6 |  | 29.64 | [22 empty] | VV | 0
74 | 998765102R00 | Přesun hmot pro krytiny tvrdé v objektech výšky do 12 m | t | 10.2981 |  | 0 |  | 0 |  | 0 | 21 | 0 | 0 | 0 | 0 | 0 | 800-765 | RTS 21/ I | RTS 20/ I | 2.329 | 23.98 |  | Přesun hmot |  |  |  | POL7_
|  | 50 m vodorovně | [24 empty] | SPI
Díl: | 783 | Nátěry |  |  |  | 0 |  | 0 |  | 0 |  | 0 |  | 0.18 |  | 0 |  |  |  |  | 144.07 | [5 empty] | DIL
75 | 783602823R00 | Odstranění starých nátěrů z truhlářských výrobků opálením s obroušením, dveří a zárubní | m2 | 48.77 |  | 0 |  | 0 |  | 0 | 21 | 0 | 0.00031 | 0.02 | 0 | 0 | 800-783 | RTS 21/ I | RTS 21/ I | 0.408 | 19.9 |  | Práce |  |  |  | POL1_
|  | zádveří : 3,8*3,5*2+1,8*1,5*3 |  | 34.7 | [22 empty] | VV | 0
|  | dřevěná stěna skladu : 3,35*2,1*2 |  | 14.07 | [22 empty] | VV | 0
76 | 783624300R00 | Nátěry truhlářských výrobků syntetické na vzduchu schnoucí, dvojnásobné + 1x email + 2x tmel | m2 | 48.77 |  | 0 |  | 0 |  | 0 | 21 | 0 | 0.00054 | 0.03 | 0 | 0 | 800-783 | RTS 21/ I | RTS 21/ I | 0.604 | 29.46 |  | Práce |  |  |  | POL1_7
|  | včetně montáže, dodávkya demontáže lešení. | [24 empty] | POP
|  | zádveří : 3,8*3,5*2+1,8*1,5*3 |  | 34.7 | [22 empty] | VV | 0
|  | dřevěná stěna skladu : 3,35*2,1*2 |  | 14.07 | [22 empty] | VV | 0
77 | 783726700R00 | Nátěry tesařských konstrukcí lazurovací lazurovací, 2x lak | m2 | 107.75 |  | 0 |  | 0 |  | 0 | 21 | 0 | 0.00049 | 0.05 | 0 | 0 | 800-783 | RTS 21/ I | RTS 21/ I | 0.123 | 13.25 |  | Práce |  |  |  | POL1_
|  | včetně montáže, dodávkya demontáže lešení. | [24 empty] | SPI
|  | římsy + vyiditelné dřevěné prvky : (11,5*1,1*2+20,25*1,1+3,5*1,8)*2 |  | 107.75 | [22 empty] | VV | 0
78 | 783782209R00 | Nátěry tesařských konstrukcí ochranné fungicidní+ biocidní (proti plísním, houbám a hmyzu), dvojnásobné | m2 | 543.055 |  | 0 |  | 0 |  | 0 | 21 | 0 | 0.00015 | 0.08 | 0 | 0 | 800-783 | RTS 17/ I | RTS 17/ I | 0.15 | 81.46 |  | Práce |  |  |  | POL1_7
|  | protihnilobné, protiplísňové proti ohni a škůdcům | [24 empty] | SPI
|  | 193,51*2,5+29,64*2 |  | 543.055 | [22 empty] | VV | 0
Díl: | 784 | Malby |  |  |  | 0 |  | 0 |  | 0 |  | 0 |  | 0.01 |  | 0 |  |  |  |  | 6.73 | [5 empty] | DIL
79 | 784191101R00 | Příprava povrchu Penetrace (napouštění) podkladu disperzní, jednonásobná | m2 | 50.085 |  | 0 |  | 0 |  | 0 | 21 | 0 | 7e-05 | 0 | 0 | 0 | 800-784 | RTS 21/ I | RTS 21/ I | 0.03248 | 1.63 |  | Práce |  |  |  | POL1_
80 | 784195112R00 | Malby z malířských směsí hlinkových, , bělost 77 %, dvojnásobné | m2 | 50.085 |  | 0 |  | 0 |  | 0 | 21 | 0 | 0.00014 | 0.01 | 0 | 0 | 800-784 | RTS 21/ I | RTS 21/ I | 0.10191 | 5.1 |  | Práce |  |  |  | POL1_
|  | sklad : 3,9*3,35+2,4*3,35+2,4*4,6*2+4,6*1,5*0,5*2 |  | 50.085 | [22 empty] | VV | 0
Díl: | M21 | Elektromontáže |  |  |  | 0 |  | 0 |  | 0 |  | 0 |  | 0 |  | 0 |  |  |  |  | 0 | [5 empty] | DIL
81 | 741-1 | Demontáž světla na fasádě | ks | 1 |  | 0 |  | 0 |  | 0 | 21 | 0 | 0 | 0 | 0 | 0 |  | Vlastní | Indiv | 0 | 0 |  | Práce |  |  |  | POL1_
82 | 741-2 | Montáž nového světla na fasádě, úprava kabelu | ks | 1 |  | 0 |  | 0 |  | 0 | 21 | 0 | 0 | 0 | 0 | 0 |  | Vlastní | Indiv | 0 | 0 |  | Práce |  |  |  | POL1_
Díl: | M22 | Montáž sdělovací a zabezp. techniky |  |  |  | 0 |  | 0 |  | 0 |  | 0 |  | 0 |  | 0 |  |  |  |  | 0 | [5 empty] | DIL
83 | 22-1 | Stávající kamerový systém - 1 kamera u zádveří - demontáž, montáž kontrola uvedení do provozu | ks | 1 |  | 0 |  | 0 |  | 0 | 21 | 0 | 0 | 0 | 0 | 0 |  | Vlastní | Indiv | 0 | 0 |  | Práce |  |  |  | POL1_
Díl: | D96 | Přesuny suti a vybouraných hmot |  |  |  | 0 |  | 0 |  | 0 |  | 0 |  | 0 |  | 0 |  |  |  |  | 70.42 | [5 empty] | DIL
84 | 979081111RT2 | Odvoz suti a vybouraných hmot na skládku do 1 km | t | 36.0166 |  | 0 |  | 0 |  | 0 | 21 | 0 | 0 | 0 | 0 | 0 | 801-3 | RTS 21/ I | RTS 20/ I | 0.49 | 17.65 |  | Přesun suti |  |  |  | POL8_
|  | Včetně naložení na dopravní prostředek a složení na skládku, bez poplatku za skládku. | [24 empty] | POP
85 | 979081121RT2 | Odvoz suti a vybouraných hmot na skládku příplatek za každý další 1 km | t | 324.1494 |  | 0 |  | 0 |  | 0 | 21 | 0 | 0 | 0 | 0 | 0 | 801-3 | RTS 21/ I | RTS 20/ I | 0 | 0 |  | Přesun suti |  |  |  | POL8_
86 | 979082111R00 | Vnitrostaveništní doprava suti a vybouraných hmot do 10 m | t | 36.0166 |  | 0 |  | 0 |  | 0 | 21 | 0 | 0 | 0 | 0 | 0 | 801-3 | RTS 21/ I | RTS 20/ I | 0.94 | 33.86 |  | Přesun suti |  |  |  | POL8_
87 | 979082121R00 | Vnitrostaveništní doprava suti a vybouraných hmot příplatek k ceně za každých dalších 5 m | t | 180.083 |  | 0 |  | 0 |  | 0 | 21 | 0 | 0 | 0 | 0 | 0 | 801-3 | RTS 21/ I | RTS 20/ I | 0.105 | 18.91 |  | Přesun suti |  |  |  | POL8_
88 | 979990001R00 | Poplatek za skládku stavební suti, skupina 17 09 04 z Katalogu odpadů | t | 36.0166 |  | 0 |  | 0 |  | 0 | 21 | 0 | 0 | 0 | 0 | 0 | 801-3 | RTS 20/ I | RTS 20/ I | 0 | 0 |  | Přesun suti |  |  |  | POL8_
Díl: | VN | Vedlejší náklady |  |  |  | 0 |  | 0 |  | 0 |  | 0 |  | 0 |  | 0 |  |  |  |  | 0 | [5 empty] | DIL
89 | 005121R | Zařízení staveniště | Soubor | 1 |  | 0 |  | 0 |  | 0 | 21 | 0 | 0 | 0 | 0 | 0 |  | RTS 21/ I | Indiv | 0 | 0 |  | VRN |  |  |  | POL99_8
90 | VRN0 | Ztížené výrobní podmínky | Soubor | 1 |  | 0 |  | 0 |  | 0 | 21 | 0 | 0 | 0 | 0 | 0 |  | Vlastní | Indiv | 0 | 0 |  | VRN |  |  |  | POL99_8
91 | VRN1 | Oborová přirážka | Soubor | 1 |  | 0 |  | 0 |  | 0 | 21 | 0 | 0 | 0 | 0 | 0 |  | Vlastní | Indiv | 0 | 0 |  | VRN |  |  |  | POL99_8
92 | VRN2 | Přesun stavebních kapacit | Soubor | 1 |  | 0 |  | 0 |  | 0 | 21 | 0 | 0 | 0 | 0 | 0 |  | Vlastní | Indiv | 0 | 0 |  | VRN |  |  |  | POL99_8
93 | VRN3 | Mimostaveništní doprava | Soubor | 1 |  | 0 |  | 0 |  | 0 | 21 | 0 | 0 | 0 | 0 | 0 |  | Vlastní | Indiv | 0 | 0 |  | VRN |  |  |  | POL99_8
94 | VRN5 | Provoz investora | Soubor | 1 |  | 0 |  | 0 |  | 0 | 21 | 0 | 0 | 0 | 0 | 0 |  | Vlastní | Indiv | 0 | 0 |  | VRN |  |  |  | POL99_8
95 | VRN6 | Kompletační činnost (IČD) | Soubor | 1 |  | 0 |  | 0 |  | 0 | 21 | 0 | 0 | 0 | 0 | 0 |  | Vlastní | Indiv | 0 | 0 |  | VRN |  |  |  | POL99_8
96 | VRN7 | Rezerva rozpočtu | Soubor | 1 |  | 0 |  | 0 |  | 0 | 21 | 0 | 0 | 0 | 0 | 0 |  | Vlastní | Indiv | 0 | 0 |  | VRN |  |  |  | POL99_8
[25 empty] | 15 | 21 | DPH
| Celkem |  |  |  |  | 0 | [18 empty] | 0 | 0 | SUM
END
Note on S6: Jedná se o informaci, zda se jedná o položku, která je do rozpočtu zadána z cenové soustavy RTS, nebo vlastní.
Note on T6: Jedná se o název CÚ, která je zadána u položky rozpočtu

## 03 21-028-03 Pol
Položkový soupis prací a dodávek | [26 empty] | #TypZaznamu#
S: | 21-028 | Duhovka - středisko volného času Břeclav | [24 empty] | STA
O: | 03 | Hromosvod | [21 empty] | STA |  |  | OBJ
R: | 21-028-03 | Hromosvod | [24 empty] | ROZ
P.č. | Číslo položky | Název položky | MJ | Množství | Cena / MJ | Celkem | Dodávka | Dodávka celk. | Montáž | Montáž celk. | DPH | Cena s DPH | Hmotnost / MJ | Hmotnost celk.(t) | Dem. hmotnost / MJ | Dem. hmotnost celk.(t) | Ceník | Cen. soustava / platnost | Cenová úroveň | Nhod / MJ | Nhod celk. | Dodavatel | Typ položky
Díl: | H | Hromosvod |  |  |  | 0 |  | 0 |  | 0 |  | 0 |  | 0 |  | 0 |  |  |  |  | 28.54 | [5 empty] | DIL
1 | 210220101R00 | Montáž svodového vodiče FeZn průměr do 10 mm, Al průměr do 10 mm, Cu průměr do 8 mm, a podpěr, | m | 48 |  | 0 |  | 0 |  | 0 | 21 | 0 | 0 | 0 | 0 | 0 | M21 | RTS 21/ I | Indiv | 0.49717 | 23.86 |  | Práce |  |  |  | POL1_1
2 | 210220301R00 | Montáž svorky hromosvodové do dvou šroubů | ks | 7 |  | 0 |  | 0 |  | 0 | 21 | 0 | 0 | 0 | 0 | 0 | M21 | RTS 21/ I | Indiv | 0.244 | 1.71 |  | Práce |  |  |  | POL1_1
3 | 460200133R00 | Výkop kabelové rýhy 35/50 cm hor.3 | m | 22 |  | 0 |  | 0 |  | 0 | 21 | 0 | 0 | 0 | 0 | 0 |  | RTS 21/ I | Indiv | 0.0511 | 1.12 |  | Práce |  |  |  | POL1_1
4 | 460560133R00 | Zához rýhy 35/50 cm, hornina třídy 3 | m | 22 |  | 0 |  | 0 |  | 0 | 21 | 0 | 0 | 0 | 0 | 0 |  | RTS 21/ I | Indiv | 0.084 | 1.85 |  | Práce |  |  |  | POL1_1
5 | 210220022 | uzemnění v zemi FeZn průměru 10mm vč. svorek, propojení a izolace spojů; 0,62kg/m | m | 28 |  | 0 |  | 0 |  | 0 | 21 | 0 | 0 | 0 | 0 | 0 |  | Vlastní | Indiv | 0 | 0 |  | Práce |  |  |  | POL1_1
6 | 210220361 | tyčový zemnič vč. zaražení do země a připojení do 2m | ks | 3 |  | 0 |  | 0 |  | 0 | 21 | 0 | 0 | 0 | 0 | 0 |  | Vlastní | Indiv | 0 | 0 |  | Práce |  |  |  | POL1_1
7 | 210220573 | gumoasfalt - nátěr - izolace svodu od SZ k uzemnění : včetně materiálu | ks | 3 |  | 0 |  | 0 |  | 0 | 21 | 0 | 0 | 0 | 0 | 0 |  | Vlastní | Indiv | 0 | 0 |  | Práce |  |  |  | POL1_1
8 | 210900150 | Revize elektro výchozí | hod. | 6 |  | 0 |  | 0 |  | 0 | 21 | 0 | 0 | 0 | 0 | 0 |  | Vlastní | Indiv | 0 | 0 |  | Práce |  |  |  | POL1_1
9 | 891589 | Vruty, šrouby,matice--doplňkový materiál | soubor | 1 |  | 0 |  | 0 |  | 0 | 21 | 0 | 0 | 0 | 0 | 0 |  | Vlastní | Indiv | 0 | 0 |  | Práce |  |  |  | POL1_
10 | 891590 | Prořez u materiálu 5% | soubor | 1 |  | 0 |  | 0 |  | 0 | 21 | 0 | 0 | 0 | 0 | 0 |  | Vlastní | Indiv | 0 | 0 |  | Práce |  |  |  | POL1_
11 | 891591 | Podíl přidružených výkonů 1,6% z C46M | soubor | 1 |  | 0 |  | 0 |  | 0 | 21 | 0 | 0 | 0 | 0 | 0 |  | Vlastní | Indiv | 0 | 0 |  | Práce |  |  |  | POL1_
12 | 965-35 | zařízení staveniště | soubor | 1 |  | 0 |  | 0 |  | 0 | 21 | 0 | 0 | 0 | 0 | 0 |  | Vlastní | Indiv | 0 | 0 |  | Práce |  |  |  | POL1_
13 | 10.046.508 | Tyč ZT 2,0 (2000 plná) zemnící | KS | 3 |  | 0 |  | 0 |  | 0 | 21 | 0 | 0 | 0 | 0 | 0 |  | Vlastní | Indiv | 0 | 0 |  | Specifikace |  |  |  | POL3_0
14 | 10.046.539 | Svorka SJ 2b k zemnící tyči | KS | 3 |  | 0 |  | 0 |  | 0 | 21 | 0 | 0 | 0 | 0 | 0 |  | Vlastní | Indiv | 0 | 0 |  | Specifikace |  |  |  | POL3_0
15 | 10.046.596 | Svorka SS N spojovací | KS | 24 |  | 0 |  | 0 |  | 0 | 21 | 0 | 0 | 0 | 0 | 0 |  | Vlastní | Indiv | 0 | 0 |  | Specifikace |  |  |  | POL3_0
16 | 10.046.613 | Svorka SJ 1b N k jímací tyči | KS | 3 |  | 0 |  | 0 |  | 0 | 21 | 0 | 0 | 0 | 0 | 0 |  | Vlastní | Indiv | 0 | 0 |  | Specifikace |  |  |  | POL3_0
17 | 10.793.303 | Vrutošroub PSSV 8x80 pozink | KS | 24 |  | 0 |  | 0 |  | 0 | 21 | 0 | 0 | 0 | 0 | 0 |  | Vlastní | Indiv | 0 | 0 |  | Specifikace |  |  |  | POL3_0
18 | 11.288.115 | Držák DJSc jímací tyče JT | KS | 6 |  | 0 |  | 0 |  | 0 | 21 | 0 | 0 | 0 | 0 | 0 |  | Vlastní | Indiv | 0 | 0 |  | Specifikace |  |  |  | POL3_0
19 | 11.340.794 | Tyč JR 2,0 18/10 AlMgSi jímací | KS | 3 |  | 0 |  | 0 |  | 0 | 21 | 0 | 0 | 0 | 0 | 0 |  | Vlastní | Indiv | 0 | 0 |  | Specifikace |  |  |  | POL3_0
20 | 210100210 | demontáže,úklid pracoviště,příprava zakázky | hod. | 6 |  | 0 |  | 0 |  | 0 | 21 | 0 | 0 | 0 | 0 | 0 |  | Vlastní | Indiv | 0 | 0 |  | Specifikace |  |  |  | POL3_0
21 | 2102202191 | jímací tyč 1,5 - 2m délky vč. upevnění na držácích ,na stěnu | ks | 3 |  | 0 |  | 0 |  | 0 | 21 | 0 | 0 | 0 | 0 | 0 |  | Vlastní | Indiv | 0 | 0 |  | Specifikace |  |  |  | POL3_0
22 | 2102203011 | svorky hromosvodové do 2 šroubu zkušební NEREZ + označení svodu | ks | 3 |  | 0 |  | 0 |  | 0 | 21 | 0 | 0 | 0 | 0 | 0 |  | Vlastní | Indiv | 0 | 0 |  | Specifikace |  |  |  | POL3_0
23 | 2733 | H DRÁT ZEMNICÍ 10 FEZN (0,62KG/M) | KG | 17.36 |  | 0 |  | 0 |  | 0 | 21 | 0 | 0 | 0 | 0 | 0 |  | Vlastní | Indiv | 0 | 0 |  | Specifikace |  |  |  | POL3_0
24 | 34989286 | TREMIS ŠTÍTEK OZNAČENÍ SVODU ZEM TYČ | KS | 3 |  | 0 |  | 0 |  | 0 | 21 | 0 | 0 | 0 | 0 | 0 |  | Vlastní | Indiv | 0 | 0 |  | Specifikace |  |  |  | POL3_0
25 | 34993455 | TREMIS SVORKA ZKUŠEBNÍ SZA NEREZ | KS | 3 |  | 0 |  | 0 |  | 0 | 21 | 0 | 0 | 0 | 0 | 0 |  | Vlastní | Indiv | 0 | 0 |  | Specifikace |  |  |  | POL3_0
26 | 40990704 | TREMIS SVORKA UNIVERZÁLNÍ SU N NEREZ | KS | 7 |  | 0 |  | 0 |  | 0 | 21 | 0 | 0 | 0 | 0 | 0 |  | Vlastní | Indiv | 0 | 0 |  | Specifikace |  |  |  | POL3_0
27 | 52995442 | H DRÁT ZEMNICÍ 8 ALMGSI MĚKKÝ BAL.20KG (0,135KG/M) (T/4) | KG | 6.48 |  | 0 |  | 0 |  | 0 | 21 | 0 | 0 | 0 | 0 | 0 |  | Vlastní | Indiv | 0 | 0 |  | Specifikace |  |  |  | POL3_0
28 | 80983750 | TREMIS ŠTÍTEK OZNAČENÍ SVODU SMĚR | KS | 3 |  | 0 |  | 0 |  | 0 | 21 | 0 | 0 | 0 | 0 | 0 |  | Vlastní | Indiv | 0 | 0 |  | Specifikace |  |  |  | POL3_0
29 | 81999506 | TREMIS ŠTÍTEK OZNAČENÍ SVODU ZEM PÁSKA | KS | 6 |  | 0 |  | 0 |  | 0 | 21 | 0 | 0 | 0 | 0 | 0 |  | Vlastní | Indiv | 0 | 0 |  | Specifikace |  |  |  | POL3_0
30 | 891588 | TREMIS PODPĚRA VEDENÍ PV1P-55 DO ZDI PLAST (NÁHRADA OBO 5207487) | KS | 24 |  | 0 |  | 0 |  | 0 | 21 | 0 | 0 | 0 | 0 | 0 |  | Vlastní | Indiv | 0 | 0 |  | Specifikace |  |  |  | POL3_0
[25 empty] | 15 | 21 | DPH
| Celkem |  |  |  |  | 0 | [18 empty] | 0 | 0 | SUM
END
Note on S6: Jedná se o informaci, zda se jedná o položku, která je do rozpočtu zadána z cenové soustavy RTS, nebo vlastní.
Note on T6: Jedná se o název CÚ, která je zadána u položky rozpočtu