## Rekapitulace
Rekapitulace ceny
Stavba: 21025 - II/365 Letovice, most 365-012 přes přehradní nádrž Křetínka - pronájem DIO
Varianta: ZŘ - Základní řešení
Celková cena bez DPH:
Celková cena s DPH:
Objekt | Popis | Cena bez DPH | DPH | Cena s DPH
SO 182 | Dopravně inženýrská opatření
SO 201 | Most

## SO 182
ASPE10 | [9 empty] | 3
|  |  |  | Soupis prací objektu | [5 empty] | 3
S | Stavba: | 21025 |  | II/365 Letovice, most 365-012 přes přehradní nádrž Křetínka - pronájem DIO |  |  | SO 182 |  | 0,00 | 2
O | Rozpočet: | SO 182 |  | Dopravně inženýrská opatření |  |  |  |  | 15,00 | 2
Typ | Poř. číslo | Kód položky | Varianta | Název položky | MJ | Množství | Jednotková cena |  | 21,00 | 2
[7 empty] | Jednotková | Celkem
0 | 1 | 2 | 3 | 4 | 5 | 6 | 9 | 10
SD |  | 0 |  | Všeobecné konstrukce a práce
P | 1 | 02940 |  | OSTATNÍ POŽADAVKY - VYPRACOVÁNÍ DOKUMENTACE | KPL | 1 | 0 |  |  | 2
PP |  |  |  | Vypracování DIO stavby, vč. projednání a zajištění zvláštního užívání komunikace s dopravci a DOSS. Vč. zajištění stanovení dočasného dopravního značení. Vč. zajištění povolení k uzavírkám dle zákona č. 3/1997/1997 Sb. a vyhlášky 104/1997 Sb.
VV
TS |  |  |  | zahrnuje veškeré náklady spojené s objednatelem požadovanými pracemi
SD |  | 9 |  | Ostatní konstrukce a práce
P | 2 | 914122 |  | DOPRAVNÍ ZNAČKY ZÁKLADNÍ VELIKOSTI OCELOVÉ FÓLIE TŘ 1 - MONTÁŽ S PŘEMÍSTĚNÍM | KUS | 16 | 0 |  |  | 2
PP
VV |  |  |  | - A15: 2=2,000 [A] - E3a (600 m): 2=2,000 [B] - B21a: 2=2,000 [C] - B20a (80): 2=2,000 [D] - B20a (60): 2=2,000 [E] - B20a (30): 2=2,000 [F] - A6b: 2=2,000 [G] - B26: 2=2,000 [H] Celkem: A+B+C+D+E+F+G+H=16,000 [I]
TS
P | 3 | 914123 |  | DOPRAVNÍ ZNAČKY ZÁKLADNÍ VELIKOSTI OCELOVÉ FÓLIE TŘ 1 - DEMONTÁŽ | KUS | 16 | 0 |  |  | 2
PP
VV |  |  |  | - dle pol. 914122: 16=16,000 [A]
TS |  |  |  | Položka zahrnuje odstranění, demontáž a odklizení materiálu s odvozem na předepsané místo
P | 4 | 914129 |  | DOPRAV ZNAČKY ZÁKLAD VEL OCEL FÓLIE TŘ 1 - NÁJEMNÉ | KSDEN | 1344 | 0 |  |  | 2
PP |  |  |  | Nájem 12 týdnů.
VV |  |  |  | - dle pol. 914122: 12*7*16=1 344,000 [A]
TS |  |  |  | položka zahrnuje sazbu za pronájem dopravních značek a zařízení, počet jednotek je určen jako součin počtu značek a počtu dní použití
P | 5 | 914222 |  | DOPRAVNÍ ZNAČKY ZVĚTŠENÉ VELIKOSTI OCELOVÉ FÓLIE TŘ 1 - MONTÁŽ S PŘEMÍSTĚNÍM | KUS | 2 | 0 |  |  | 2
PP
VV |  |  |  | - IS10b (200 m): 2=2,000 [A]
TS
P | 6 | 914223 |  | DOPRAVNÍ ZNAČKY ZVĚTŠENÉ VELIKOSTI OCELOVÉ FÓLIE TŘ 1 - DEMONTÁŽ | KUS | 2 | 0 |  |  | 2
PP
VV |  |  |  | - dle pol. 914222: 2=2,000 [A]
TS |  |  |  | Položka zahrnuje odstranění, demontáž a odklizení materiálu s odvozem na předepsané místo
P | 7 | 914229 |  | DOPRAV ZNAČKY ZVĚTŠ VEL OCEL FÓLIE TŘ 1 - NÁJEMNÉ | KSDEN | 168 | 0 |  |  | 2
PP |  |  |  | Nájem 12 týdnů.
VV |  |  |  | - dle pol. 914222: 12*7*2=168,000 [A]
TS |  |  |  | položka zahrnuje sazbu za pronájem dopravních značek a zařízení, počet jednotek je určen jako součin počtu značek a počtu dní použití
P | 8 | 916112 |  | DOPRAV SVĚTLO VÝSTRAŽ SAMOSTATNÉ - MONTÁŽ S PŘESUNEM | KUS | 2 | 0 |  |  | 2
PP |  |  |  | Na sloupku společně s A15.
VV
TS |  |  |  | položka zahrnuje: - přemístění zařízení z dočasné skládky a jeho osazení a montáž na místě určeném projektem - údržbu po celou dobu trvání funkce, náhradu zničených nebo ztracených kusů, nutnou opravu poškozených částí - napájení z baterie včetně záložní baterie
P | 9 | 916113 |  | DOPRAV SVĚTLO VÝSTRAŽ SAMOSTATNÉ - DEMONTÁŽ | KUS | 2 | 0 |  |  | 2
PP
VV |  |  |  | - dle pol. 916112: 2=2,000 [A]
TS |  |  |  | Položka zahrnuje odstranění, demontáž a odklizení zařízení s odvozem na předepsané místo
P | 10 | 916119 |  | DOPRAV SVĚTLO VÝSTRAŽ SAMOSTATNÉ - NÁJEMNÉ | KSDEN | 168 | 0 |  |  | 2
PP |  |  |  | Nájem 12 týdnů.
VV |  |  |  | - dle pol. 916112: 12*7*2=168,000 [A]
TS |  |  |  | položka zahrnuje sazbu za pronájem zařízení. Počet měrných jednotek se určí jako součin počtu zařízení a počtu dní použití.
P | 11 | 916122 |  | DOPRAV SVĚTLO VÝSTRAŽ SOUPRAVA 3KS - MONTÁŽ S PŘESUNEM | KUS | 3 | 0 |  |  | 2
PP |  |  |  | Na sloupcích Z4. Vykázány 3 soupravy po 3 kusech.
VV |  |  |  | - S1 - souprava 3 ks: 3=3,000 [A]
TS |  |  |  | položka zahrnuje: - přemístění zařízení z dočasné skládky a jeho osazení a montáž na místě určeném projektem - údržbu po celou dobu trvání funkce, náhradu zničených nebo ztracených kusů, nutnou opravu poškozených částí - napájení z baterie včetně záložní baterie
P | 12 | 916123 |  | DOPRAV SVĚTLO VÝSTRAŽ SOUPRAVA 3KS - DEMONTÁŽ | KUS | 3 | 0 |  |  | 2
PP
VV |  |  |  | - dle pol. 916122: 3=3,000 [A]
TS |  |  |  | Položka zahrnuje odstranění, demontáž a odklizení zařízení s odvozem na předepsané místo
P | 13 | 916129 |  | DOPRAV SVĚTLO VÝSTRAŽ SOUPRAVA 3KS - NÁJEMNÉ | KSDEN | 252 | 0 |  |  | 2
PP |  |  |  | Nájem 12 týdnů.
VV |  |  |  | - dle pol. 916122: 12*7*3=252,000 [A]
TS |  |  |  | položka zahrnuje sazbu za pronájem zařízení. Počet měrných jednotek se určí jako součin počtu zařízení a počtu dní použití.
P | 14 | 916352 |  | SMĚROVACÍ DESKY Z4 OBOUSTR S FÓLIÍ TŘ 1 - MONTÁŽ S PŘESUNEM | KUS | 19 | 0 |  |  | 2
PP
VV |  |  |  | - pod světlem S1: 9=9,000 [A] - bez světla: 10=10,000 [B] Celkem: A+B=19,000 [C]
TS |  |  |  | položka zahrnuje: - přemístění zařízení z dočasné skládky a jeho osazení a montáž na místě určeném projektem - údržbu po celou dobu trvání funkce, náhradu zničených nebo ztracených kusů, nutnou opravu poškozených částí
P | 15 | 916353 |  | SMĚROVACÍ DESKY Z4 OBOUSTR S FÓLIÍ TŘ 1 - DEMONTÁŽ | KUS | 19 | 0 |  |  | 2
PP
VV |  |  |  | - dle pol. 916352: 19=19,000 [A]
TS |  |  |  | Položka zahrnuje odstranění, demontáž a odklizení zařízení s odvozem na předepsané místo
P | 16 | 916359 |  | SMĚROVACÍ DESKY Z4 OBOUSTR S FÓLIÍ TŘ 1 - NÁJEMNÉ | KSDEN | 1596 | 0 |  |  | 2
PP |  |  |  | Nájem 12 týdnů.
VV |  |  |  | - dle pol. 916352: 12*7*19=1 596,000 [A]
TS |  |  |  | položka zahrnuje sazbu za pronájem zařízení. Počet měrných jednotek se určí jako součin počtu zařízení a počtu dní použití.
P | 17 | 916722 |  | UPEVŇOVACÍ KONSTR - PODKLADNÍ DESKA OD 28KG - MONTÁŽ S PŘESUNEM | KUS | 60 | 0 |  |  | 2
PP |  |  |  | pro přechodné dopravní značení - 1 ks pod sloupkem Z4, 2 ks pod ocelovou značkou
VV |  |  |  | - pod sloupkem Z4 - dle pol. 916352: 1*24=24,000 [A] - pod ocelovými značkami - dle pol. 914122: 2*16=32,000 [B] - pod ocelovými značkami - dle pol. 914222: 2*2=4,000 [C] Celkem: A+B+C=60,000 [D]
TS |  |  |  | položka zahrnuje: - přemístění zařízení z dočasné skládky a jeho osazení a montáž na místě určeném projektem - údržbu po celou dobu trvání funkce, náhradu zničených nebo ztracených kusů, nutnou opravu poškozených částí
P | 18 | 916723 |  | UPEVŇOVACÍ KONSTR - PODKLADNÍ DESKA OD 28KG - DEMONTÁŽ | KUS | 60 | 0 |  |  | 2
PP
VV |  |  |  | - dle pol. 916722: 60=60,000 [A]
TS |  |  |  | Položka zahrnuje odstranění, demontáž a odklizení zařízení s odvozem na předepsané místo
P | 19 | 916729 |  | UPEVŇOVACÍ KONSTR - PODKL DESKA OD 28KG - NÁJEMNÉ | KSDEN | 5040 | 0 |  |  | 2
PP |  |  |  | Nájem 12 týdnů.
VV |  |  |  | - dle pol. 916122: 12*7*60=5 040,000 [A]
TS |  |  |  | položka zahrnuje sazbu za pronájem zařízení. Počet měrných jednotek se určí jako součin počtu zařízení a počtu dní použití.

## SO 201
ASPE10 | [9 empty] | 3
|  |  |  | Soupis prací objektu | [5 empty] | 3
S | Stavba: | 21025 |  | II/365 Letovice, most 365-012 přes přehradní nádrž Křetínka - pronájem DIO |  |  | SO 201 |  | 0,00 | 2
O | Rozpočet: | SO 201 |  | Most |  |  |  |  | 15,00 | 2
Typ | Poř. číslo | Kód položky | Varianta | Název položky | MJ | Množství | Jednotková cena |  | 21,00 | 2
[7 empty] | Jednotková | Celkem
0 | 1 | 2 | 3 | 4 | 5 | 6 | 9 | 10
SD |  | 2 |  | Základy
P | 1 | 261513 |  | VRTY PRO KOTVENÍ A INJEKTÁŽ TŘ V NA POVRCHU D DO 25MM | M | 43.2 | 0 |  |  | 2
PP |  |  |  | Vrt D=20 mm pro kotvení výztuže d=16 mm v úložném prahu. Vč. vlepení cementovou zálivkou.
VV |  |  |  | - vrty do římsy: 12*0,2=2,400 [A] - vrty do úložných prahů: 12*0,2=2,400 [B] - vrty pro kotvení lešení do stojek: 6*32*0,2=38,400 [C] Celkem: A+B+C=43,200 [D]
TS |  |  |  | položka zahrnuje: přemístění, montáž a demontáž vrtných souprav svislou dopravu zeminy z vrtu vodorovnou dopravu zeminy bez uložení na skládku případně nutné pažení dočasné (včetně odpažení) i trvalé
P | 2 | 281661 |  | INJEKTOVÁNÍ NÍZKOTLAKÉ Z CHEMICKÝCH POJIV NA POVRCHU | M3 | 0.54 | 0 |  |  | 2
PP |  |  |  | Nizkotlaká injektáž spár prefabrikovaných dílců stojek.
VV |  |  |  | - pilíř P2: 2*6*0,005*0,2*9=0,108 [A] - pilíř P3: 2*12*0,005*0,2*9=0,216 [B] - pilíř P4: 2*12*0,005*0,2*9=0,216 [C] Celkem: A+B+C=0,540 [D]
TS |  |  |  | Položka injektážních prací obsahuje kompletní práce, mimo zřízení vrtů (vykazují se položkami 261, 262), které jsou nutné pro předepsanou funkci injektáže (statickou, těsnící a pod.).Položka obsahuje vodní tlakové zkoušky před a po injektáži. Položka zahrnuje veškerý materiál, výrobky a polotovary, včetně mimostaveništní a vnitrostaveništní dopravy (rovněž přesuny), včetně naložení a složení, případně s uložením.
P | 3 | 28996 |  | OPLÁŠTĚNÍ (ZPEVNĚNÍ) SÍŤOVINOU Z PLASTICKÝCH HMOT | M2 | 577.8 | 0 |  |  | 2
PP |  |  |  | Výztužná síťovina na 100% povrchu stojek pro zajištění mechanické odolnosti povrchu proti omílání vlnami.
VV |  |  |  | Pilíř P2: - stojky - boční plochy: 4*2*6,9=55,200 [A] - stojky - čelní a zadní plocha: 4*2,5*6,9=69,000 [B] Pilíř P3: - stojky - boční plochy: 4*2*13,1=104,800 [C] - stojky - čelní a zadní plocha: 4*2,5*13,1=131,000 [D] Pilíř P4: - stojky - boční plochy: 4*2*12,1=96,800 [E] - stojky - čelní a zadní plocha: 4*2,5*12,1=121,000 [F] Celkem: A+B+C+D+E+F=577,800 [G]
TS |  |  |  | Položka zahrnuje: - dodávku předepsané síťoviny - úpravu, očištění a ochranu podkladu - přichycení k podkladu, případně zatížení - úpravy spojů a zajištění okrajů - úpravy pro odvodnění - nutné přesahy - mimostaveništní a vnitrostaveništní dopravu
SD |  | 6 |  | Úpravy povrchů, podlahy, výplně otvorů
P | 4 | 626111 |  | REPROFILACE PODHLEDŮ, SVISLÝCH PLOCH SANAČNÍ MALTOU JEDNOVRST TL 10MM | M2 | 476.58 | 0 |  |  | 2
PP |  |  |  | SANACE - 65% ploch
VV |  |  |  | - dle pol. 62631: 0,65*733,200=476,580 [A]
TS |  |  |  | položka zahrnuje: dodávku veškerého materiálu potřebného pro předepsanou úpravu v předepsané kvalitě nutné vyspravení podkladu, případně zatření spar zdiva položení vrstvy v předepsané tloušťce potřebná lešení a podpěrné konstrukce
P | 5 | 626112 |  | REPROFILACE PODHLEDŮ, SVISLÝCH PLOCH SANAČNÍ MALTOU JEDNOVRST TL 20MM | M2 | 219.96 | 0 |  |  | 2
PP |  |  |  | SANACE - 30% ploch
VV |  |  |  | - dle pol. 62631: 0,3*733,200=219,960 [A]
TS |  |  |  | položka zahrnuje: dodávku veškerého materiálu potřebného pro předepsanou úpravu v předepsané kvalitě nutné vyspravení podkladu, případně zatření spar zdiva položení vrstvy v předepsané tloušťce potřebná lešení a podpěrné konstrukce
P | 6 | 626122 |  | REPROFILACE PODHLEDŮ, SVISLÝCH PLOCH SANAČNÍ MALTOU DVOUVRST TL 50MM | M2 | 21.996 | 0 |  |  | 2
PP |  |  |  | SANACE - 3% ploch
VV |  |  |  | - dle pol. 62631: 0,03*733,200=21,996 [A]
TS |  |  |  | položka zahrnuje: dodávku veškerého materiálu potřebného pro předepsanou úpravu v předepsané kvalitě nutné vyspravení podkladu, případně zatření spar zdiva položení vrstvy v předepsané tloušťce potřebná lešení a podpěrné konstrukce
P | 7 | 626133 |  | REPROFIL PODHL, SVIS PLOCH SANAČ MALTOU TŘÍVRST TL DO 90MM | M2 | 14.664 | 0 |  |  | 2
PP |  |  |  | SANACE - 2% ploch
VV |  |  |  | - dle pol. 62631: 0,02*733,200=14,664 [A]
TS |  |  |  | položka zahrnuje: dodávku veškerého materiálu potřebného pro předepsanou úpravu v předepsané kvalitě nutné vyspravení podkladu, případně zatření spar zdiva položení vrstvy v předepsané tloušťce potřebná lešení a podpěrné konstrukce
P | 8 | 62631 |  | SPOJOVACÍ MŮSTEK MEZI STARÝM A NOVÝM BETONEM | M2 | 733.2 | 0 |  |  | 2
PP |  |  |  | 100% ploch
VV |  |  |  | Pilíř P2: - stojky - boční plochy: 4*2*6,9=55,200 [A] - stojky - čelní a zadní plocha: 4*2,5*6,9=69,000 [B] - úložný práh - čelo a zadní plocha: 2*1,5*11,16=33,480 [C] - úložný práh - boky: 2*2*1,5=6,000 [D] - úložný práh - podhled vlevo: 1*2*1,3=2,600 [E] - úložný práh - podhled střed: 1*2*3,56=7,120 [F] - úložný práh - podhled vpravo: 1*2*1,3=2,600 [G] Pilíř P3: - stojky - boční plochy: 4*2*13,1=104,800 [H] - stojky - čelní a zadní plocha: 4*2,5*13,1=131,000 [I] - úložný práh - čelo a zadní plocha: 2*1,5*11,16=33,480 [J] - úložný práh - boky: 2*2*1,5=6,000 [K] - úložný práh - podhled vlevo: 1*2*1,3=2,600 [L] - úložný práh - podhled střed: 1*2*3,56=7,120 [M] - úložný práh - podhled vpravo: 1*2*1,3=2,600 [N] Pilíř P4: - stojky - boční plochy: 4*2*12,1=96,800 [O] - stojky - čelní a zadní plocha: 4*2,5*12,1=121,000 [P] - úložný práh - čelo a zadní plocha: 2*1,5*11,16=33,480 [Q] - úložný práh - boky: 2*2*1,5=6,000 [R] - úložný práh - podhled vlevo: 1*2*1,3=2,600 [S] - úložný práh - podhled střed: 1*2*3,56=7,120 [T] - úložný práh - podhled vpravo: 1*2*1,3=2,600 [U] Celkem: A+B+C+D+E+F+G+H+I+J+K+L+M+N+O+P+Q+R+S+T+U=733,200 [V]
TS |  |  |  | položka zahrnuje: dodávku veškerého materiálu potřebného pro předepsanou úpravu v předepsané kvalitě nutné vyspravení podkladu, případně zatření spar zdiva položení vrstvy v předepsané tloušťce potřebná lešení a podpěrné konstrukce
P | 9 | 62641 |  | SJEDNOCUJÍCÍ STĚRKA JEMNOU MALTOU TL CCA 2MM | M2 | 733.2 | 0 |  |  | 2
PP |  |  |  | 100% ploch, hydroizolační stěrka, barva okrovošdá - RAL7044
VV |  |  |  | - dle pol. 62631: 733,200=733,200 [A]
TS |  |  |  | položka zahrnuje: dodávku veškerého materiálu potřebného pro předepsanou úpravu v předepsané kvalitě nutné vyspravení podkladu, případně zatření spar zdiva položení vrstvy v předepsané tloušťce potřebná lešení a podpěrné konstrukce
P | 10 | 62652 |  | OCHRANA VÝZTUŽE PŘI NEDOSTATEČNÉM KRYTÍ | M2 | 36.66 | 0 |  |  | 2
PP |  |  |  | odhad 5% ploch
VV |  |  |  | - dle pol. 62631: 0,05*733,200=36,660 [A]
TS |  |  |  | položka zahrnuje: dodávku veškerého materiálu potřebného pro předepsanou úpravu v předepsané kvalitě položení vrstvy v předepsané tloušťce potřebná lešení a podpěrné konstrukce
SD |  | 7 |  | Přidružená stavební výroba
P | 11 | 78381 |  | NÁTĚRY BETON KONSTR TYP S1 (OS-A) | M2 | 733.2 | 0 |  |  | 2
PP |  |  |  | Hydrofobní impregnační uzavírací nátěr, 100% ploch.
VV |  |  |  | - dle pol. 62631: 733,200=733,200 [A]
TS |  |  |  | - položka zahrnuje kompletní povlaky (i různobarevné), včetně úpravy podkladu (odmaštění, odstranění starých nátěrů a nečistot) a jeho vyspravení, provedení nátěru předepsaným postupem a splnění všech požadavků daných technologickým předpisem.
SD |  | 9 |  | Ostatní konstrukce a práce
P | 12 | 938544 |  | OČIŠTĚNÍ BETON KONSTR OTRYSKÁNÍM TLAK VODOU PŘES 1000 BARŮ | M2 | 733.2 | 0 |  |  | 2
PP |  |  |  | Otryskání celé sanované plochy tlakem 2000 barů.
VV |  |  |  | - dle pol. 62631: 733,200=733,200 [A]
TS |  |  |  | položka zahrnuje očištění předepsaným způsobem včetně odklizení vzniklého odpadu
P | 13 | 94190 |  | LEHKÉ PRACOVNÍ LEŠENÍ DO 1,5 KPA | M3OP | 727.05 | 0 |  |  | 2
PP |  |  |  | Lešení kolem úložného prahu.
VV |  |  |  | - pilíř P2: 13,1*5*3,7=242,350 [A] - pilíř P3: 13,1*5*3,7=242,350 [B] - pilíř P4: 13,1*5*3,7=242,350 [C] Celkem: A+B+C=727,050 [D]
TS |  |  |  | Položka zahrnuje dovoz, montáž, údržbu, opotřebení (nájemné), demontáž, konzervaci, odvoz.
P | 14 | 94290 |  | TĚŽKÉ PRACOVNÍ LEŠENÍ DO 3 KPA | M3OP | 823.176 | 0 |  |  | 2
PP |  |  |  | Lešení kolem stojek, s rektifikovatelnými nožkami pro kompenzaci sedání lešení.
VV |  |  |  | - pilíř P2: 10,3*3,4*3,7=129,574 [A] - pilíř P3: 10,3*9,4*3,7=358,234 [B] - pilíř P4: 10,3*8,8*3,7=335,368 [C] Celkem: A+B+C=823,176 [D]
TS |  |  |  | Položka zahrnuje dovoz, montáž, údržbu, opotřebení (nájemné), demontáž, konzervaci, odvoz.
P | 15 | 94390 |  | PROSTOROVÉ PRACOVNÍ LEŠENÍ PŘES 3 KPA | M3OP | 90 | 0 |  |  | 2
PP |  |  |  | Konstrukce pro přístup z mostovky pod most. Vč. přikotvení k římse a úložnému prahu a následného odřezání svorníků a zapravení kotevních míst sanační maltou.
VV |  |  |  | - pilíř P2: 2,5*6*2=30,000 [A] - pilíř P3: 2,5*6*2=30,000 [B] - pilíř P4: 2,5*6*2=30,000 [C] Celkem: A+B+C=90,000 [D]
TS |  |  |  | Položka zahrnuje dovoz, montáž, údržbu, opotřebení (nájemné), demontáž, konzervaci, odvoz.