## Rekapitulace
II/374 Šebetov oprava povrchu a kanalizační přípojky
Rekapitulace | bez DPH | DPH 21% | včetně DPH
Stavební náklady - oprava povrchu | 0 | 0 | 0
Stavební náklady - kanalizační přípojky | 0 | 0 | 0
Ostatní a vedlejší náklady | 0 | 0 | 0
Celkem | 0 | 0 | 0

## Stavební náklady
II/374 Šebetov oprava povrchu
Poř. č. | č.pol. | popis položky | m.j. | počet m.j. | cena m.j. | cena
1 | 113723 | FRÉZOVÁNÍ ZPEVNĚNÝCH PLOCH ASFALTOVÝCH, ODVOZ DO 3KM | m3 | 57.5 |  | 0
Položka zahrnuje veškerou manipulaci s vybouranou sutí a s vybouranými hmotami vč. uložení na skládku. Nezahrnuje
poplatek za skládku
2 | 572213 | SPOJOVACÍ POSTŘIK Z EMULZE DO 0,5KG/M2 | m2 | 1150 |  | 0
- zřízení vrstvy bez rozlišení šířky, pokládání vrstvy po etapách
- úpravu napojení, ukončení
3 | 574A04 | ASFALTOVÝ BETON PRO OBRUSNÉ VRSTVY ACO 11+, 11S | m3 | 5 |  | 0
vyrovnání nerovností po frézování, vyrovnání do požadovaného sklonu
4 | 574A43 | ASFALTOVÝ BETON PRO OBRUSNÉ VRSTVY ACO 11, TL. 50MM | m2 | 1150 |  | 0
- uložení směsi dle předepsaného technologického předpisu, zhutnění vrstvy v předepsané tloušťce
- zřízení vrstvy bez rozlišení šířky, pokládání vrstvy po etapách, včetně pracovních spar a spojů
- úpravu napojení, ukončení podél obrubníků, dilatačních zařízení, odvodňovacích proužků, odvodňovačů, vpustí, šachet a pod.
- nezahrnuje postřiky, nátěry
- nezahrnuje těsnění podél obrubníků, dilatačních zařízení, odvodňovacích proužků, odvodňovačů, vpustí, šachet a pod.
5 | 577A2 | VÝSPRAVA TRHLIN ASFALTOVOU ZÁLIVKOU MODIFIK | m | 32 |  | 0
vyfrézování drážky šířky do 20mm hloubky do 40mm
vyčištění
nátěr
vyplnění předepsanou asfaltovou hmotou
6 | 02710 | POMOC PRÁCE - ZAJIŠTĚNÍ, ZŘÍZENÍ, ODSTRANĚNÍ DOPRAVNÍHO ZNAČENÍ | kpl | 1 |  | 0
Přechodná úprava dopravního značení a objízdných tras, včetně údržby a úprav během stavebních prací v souladu s TP66 - II.vydání "Zásady pro označování pracovních míst na PK" a s platnými předpisy pro navrhování DZ na PK, vč. vyhlášky č. 294/2015 Sb.
Stávající svislé dopravní značky se pro potřeby PDZ zachovají a dle potřeby zakryjí, upraví nebo doplní. Přechodné SDZ (značky, směrovací desky, závory, semaforová souprava, světla) se umístí na nosičích a podkladních deskách včetně nutných přesunů dle jednotlivých fází (etap) výstavby, dodávky, montáže, demontáže
|  | Celkem |  |  |  | 0
|  | Stavební náklady celkem bez DPH |  |  |  | 0
|  | DPH 21 % |  |  |  | 0
|  | Stavební náklady celkem včetně DPH |  |  |  | 0

## ON+VN
II/374 Šebetov oprava povrchu
Ostatní a vedlejší náklady
č. | Položka - popis | jednotka | počet | jedn. cena | celkem
1 | Projednání a vyřízení uzavírky - popsáno v obchodních podmínkách, | kpl | 1 |  | 0
v zákoně č. 13/1997 Sb. a vyhlášce č. 104/1997
2 | Zajištění provedení a výstupů veškerých zkoušek a revizí - popsáno v | kpl | 1 |  | 0
obchodních podmínkách, technických podmínkách a ČSN
| Ostatní a vedlejší náklady celkem bez DPH |  |  |  | 0
| DPH 21 % |  |  |  | 0
| Ostatní a vedlejší náklady celkem včetně DPH |  |  |  | 0

## Kanalizační přípojky
Položkový soupis prací a dodávek
S: | 03 | Oprava splaškové a dešťové kanalizace
O: | SO 302 | Kanalizace dešťová
R: | 02 | Kanalizační přípojky
P.č. | Číslo položky | Název položky | MJ | Množství | Cena / MJ | Celkem | Dodávka | Dodávka celk. | Montáž | Montáž celk. | DPH | Cena s DPH | Hmotnost / MJ | Hmotnost celk.(t) | Dem. hmotnost / MJ | Dem. hmotnost celk.(t) | Ceník | Cen. soustava / platnost
Díl: | 1 | Zemní práce |  |  |  | 0 |  | 0 |  | 0 |  | 0 |  | 0 |  | 0
1 | 132201211R00 | Hloubení rýh šířky přes 60 do 200 cm do 100 m3, v hornině 3, hloubení strojně | m3 | 44.1905 |  | 0 |  | 0 |  | 0 | 21 | 0 | 0 | 0 | 0 | 0 | 800-1 | RTS 21/ I
zapažených i nezapažených, s urovnáním dna do předepsaného profilu a spádu, s případně nutným přehozením výkopku na vzdálenost do 3 m ve výkopišti, s přehozením výkopku na přilehlém terénu na vzdálenost do 5 m od podélné osy rýhy nebo s naložením výkopku na dopravní prostředek.
|  | výkop pro přípojky : 11,48+11,053+9,71+8,59+4,17 |  | 45.003
|  | výkop pro UV : 5*(1*1*1,5) |  | 7.5
|  | oidpočet asfalt : -23,75*0,15 |  | -3.5625
|  | odpočet kamenivo : -23,75*0,2 |  | -4.75
2 | 132201219R00 | Hloubení rýh šířky přes 60 do 200 cm příplatek za lepivost, v hornině 3, | m3 | 13.707 |  | 0 |  | 0 |  | 0 | 21 | 0 | 0 | 0 | 0 | 0 | 800-1 | RTS 21/ I
zapažených i nezapažených, s urovnáním dna do předepsaného profilu a spádu, s případně nutným přehozením výkopku na vzdálenost do 3 m ve výkopišti, s přehozením výkopku na přilehlém terénu na vzdálenost do 5 m od podélné osy rýhy nebo s naložením výkopku na dopravní prostředek.
|  | 45,69*0,3 |  | 13.707
Díl: | 11 | Přípravné a přidružené práce |  |  |  | 0 |  | 0 |  | 0 |  | 0 |  | 0 |  | 18.29
3 | 113107620R00 | Odstranění podkladů nebo krytů z kameniva hrubého drceného, v ploše jednotlivě nad 50 m2, tloušťka vrstvy 200 mm | m2 | 23.75 |  | 0 |  | 0 |  | 0 | 21 | 0 | 0 | 0 | 0.44 | 10.45 | 822-1 | RTS 21/ I
4 | 113108415R00 | Odstranění podkladů nebo krytů živičných, v ploše jednotlivě nad 50 m2, tloušťka vrstvy 150 mm | m2 | 23.75 |  | 0 |  | 0 |  | 0 | 21 | 0 | 0 | 0 | 0.33 | 7.84 | 822-1 | RTS 21/ I
Díl: | 16 | Přemístění výkopku |  |  |  | 0 |  | 0 |  | 0 |  | 0 |  | 0 |  | 0
5 | 162701105R00 | Vodorovné přemístění výkopku z horniny 1 až 4, na vzdálenost přes 9 000 do 10 000 m | m3 | 44.1905 |  | 0 |  | 0 |  | 0 | 21 | 0 | 0 | 0 | 0 | 0 | 800-1 | RTS 21/ I
po suchu, bez naložení výkopku, avšak se složením bez rozhrnutí, zpáteční cesta vozidla.
6 | 199000002R00 | Poplatky za skládku horniny 1- 4 | m3 | 44.1905 |  | 0 |  | 0 |  | 0 | 21 | 0 | 0 | 0 | 0 | 0 | 800-1 | RTS 21/ I
7 | 161101101R00 | Svislé přemístění výkopku z hor.1-4 do 2,5 m | m3 | 44.1905 |  | 0 |  | 0 |  | 0 | 21 | 0 | 0 | 0 | 0 | 0 |  | RTS 21/ I
Díl: | 17 | Konstrukce ze zemin |  |  |  | 0 |  | 0 |  | 0 |  | 0 |  | 74.56 |  | 0
8 | 174101101R00 | Zásyp sypaninou se zhutněním jam, šachet, rýh nebo kolem objektů v těchto vykopávkách | m3 | 31.8415 |  | 0 |  | 0 |  | 0 | 21 | 0 | 0 | 0 | 0 | 0 | 800-1 | RTS 21/ I
z jakékoliv horniny s uložením výkopku po vrstvách,
včetně strojního přemístění materiálu pro zásyp ze vzdálenosti do 10 m od okraje zásypu
|  | výkop pro přípojky : 43,79 |  | 43.79
|  | obsyp : -9,2115 |  | -9.2115
|  | lože : -2,737 |  | -2.737
9 | 175101101R00 | Obsyp potrubí bez prohození sypaniny, bez dodávky obsypového materiálu | m3 | 10.3169 |  | 0 |  | 0 |  | 0 | 21 | 0 | 0 | 0 | 0 | 0 | 800-1 | RTS 21/ I
sypaninou z vhodných hornin tř. 1 - 4 nebo materiálem připraveným podél výkopu ve vzdálenosti do 3 m od jeho kraje, pro jakoukoliv hloubku výkopu a jakoukoliv míru zhutnění,
|  | 0,4005*25,76 |  | 10.3169
10 | 583314004R | kamenivo přírodní těžené frakce 4,0 až 8,0 mm; třída B; Jihomoravský kraj | t | 16.6721 |  | 0 |  | 0 |  | 0 | 21 | 0 | 1 | 16.67 | 0 | 0 | SPCM | RTS 21/ I
|  | 10,31688*1,6*1,01 |  | 16.6721
11 | 58337345R | štěrkopísek frakce 0,0 až 32,0 mm; třída C | t | 57.8879 |  | 0 |  | 0 |  | 0 | 21 | 0 | 1 | 57.89 | 0 | 0 | SPCM | RTS 21/ I
|  | 31,8415*1,8*1,01 |  | 57.8879
Díl: | 45 | Podkladní a vedlejší konstrukce |  |  |  | 0 |  | 0 |  | 0 |  | 0 |  | 10.91 |  | 0
12 | 451541111R00 | Lože pod potrubí, stoky a drobné objekty ze štěrkodrtě 0÷63 mm | m3 | 3 |  | 0 |  | 0 |  | 0 | 21 | 0 | 1.7034 | 5.11 | 0 | 0 | 827-1 | RTS 21/ I
v otevřeném výkopu,
|  | uv : 5*(1*6*0,1) |  | 3
13 | 451572111R00 | Lože pod potrubí, stoky a drobné objekty z kameniva drobného těženého 0÷4 mm | m3 | 3.0654 |  | 0 |  | 0 |  | 0 | 21 | 0 | 1.8908 | 5.8 | 0 | 0 | 827-1 | RTS 21/ I
v otevřeném výkopu,
|  | 0,119*25,76 |  | 3.0654
Díl: | 87 | Potrubí z trub z plastických hmot |  |  |  | 0 |  | 0 |  | 0 |  | 0 |  | 0.15 |  | 0
14 | 871313121R00 | Montáž potrubí z trub z plastů těsněných gumovým kroužkem DN 150 mm | m | 25.76 |  | 0 |  | 0 |  | 0 | 21 | 0 | 0 | 0 | 0 | 0 | 827-1 | RTS 21/ I
v otevřeném výkopu ve sklonu do 20 %,
|  | 6,5+6,33+5,62+4,87+2,44 |  | 25.76
15 | 877313123R00 | Montáž tvarovek na potrubí z trub z plastů těsněných gumovým kroužkem jednoosých DN 150 mm | kus | 10 |  | 0 |  | 0 |  | 0 | 21 | 0 | 1e-05 | 0 | 0 | 0 | 827-1 | RTS 21/ I
v otevřeném výkopu,
16 | 286111901R | trubka plastová kanalizační PVC; hladká, s hrdlem; Sn 12 kN/m2; D = 160,0 mm; s = 5,50 mm; l = 1 000,0 mm | kus | 26.5328 |  | 0 |  | 0 |  | 0 | 21 | 0 | 0.0051 | 0.14 | 0 | 0 | SPCM | RTS 21/ I
|  | 25,76*1,03 |  | 26.5328
17 | 28650661R | koleno PVC-U; 45,0 °; D = 160,0 mm; hladké, s 1 hrdlem | kus | 10.15 |  | 0 |  | 0 |  | 0 | 21 | 0 | 0.00094 | 0.01 | 0 | 0 | SPCM | RTS 20/ II
|  | 10*1,015 |  | 10.15
Díl: | 89 | Ostatní konstrukce na trubním vedení |  |  |  | 0 |  | 0 |  | 0 |  | 0 |  | 4.03 |  | 0
18 | 894411020RBF | Šachty z betonových dílců vpusť uliční z dílců DN 450 s kalovým košem, hloubka 1,64 m, s výtokem DN 200, litinová mříž 500 x 500 mm 40 t | kus | 5 |  | 0 |  | 0 |  | 0 | 21 | 0 | 0.80554 | 4.03 | 0 | 0 | AP-HSV | RTS 21/ I
kanalizační, obložením dna betonem C 25/30 z cementu portlandského nebo struskoportlandského, podkladní prstenec z prostého betonu C -/7,5 pod poklop do výšky 10 cm, dodávka a osazení poklopu litinového kruhového včetně rámu.
Uliční vpusť bude vybavena zápachovou uzávěrkou.
Díl: | 99 | Staveništní přesun hmot |  |  |  | 0 |  | 0 |  | 0 |  | 0 |  | 0 |  | 0
19 | 998276101R00 | Přesun hmot pro trubní vedení z trub plastových nebo sklolaminátových v otevřeném výkopu | t | 85.6111 |  | 0 |  | 0 |  | 0 | 21 | 0 | 0 | 0 | 0 | 0 | 827-1 | RTS 21/ I
vodovodu nebo kanalizace ražené nebo hloubené (827 1.1, 827 1.9, 827 2.1, 827 2.9), drobných objektů
na vzdálenost 15 m od hrany výkopu nebo od okraje šachty
Díl: | M46 | Zemní práce při montážích |  |  |  | 0 |  | 0 |  | 0 |  | 0 |  | 0 |  | 0
20 | 460030081RT2 | Řezání spáry v asfaltu nebo betonu, v tloušťce vrstvy do 5-8 cm | m | 46 |  | 0 |  | 0 |  | 0 | 21 | 0 | 0 | 0 | 0 | 0 |  | RTS 21/ I
Díl: | D96 | Přesuny suti a vybouraných hmot |  |  |  | 0 |  | 0 |  | 0 |  | 0 |  | 0 |  | 0
21 | 979082213R00 | Vodorovná doprava suti po suchu bez naložení, ale se složením a hrubým urovnáním na vzdálenost do 1 km | t | 18.2875 |  | 0 |  | 0 |  | 0 | 21 | 0 | 0 | 0 | 0 | 0 | 822-1 | RTS 21/ I
22 | 979082219R00 | Vodorovná doprava suti po suchu příplatek k ceně za každý další i započatý 1 km přes 1 km | t | 164.5875 |  | 0 |  | 0 |  | 0 | 21 | 0 | 0 | 0 | 0 | 0 | 822-1 | RTS 21/ I
|  | 18,2875*9 |  | 164.5875
23 | 979990103R00 | Poplatek za skládku beton do 30x30 cm | t | 8.1675 |  | 0 |  | 0 |  | 0 | 21 | 0 | 0 | 0 | 0 | 0 | 801-3 | RTS 21/ I
|  | 18,2875-10,12 |  | 8.1675
24 | 979990112R00 | Poplatek za skládku obalovaný asfalt | t | 7.8375 |  | 0 |  | 0 |  | 0 | 21 | 0 | 0 | 0 | 0 | 0 | 801-3 | RTS 21/ I
25 | 979082212R00 | Vodorovná doprava suti po suchu s naložením a se složením na vzdálenost do 50 m | t | 18.2875 |  | 0 |  | 0 |  | 0 | 21 | 0 | 0 | 0 | 0 | 0 | 822-1 | RTS 21/ I
| Celkem |  |  |  |  | 0
Note on S6: Jedná se o informaci, zda se jedná o položku, která je do rozpočtu zadána z cenové soustavy RTS, nebo vlastní.