## 3D
Technická specifikace předmětu plnění
3D tiskárny, 6 ks
Název a výrobce zboží
Specifikace parametru | Technický parametr
| Požadovaný | Nabízený *
Specifikace
technologie | FDM
tiskový prostor | otevřený
tiskový prostor | 210 mm*210mm*250mm
tiskový materiál | 1,75 mm PLA,ABS,Nylon,TPE,HIPS,TPU,PETT, Laywood, Laybrick,PVA,FLEX, ASA
tloušťka vrstvy | min. 0,05mm
rozhraní | USB 2.0
podložka | magnetická, vyhřívaná, vyměnitelné tiskové pláty s PEI povrchem
senzor filamentu | optický snímač
rychlost pohybu os | až 200mm/s
senzor přerušení přívodu energie | ano
detekce posunutí vrstev | ano
záruka na tiskárnu | 24 měsíců
* Dodavatel doplní do šedých polí jím nabízené parametry. Dodavatel u každé uvedené položky (šedého pole) tabulky uvede nabízené technické parametry zařízení. Nebude-li možné požadavek takto specifikovat uvede dodavatel ANO/NE, tzn., zda zařízení splňuje nebo nesplňuje tento požadavek. Pro to, aby nabídka mohla být posuzována a hodnocena, musí účastník splnit všechny zadavatelem požadované technické parametry zařízení.
Zadavatelem vymezené kapacitní, kvalitativní a technické parametry a požadavky na předmět zakázky stejně jako hodnoty uvedené u těchto parametrů jsou stanoveny jako minimální přípustné. Účastníci proto mohou nabídnout zařízení, která budou disponovat lepšími parametry a vlastnostmi u funkcionalit zadavatelem požadovaných.