## krycí list
IO 255 | SADOVNICKÉ ÚPRAVY | Doplnění podkladové zeminy
A | Úprava podkladu | 0 |  |  |  |  | 0
|  |  | Založení vegetačních prvků | Dokončovací péče | Rostlinný materiál | Pomocný materiál
B | Návrh vegetačních úprav
B4 | Založení trávníku parkového |  | 0 | 0 | 0 | 0 | 0
Cena celkem za IO 255 bez DPH /Kč/ | [6 empty] | 0

## IO 255 A úprava podkladu
Popis pracovních operací IO 255
A. Úprava podkladu
Technologie
P.č. | Číslo položky | Popis pracovní operace | M.j. | Počet m.j. | Cena / m.j. | celkem /Kč/
823 - 1 Plochy a úprava území
1 | 182 00-1111 | Plošná úprava terénu (+-10 cm) v místech po odstranění zpevněných ploch | m2 | 384 |  | 0
Celkem příprava podkladu | [5 empty] | 0
Pozn: | podkladová zemina (materiál) je součástí rozpočtu stavební části

## IO 255 B_návrh vegetač.úprav
Popis pracovních operací
B. Návrh vegetačních úprav
B4 Založení trávníku parkového
Technologie založení
P.č. | Číslo položky | Popis pracovní operace | M.j. | Počet m.j. | Cena / m.j. | Cena celkem
823 - 1 Plochy a úprava území
2 | 181 00-6112 | Rozprostření zemin schopných zúrodnění v rovině ve vrstvě přes 0,1 do 0,15 m | m² | 384 |  | 0
3 | 184 80-2111 | Chemické odplevelení před založením, na široko totálním herbicidem (5 l / ha), 2x | m² | 384 |  | 0
4 | 183 40-3114 | Obdělání půdy kultivátorováním | m² | 384 |  | 0
5 | 183 40-3153 | Obdělání půdy hrabáním | m² | 384 |  | 0
6 | 185 80-2113 | Hnojení umělým hnojivem na široko (20g/m2) | t | 0.00768 |  | 0
7 | 180 40-2111 | Založení trávníku parkového výsevem (25g/m2) s pokosením, naložením, odvozem odpadu do 20 km a se složením | m² | 384 |  | 0
8 | 183 40-3153 | Obdělání půdy hrabáním - zapravení travního semene (po výsevu) | m² | 384 |  | 0
9 | 185 80-3211 | Uválcování | m² | 384 |  | 0
celkem za výsadbu | [5 empty] | 0
Dokončovací a rozvojová péče
10 | 111 10-4211 | Sečení trávníku parkového (6x) | m² | 2304 |  | 0
11 | 185 80-4312 | Zalití vodou vč.dodávky vody, dopravy, 15l-0,015m³/m² (16x) | m³ | 92.16 |  | 0
Celkem za dokončovací péči | [5 empty] | 0
Specifikace rostlinného materiálu
P.č. | Položka |  | Mj. | Počet m.j. | Cena / m.j. | Cena celkem
12 | směs parková (25g/m²) |  | kg | 9.6 |  | 0
Celkem rostlinný materiál | [5 empty] | 0
Specifikace pomocného materiálu
P.č. | Popis materiálu |  | M.j. | Počet m.j. | Cena / m.j. | Cena celkem
13 | substrát dle zrnitostního složení a obsahu živin (viz specifikace a techn.zpráva) |  | m³ | 57.6 |  | 0
14 | trávníkové hnojivo (20g/m2) |  | kg | 7.68 |  | 0
15 | totální herbicid 5 l / ha 2x |  | l | 0.384 |  | 0
Celkem pomocný materiál | [5 empty] | 0 | 0
0

## trávníky - specifika
| vegetační prvek | místa a specifikace založení / regenerace | bm | m2 | vrstva PZ / m | vrstva VNV / m | objem PZ / m3 | objem VNV / m3
1 | trávník | po stávajících BOURANÝCH PLOCHÁCH (kufr 250mm) CELKEM ZEMINY 300 mm (včetně 50 mm rezerva) |  | 384 | 0 | 0.15 | 0 | 57.6
|  | celkem založení trávníku / objem podkladové zeminy a zeminy pro VNV |  | 384 |  |  | 0 | 57.6 | *)
|  | množství ornice použitelné z místních zdrojů | [5 empty] | 0
|  | celkem pro vegetační nosnou vrstvu pro trávníky | [5 empty] | 57.6
Při bouracích pracích vznikne množství skrývky - zeminy x m³. Veškerá tato zemina bude použita na zasypání jam po pařezích a odstraněných skupinách
keřů.

## BILANCE
STÁVAJÍCÍ
veget. povrchy | m²
trávník | 384
jiný povrch | 0
NOVÉ
stromy | ks | horní průměr jámy | dolní průměr jámy | hloubka | štěrk / vrstva / m | V štěrku / m³ | m³ zeminy (bez štěrku) | V jámy / m³ | vrstva mulče / m | plocha mulče celkem / m² | V mulče / m³ / strom | celkem štěrku / m³ | celkem P zeminy m³ | celkem V mulče / m³ | 3 kůly + příčky | rákosová rohož / ks | rootcontrol 1,4 * 6 m | rootcontrol /bm (1 ks = 6bm)
bez drenážní trubky | 8 | 0.9 | 0.7 | 0.7 | 0.1 | 0.038465 | 0.15752 | 0.35351 | 0.06 | 5.0868 | 0.038151 | 0.30772 | 1.2602 | 0.30521 | 24 | 8 | 0 | 0
drenážní trubka | 0 | 0.9 | 0.7 | 0.7 | 0.1 | 0.038465 | 0.31505 | 0.35351 | 0.06 | 0 | 0.038151 | 0 | 0 | 0 | 0 | 0
1.2602
(rezerva)

## BEDNĚNÍ-SPECIFIKACE
STROM
| průměr kmene / cm | šířka 1 strany / cm | počet stran | počet ks | výška bednění / m | celkem plocha bednění
| 10 -20 | 0.25 | 4 | 0 | 1.5 | 0
| 21 - 30 | 0.35 | 4 | 0 | 1.5 | 0
| 31 - 40 | 0.45 | 4 | 0 | 2 | 0
| 41 - 50 | 0.55 | 4 | 0 | 2 | 0
| 51 - 60 | 0.65 | 4 | 0 | 2 | 0
| 61 - 70 | 0.75 | 4 | 0 | 2.5 | 0
| 71 - 80 | 0.85 | 4 | 0 | 2.5 | 0
| 81 - 90 | 0.95 | 4 | 0 | 2.5 | 0
| 91 - 100 | 1.05 | 4 | 0 | 2.5 | 0
celkem plocha bednění | [5 empty] | 0