## podrobnější rozpočet
Příloha č. 4a: Technická specifikace pro část II.
Název nákladu | Počet jednotek | Popis
Souprava mechanika 1 | 8 | Žákovské soupravy v úložných boxech, vhodné k sestavování experimentů z oblasti mechaniky - pro měření fyzikálních veličin, ukázky síly a jejich účinků, jednoduchých strojů, experimentů z hydrostatiky. Každá souprava musí mj, obsahovat Archimédovu nádobku s železným a hliníkovým kvádrem o stejném objemu jako je objem nádobky, menší železný kvádr stejné hmotnosti, siloměry, páku, stativovou tyč, volnou a pevnou kladku, sadu kapilárních trubiček, pružiny atd.
Souprava dynamika (mechanika 2) | 8 | Žákovské soupravy v úložných boxech vhodné k sestavování experimentů z oblasti mechaniky - pro demonstraci rovnoměrného a nerovnoměrného pohybu, volného pádu, srážek těles, Newtonových zákonů, doby kmitu kyvadla; doby kmitu pružiny, vlnění. Každá souprava musí mj. obsahovat dráhu - kolejnice (min 90 cm), vozík s pohonem, dva vozíky bez pohonu, kladku se závěsem, sadu vhodných závaží, válcovou a plochou pružinu atd.
Souprava optika 1 | 4 | Žákovské soupravy optika v úložných boxech, spolu s veškerým nutným příslušenstvím, jako je síťový adaptér pro lampy, halogenová lampa, stativový materiál, optická lavice, čočky a zrcadla s držáky (upínatelné na optickou lavici), clony, optický disk (úhloměr), matnice, štěrbinová clona, světla pro aditivní míchání barev, barevné filtry atd.
Souprava optika 2 | 4
Síťový adaptér pro lampy | 4
Souprava optika 3 | 4
Stativový materiál | 4
Souprava magnetické pole vodiče | 1 | Souprava pro demonstraci magnetických siločár kolem vodiče, kterým protéká elektrický proud, okolo smyčky a okolo cívky. Souprava v úložném boxu musí obsahovat drátové modely vodičů - přímý, smyčka a cívka, vložené do teplu odolného profilu z nylonu, železné piliny ve viskózním médiu v uzavřené kyvetě z akrylového skla; rozměry kyvety 107 x 96 mm, baterii (akumulátor), 6V/1Ah, 2 vodiče s bezpečnostními banánky, 8 x Jednoduchý kompas.
Demonstrační souprava Optika na magnetické tabuli (3 moduly) | 1 | Demonstrační souprava Optika na magnetické tabuli obsahující lampy, čočky, zrcadla, stínítka, šipky, clony, optické kotouče, hranoly, světlovody, flintové sklo, filtry, optické vlákno, projekční klíny.
Ladičky na rezonančním boxu | 1 | Sada 2 ladiček na rezonančním boxu a 1 kladívka. Ladičky z niklované oceli. Rezonanční box z lakované borovice s plstěným dnem. Standardní frekvence 440 Hz.
Souprava kmity a vlnění | 1 | Žákovská souprava vhodná pro pokusy - doba kmitu matematického a pružinového kyvadla, doba kmitu listové pružiny, zápis harmonických kmitů dráha - čas, dynamické měření tuhosti pružin, příčné a podélné stojaté vlnění. Souprava musí mj. obsahovat: motor experimentální pro pokusy s vlněním, sloužící jako budič příčného a podélného vlnění, kyvadlové koule s háčkem (dřevo, plast), pružina listová ocelová.
Souprava elektrostatika | 1 | Žákovská souprava v úložném boxu umožňující provádění experimentů z elektrostatiky. Sada musí mj. obsahovat plastové a akrylové tyče, hliníkovou tyč, třecí tkaninu, Faradayův pohár, elektroskop.
Souprava magnetismus | 1 | Žákovská souprava magnetismus v úložném boxu, pomocí které se žáci seznámí se základními pojmy z oblasti magnetismu, magnetického pole, magnetického pole Země a elektromagnetické indukce. Souprava musí mj. obsahovat: 2 ks - tyčový magnet, minimální rozměry D = 10 mm, L = 50 mm, AlNiCo, železné piliny v dóze, kapesní kompas, koule pro zemský magnetizmus, velká sonda magnetického pole, deska pro magnetické pole pro zobrazeni siločar okolo permanentních magnetů, rozměry min 155 x 90 x 10 mm, materiál z měkkého železa, železné hřebíčky v dóze
Souprava Nauka o teple 1 | 1 | Souprava seznamující žáky se základnimi pojmy v oblasti termodynamiky - teploměr, změna objemu vzduchu a kapalin, proudění, vedení a sálaní tepla, teplotní roztažnost pevných látek a další. Sada musí mj. obsahovat bimetalový pásek, trubičky s různou tepelnou roztažností a vodivostí (hliník, ocel), teploměry laboratorní plněné alkoholem.
Souprava tlak vzduchu | 1 | Souprava v úložném boxu umožnující vysvětlit základní pojmy tlaku vzduchu, měŕení tlaku vzduchu, volný pád, pokusy s magdeburskými polokoulemi, přenos zvuku ve vzduchoprádnu a další. Souprava musí mj. obsahovat: Generátor zvuku (alarm), Magdeburské polokoule; pádová trubice z akrylového skla s pádovým tělísky (pírko, plastová a ocelová kulička) s těsnícím kroužkem, pro nasazení na uzávěr vakuové nádoby; vakuová nádoba 1000 ml, s vakuometrem, uzávěr se zabudovaným zavzdušňovacím šroubem a zpětným ventilem, vakuometr 0 ... 1000 hPa; Stříkačka 120 ml z houževnatého plastu; Vakuová hadice vhodná pro přetlak a podtlak; Manometr se stupnicí, rozsah : -1000 ... +3000 hPa
Souprava elektromagnetismus | 1 | Žákovské soupravy v úložných boxech umožňující sestavení elektrických obvodů. Součástí dodávky souprav musí být žákovský napájecí zdroj s displejem (plynule nastavitelný, jednosměrné a stabilizované napětí zobrazené na digitálním displeji, a stupňovitě volitelné střídavé napětí, elektronická ochrana proti přetížení.Výstupy: DC : 0 - 12 V plynule nastavitelných, stab. max. 3 A AC : 3 / 6 / 9 / 12 V volitelné, max. 3 A). Souprava obsahuje propojovací desku a vodiče. Všechny prvky umístěné v modulech viditelné po otočení modulu – modul s průhlednou spodní částí, stavební prvky složeny z krytu z ABS žluté barvy (chráněná NTL značka) a odnímatelné průhledné základny. Zabudované součástky tedy jasně identifikovatelné a lehce vyměnitelné. Na horní ploše součástek vytištěny odpovídající symboly. Pomocí jedné soupravy (elektronika) je možné seznámit žáky se základními elektronickými součástkami a vykonat řadu pokusů z elektroniky a ze základů výpočetní techniky. Navazující souprava (elektrodynamika) seznámí žáky s pojmy magnetické pole cívky, geomagnetické pole, pravidlo "třech prstů", motor, generátor, princip měřícího elektromagnetického přístroje. Obsahuje tedy mj. cívky, jádro, model motoru/generátoru, kompas, magnet... Další navazující souprava (elektromagnetismus) seznámí žáky s pojmy práce, výkon, přeměna kinetická energie v elektrickou, indukce, elektromagnetismus, transformátor. Obsahuje tedy mj. modul motor, cívka 800 z, cívka 2x800 z, U - jádro, I jádro, modul doutnavka, modul ohřívací spirála, ...
Souprava elektrodynamika | 1
Napájecí zdroj | 1
Souprava elektronika - komplet | 1
Zařízení k demonstraci vzájemného působení vodičů s proudem | 1 | Zařízení kterým lze názorně demonstrovat vzájemné silové působení vodičů s proudem. Pomůcka musí jít zobrazit pomocí zpětného projektoru nebo visualizéru. Rozměry: minimálně 73 x 73 x 288 mm
Elektromechanické síly - sada | 1 | Kompletní sada umožňující ukázku elektromechanické síly - umožní provádět tyto čtyři základní experimenty na téma síla a elektromagnetismus: magnetické pole vodiče s proudem, magnetické pole v cívce, elektromagnet, motor. Sada musí mj. obsahovat ruční generátor 12V s kabelem, magnet tvaru U, základna s integrovanou přihrádkou na baterie, 2 kontaktní tyče pro cívku s držákem, 5 malých kompasů, 2 smyčky vodičů, 1 cívka pro model motoru, 1 vzduchová cívka.
Oerstedova jehla | 1 | Oerstedova jehla tj. zařízení, kterým lze názorně demonstrovat směr magnetického pole kolem vodiče s proudem. Maximální proud minimálně 5 A.
Třífázový generátor | 1 | Model usnadňující vysvětlení zásady stavby třífázového generátoru a generaci střídavého proudu. Pomocí modelu musí být možno seznámit se se způsoby spojování fází generátoru, s jeho vlastnostmi ve stavu nespojeném a spojeným do trojúhelníku a hvězdy a demonstrovat vířící magnetické pole. Rozměry pomůcky minimálně 300 x 200 x 225 mm, Maximální proud vzbuzení 2 A, Hmotnost alespoň 7,20 kg