## Pokyny pro vyplnění (hidden)
Pokyny pro vyplnění
Ve všech listech tohoto souboru můžete měnit pouze buňky s modrým pozadím. Jedná se o tyto údaje : - údaje o firmě - jednotkové ceny položek zadané na maximálně dvě desetinná místa

## Stavba
#RTSROZP# | Položkový rozpočet stavby
| Stavba: |  |  | HAVARIJNÍ ÚPRAVA TECHNOLOGIE PRO PŘÍPRAVU TEPLÉ VODY VČETNĚ ŘÍDÍCÍHO SYSTÉMU MaR V PAVILONU „F“ DĚTSKÉHO NEMOCNICE KYJOV
| Objednatel: |  | Nemocnice Kyjov, příspěvková organizace |  |  |  | IČO: | 00226912
|  |  | Strážovská 1247/22 |  |  |  | DIČ: | CZ00226912
697 01 Kyjov
| Projektant: | [5 empty] | IČO:
DIČ:
| Zhotovitel: | [5 empty] | IČO:
DIČ:
Vypracoval:
| Rozpis ceny | [6 empty] | Celkem
HSV | HSV | [6 empty] | 0
PSV | PSV
MON | MON
VN | Vedlejší náklady
ON | Ostatní náklady | [6 empty] | 0
Celkem
Rekapitulace daní
| Základ pro sníženou DPH |  |  | 15 | % | 0 |  |  | CZK
| Snížená DPH |  |  | 15 | % | 0 |  |  | CZK
| Základ pro základní DPH |  |  | 21 | % |  |  |  | CZK
| Základní DPH |  |  | 21 | % |  |  |  | CZK
| Zaokrouhlení |  |  |  |  | 0 |  |  | CZK
| Cena celkem bez DPH |  |  |  |  | 854069.23 |  |  | CZK
| Cena celkem s DPH | [7 empty] | CZK
|  | v |  |  | dne
|  |  | Za zhotovitele |  |  |  | Za objednatele
Rekapitulace dílčích částí
#CASTI>> | Číslo | Název |  |  | Základ pro sníženou DPH | Základ pro základní DPH | DPH celkem | Cena celkem | %
1 | Stavba |  |  |  | 0 | 854069.23 | 179354.54 | 1033423.77
2 | 01 | Měření a regulace |  |  | 0
3 | R2101106201 | Měření a regulace |  |  | 0
2 | 02 | Technologie |  |  | 0
3 | R2101106202 | ÚT |  |  | 0
| Celkem za stavbu |  |  |  | 0 |  |  |  | 0
Rekapitulace dílů
| Číslo | Název |  |  | Typ dílu |  |  | Celkem | %
| 01-50 | Systém technologie |  |  | PSV
| 01-51 | Periferie vstupní |  |  | PSV
| 01-52 | Periferie výstupní |  |  | PSV
| 01-53 | Rozvaděč |  |  | PSV
| 731 | Kotelny |  |  | PSV
| 01-54 | Montážní materiál |  |  | MON
| 19-51 | Elektromontážní práce |  |  | MON
| 19-53 | Software DDC - práce |  |  | MON
| 19-54 | Revize, zkoušky, odborné prohlídky |  |  | MON
| 18-80 | Ostatní služby |  |  | VN
| 19-52 | Uvedení do provozu |  |  | VN
| 19-55 | Inženýring |  |  | VN
| 19-57 | Projekční práce |  |  | VN
| Cena celkem | [7 empty] | 0
Note on D11: Název
Note on I11: IČO
Note on D12: Ulice
Note on I12: DIČ
Note on D13: PSČ
Note on E13: Místo

## VzorPolozky (hidden)
Položkový rozpočet
S:
O:
R:

## 01 R2101106201 Pol
Položkový rozpočet | [9 empty] | #TypZaznamu#
S: |  | HAVARIJNÍ ÚPRAVA TECHNOLOGIE PRO PŘÍPRAVU TEPLÉ VODY VČETNĚ ŘÍDÍCÍHO SYSTÉMU MaR V PAVILONU „F“ DĚTSKÉHO NEMOCNICE KYJOV | [7 empty] | STA
O: | 01 | Měření a regulace |  |  |  |  | STA |  |  | OBJ
R: | R2101106201 | Měření a regulace | [7 empty] | ROZ
P.č. | Číslo položky | Název položky | MJ | Množství | Cena / MJ | Celkem
Díl: | 01-50 | Systém technologie |  |  |  | 0 |  |  |  | DIL
1 | CLIOP831AT | Kombinovaný IO modul - 8AI, 8AO, 12DI, 6DO (Panel Bus), šroubové svorky | ks | 1 |  | 0 |  |  |  | POL3_
2 | CLNXEH-BASLICT | EHNX Základní Licence (100 DB bodů pro integraci, 255 bodů pro Panel-Bus + I/O, SMA) | ks | 1 |  | 0 |  |  |  | POL3_
3 | CLNXEHSERIES26NDT | Regulátor EagleHawk NX - ND (HW bez licence, pouze pro výměnu) - integrované 10UI, 4AO, 4DI, 8DO, podpora BACnet IP, BACnet MS/TP, Panel-Bus, Meter-Bus, ModBus RTU, Modbus TCP, LonWorks, webserwer - | ks | 1 |  | 0 |  |  |  | POL3_
4 | HD67056-B2-20 | Převodník M-Bus/BACnet 20 zařízení | ks | 1 |  | 0 |  |  |  | POL3_
5 | MT8073iE | TFT, 800x480 bodů, 7", dotyk., 2x RS485, Ethernet, EasyAccess 2.0 | ks | 1 |  | 0 |  |  |  | POL3_
6 | RB750Gr3 | RouterBOARD | ks | 1 |  | 0 |  |  |  | POL3_
Díl: | 01-51 | Periferie vstupní |  |  |  | 0 |  |  |  | DIL
7 | 40561227R | Regulátor teploty prostorový 1obvod 0 až+40 st. | kus | 1 |  | 0 |  |  |  | POL3_
8 | 81754284T | PUMPA REGULÁTOR TLAKU ZPA VLN 25-250KPA 405612146131 | KS | 1 |  | 0 |  |  |  | POL3_
9 | NS110AT | Snímač teploty PRO VENKOVNÍ PROSTŘEDÍ S PLASTOVOU HLAVICÍ, Ni 1000/5000 | ks | 3 |  | 0 |  |  |  | POL3_0
10 | NS121120T | Snímače teploty SE STONKEM A PLASTOVOU HLAVICÍ, Ni 1000/6180, délka stonku 120 mm | ks | 7 |  | 0 |  |  |  | POL3_0
11 | NS121180T | Snímače teploty SE STONKEM A PLASTOVOU HLAVICÍ, Ni 1000/6180, délka stonku 180 mm | ks | 2 |  | 0 |  |  |  | POL3_0
12 | RAKTW1200BHT | Omezovací termostat (TW), 40 až 120 °C, nastavení žádané hodnoty pod krytem | ks | 1 |  | 0 |  |  |  | POL3_0
13 | SZ4T | Snímač hladiny zaplavení, relé výstup 24VAC/6A, napájení 24VAC/DC | ks | 1 |  | 0 |  |  |  | POL3_0
14 | WS150T | Nerezová jímka ponor 150 mm, R 1/2", PN25 | ks | 7 |  | 0 |  |  |  | POL3_
Díl: | 01-52 | Periferie výstupní |  |  |  | 0 |  |  |  | DIL
15 | 614 | TOTAL Stop tlačítko kompletní ve skříňce (skříňka pro řadovou zástavbu ovládacích a signalizačních prvků 1 pozice, s vývodkou, včetně NOT-AUS tlačítka - hřibové červené na žlutém podkladu, 2 | ks | 1 |  | 0 |  |  |  | POL3_0
16 | 81688638T | PUMPA SERVOPOHON SM24A-SR 20NM, IP54, 24V, OZS10352 | KS | 3 |  | 0 |  |  |  | POL3_
Díl: | 01-53 | Rozvaděč |  |  |  | 0 |  |  |  | DIL
17 | 21 | Rozvaděč DT1, včetně výstroje | kpt | 1 |  | 0 |  |  |  | POL3_0
Díl: | 01-54 | Montážní materiál |  |  |  | 0 |  |  |  | DIL
18 | 17018T | KV CYKY-J 3 X 1,5 (C) | M | 230 |  | 0 |  |  |  | POL3_0
19 | 17022T | KV CYKY-J 3 X 2,5 (C) | M | 15 |  | 0 |  |  |  | POL3_0
20 | 17096T | KV CYKY-J 5 X 2,5 (C) | M | 15 |  | 0 |  |  |  | POL3_0
21 | 20888T | KO PŘÍCHYTKA 5320 KB PRO TR PLAST ŠEDÁ | KS | 110 |  | 0 |  |  |  | POL3_
22 | 34988913T | KO TRUBKA OHEB 1420 K50 MONOFLEX 320N 20/14,1MM 50M SV ŠEDÁ | M | 50 |  | 0 |  |  |  | POL3_0
23 | 40990547T | KV JYTY-O 4 X 1 (D) | M | 180 |  | 0 |  |  |  | POL3_0
24 | 4356T | OBO KRABICE ODBOČNÁ A 8 IP55 BEZ SVORK 75X75X36MM ŠEDÁ 2000016 | KS | 18 |  | 0 |  |  |  | POL3_
25 | 45 | Sada pom.montážní materiál (kab.průchodky, stah.pásky,hmoždinky ap.) | kpt | 1 |  | 0 |  |  |  | POL3_0
26 | 553474981R | MARS žlab kabelový NKZI 50X125X0,7 mm S s integrovanou spojkou | m | 20 |  | 0 |  |  |  | POL3_
27 | 57 | Průmyslové zářivkové svítidlo, 2x58W, třída izolace II, prachotěsné, IP65 | ks | 3 |  | 0 |  |  |  | POL3_0
28 | 80047T | KO TRUBKA TUHÁ 1520 KA 320N 20/17,4MM 3M ŠEDÁ | M | 80 |  | 0 |  |  |  | POL3_0
29 | 81 | Informační systém - štítky | kpt | 1 |  | 0 |  |  |  | POL3_0
30 | 81196479T | FK ZÁSUVKA SPÍN. 230VAC,3600W IP44,4730423 | KS | 1 |  | 0 |  |  |  | POL3_0
31 | 81490693T | IES BELDEN U/UTP CAT5E AWG24 PVC 305M /1583E/ | M | 50 |  | 0 |  |  |  | POL3_0
32 | 81497949T | DK PH 042 VYPÍNAČ Č.1/0 IP44 NÁSTĚNÝ | KS | 1 |  | 0 |  |  |  | POL3_0
33 | 82298919T | INTE SOLARIX ZÁSUVKA CAT5E STP 1XRJ45 POD OMÍTKU BÍLÁ SX9-1-5E-STP-WH | KS | 1 |  | 0 |  |  |  | POL3_0
34 | 98236T | KV CYY 6 ZZ ŽLUTOZELENÁ | M | 50 |  | 0 |  |  |  | POL3_0
35 | 99031T | KV JYTY-O 2 X 1 (D) | M | 500 |  | 0 |  |  |  | POL3_0
Díl: | 18-80 | Ostatní služby |  |  |  | 0 |  |  |  | DIL
36 | 8801 | Doprava | kpl | 1 |  | 0 |  |  |  | POL1_1
Díl: | 19-51 | Elektromontážní práce |  |  |  | 0 |  |  |  | DIL
37 | 210010023R00 | Trubka tuhá z PVC uložená pevně, 29 mm | m | 80 |  | 0 |  |  |  | POL1_
38 | 210020305R00 | Žlab kabelový s příslušenstvím, 125/50 mm s víkem | m | 20 |  | 0 |  |  |  | POL1_
39 | 210201222R00 | Svítidlo zářivkové stropní zavěšené, 2 zdroje | kus | 3 |  | 0 |  |  |  | POL1_
40 | 210800527R00 | Vodič H07V-U (CY) 6 mm2 uložený volně | m | 50 |  | 0 |  |  |  | POL1_
41 | 210810005R00 | Kabel CYKY-m 750 V 3 x 1,5 mm2 volně uložený | m | 230 |  | 0 |  |  |  | POL1_
42 | 210810006R00 | Kabel CYKY-m 750 V 3 x 2,5 mm2 volně uložený | m | 15 |  | 0 |  |  |  | POL1_
43 | 210810017R00 | Kabel CYKY-m 750 V 5 žil,4 až 25 mm2,volně uložený | m | 15 |  | 0 |  |  |  | POL1_
44 | 210860201R00 | Kabel speciální JYTY s Al 2 x 1 mm volně uložený | m | 500 |  | 0 |  |  |  | POL1_
45 | 210860202R00 | Kabel speciální JYTY s Al 4 x 1 mm volně uložený | m | 180 |  | 0 |  |  |  | POL1_
46 | 222280501R00 | UTP,FTP,SEKU,SYKY do 7 mm vně.prům.volně ve žlabu | m | 50 |  | 0 |  |  |  | POL1_
47 | 222290001R00 | Zásuvka 1xRJ45 UTP kat.5e pod omítku | kus | 1 |  | 0 |  |  |  | POL1_
48 | 45 | Sada pom.montážní materiál (kab.průchodky, stah.pásky,hmoždinky ap.) | kpt | 1 |  | 0 |  |  |  | POL1_
49 | DEMTZ_MAT_004T00 | Demontáž stávajícího zařízení | hod | 24 |  | 0 |  |  |  | POL1_
50 | HZS91025T00 | Konečný úklid pracoviště po montážích | hod | 4 |  | 0 |  |  |  | POL1_
51 | MTZ_MAT_002T00 | Montáž tlačítko / vypínač | ks | 1 |  | 0 |  |  |  | POL1_
52 | MTZ_MAT_003T00 | Montáž stop tlačítko ve skříňce | ks | 1 |  | 0 |  |  |  | POL1_
53 | MTZ_MAT_012T00 | Montáž elektroinstalační krabice do 150x150mm, na omítku | ks | 18 |  | 0 |  |  |  | POL1_
54 | MTZ_ROZV_005T00 | Montáž rozvaděč do 300kg | ks | 1 |  | 0 |  |  |  | POL1_
55 | MTZ_SIL_012T00 | El. připojení - motor 1x230V | ks | 9 |  | 0 |  |  |  | POL1_
56 | MTZ_VST_001T00 | Montáž snímač teploty do potrubí s jímkou | ks | 9 |  | 0 |  |  |  | POL1_
57 | MTZ_VST_004T00 | Montáž snímač teploty do místnosti | ks | 1 |  | 0 |  |  |  | POL1_
58 | MTZ_VST_005T00 | Montáž snímač teploty venkovní | ks | 1 |  | 0 |  |  |  | POL1_
59 | MTZ_VST_013T00 | Montáž snímač tlaku pro kapaliny a plyny | ks | 1 |  | 0 |  |  |  | POL1_
60 | MTZ_VST_022T00 | Montáž snímač hladiny zaplavení | ks | 1 |  | 0 |  |  |  | POL1_
61 | MTZ_VYST_009T00 | Připojení - regulační 2/3-cestný ventil + servopohon | ks | 7 |  | 0 |  |  |  | POL1_
Díl: | 19-52 | Uvedení do provozu |  |  |  | 0 |  |  |  | DIL
62 | HZS90510T00 | Zkoušky v ramci montáž.prací. Komplexni vyzkoušeni | hod | 16 |  | 0 |  |  |  | POL1_1
63 | HZS97029T00 | Zaučení obsluhy | hod | 4 |  | 0 |  |  |  | POL1_1
Díl: | 19-53 | Software DDC - práce |  |  |  | 0 |  |  |  | DIL
64 | CLNXS500PUPT | Arena NX - grafická centrála, rozšíření licence o 500 DB | ks | 2 |  | 0 |  |  |  | POL3_
65 | HZS97045T00 | Instalace a nastavení komunikace BACNET | hod | 6 |  | 0 |  |  |  | POL1_
66 | MTZ_EN_002T00 | Připojení a nastavení zařízení s M-bus výstupem | ks | 2 |  | 0 |  |  |  | POL1_
67 | MTZ_SW_001T01 | Uživatelský software pro DDC, (1-99) | d.b. | 38 |  | 0 |  |  |  | POL1_
68 | MTZ_SW_0041T00 | Dotykový panel - vykreslení obrazovek | kompl | 1 |  | 0 |  |  |  | POL1_
69 | MTZ_SW_004T00 | Dispečink - vykreslení obrazovek | ks | 1 |  | 0 |  |  |  | POL1_
70 | MTZ_SW_006T00 | Dispečink - implementace datových bodů do obrazovek | d.b. | 38 |  | 0 |  |  |  | POL1_
Díl: | 19-54 | Revize, zkoušky, odborné prohlídky |  |  |  | 0 |  |  |  | DIL
71 | HZS90550T00 | Spolupráce s revizním technikem | hod | 4 |  | 0 |  |  |  | POL1_1
72 | HZS90553T00 | Revizní práce | hod | 8 |  | 0 |  |  |  | POL1_1
Díl: | 19-55 | Inženýring |  |  |  | 0 |  |  |  | DIL
73 | HZS98011T00 | Koordinace s ostatními profesemi | hod | 8 |  | 0 |  |  |  | POL1_1
74 | HZS98013T00 | Vedoucí zakázky | hod | 16 |  | 0 |  |  |  | POL1_1
Díl: | 19-57 | Projekční práce |  |  |  | 0 |  |  |  | DIL
75 | HZS92036T00 | Projekční práce-skutečný stav MaR | hod | 8 |  | 0 |  |  |  | POL1_
76 | HZS92040T00 | Projekční práce-výrobní dokumentace MaR | hod | 40 |  | 0 |  |  |  | POL1_
[8 empty] | 15 | 21 | DPH
END

## 02 R2101106202 Pol
Položkový rozpočet | [9 empty] | #TypZaznamu#
S: |  | HAVARIJNÍ ÚPRAVA TECHNOLOGIE PRO PŘÍPRAVU TEPLÉ VODY VČETNĚ ŘÍDÍCÍHO SYSTÉMU MaR V PAVILONU „F“ DĚTSKÉHO NEMOCNICE KYJOV | [7 empty] | STA
O: | 02 | Technologie |  |  |  |  | STA |  |  | OBJ
R: | R2101106202 | ÚT | [7 empty] | ROZ
P.č. | Číslo položky | Název položky | MJ | Množství | Cena / MJ | Celkem
Díl: | 731 | Kotelny |  |  |  | 0 |  |  |  | DIL
1 | MAGNA 3 40-40 NEREZ | Čerpadlo MAGNA 3 40-40 NEREZ - včetně demontáže a montáže | ks | 1 |  | 0 |  |  |  | POL3_0
2 | ALPHA 2 32-60 | Čerpadlo ALPHA 2 32-60 - včetně demontáže a montáže | ks | 1 |  | 0 |  |  |  | POL3_0
3 | ALPHA 2 32-40 | Čerpadlo ALPHA 2 32-40 - včetně demontáže a montáže | kus | 1 |  | 0 |  |  |  | POL3_
4 | ALPHA 2 UPS 25-40 | Čerpadlo ALPHA 2 UPS 25-40 - včetně demontáže a montáže | KS | 1 |  | 0 |  |  |  | POL3_
5 | 000001 | Deskový výměník vč. izolace a montáže | ks | 1 |  | 0 |  |  |  | POL3_0
6 | 000002 | Akumullační zásobník TV vč. izolace 800 l | ks | 2 |  | 0 |  |  |  | POL3_0
7 | 000003 | Úprava a doplnění rozvodu, izolate - včetně montáže | kpl | 1 |  | 0 |  |  |  | POL3_
8 | 000004 | Vypuštění systému a prodloužení rozvodu | kpl | 1 |  | 0 |  |  |  | POL3_
9 | 000005 | projektové práce vytápění | ks | 1 |  | 0 |  |  |  | POL3_
10 | 000006 | VRN | kpl | 1 |  | 0 |  |  |  | POL3_
[8 empty] | 15 | 21 | DPH
END