## Technická specifikace
Příloha č. Výzvy – Technická specifikace předmětu plnění (po úpravě bude přílohou č. 1 Kupní smlouvy)
-
Desktopové PC
DESKTOP PC
Název a výrobce zboží | [doplní dodavatel]
Technický parametr | Požadovaný parametr | Nabízený parametr *
Display
- Úhlopříčka | 24"
- Rozlišení | FullHD 1920x1080
- Typ | IPS LCD/LED
- Konektivita | HDMI/DVI (vč-kabelů)
- Poměr stran | 16:9
- Dotykový | NE
- Provedení | matný
- Vestavěné reproduktory | ANO
Procesor
- Minimální výkon dle PassMark - CPU Mark dle testu CPU min 13 000 bodů dle https://www.cpubenchmark.net/high_end_cpus.html k datu 8.7.2021 | min. 13 000 bodů
Paměť RAM (min. velikost)
- Min. velikost | 16 GB DDR 4
- Min. frekvence | 2666 MHZ
Pevný disk
- Počet min. / druh | SSD disk - NVME
- Kapacita dat min. | 500 GB
Provedení CASE
USB Zepředu min 1x USB 3.0 + 1xUSB 2.0 | min 1+1 na předním panelu
Provedení | Tower (mini,middle)
Zdroj
PFC | ANO
Optická mechanika
DVD-RW | ANO
Grafická karta
- Typ | integrovaná (integrovaný GPU v rámci CPU)
Zvuková karta
- Typ | integrovaná
Základní Deska
- zabezpečení | Základní desku s čipem Trusted Platform Module Secutity (TPM 2.0)
Síťové adaptéry
- Síťová karta - typ | integrovaná /RJ45
- Rychlost min. | 100/1000 Mbit/s
- Kompatibilita | Windows 10+11
Ostatní
- Klávesnice | CZ - numerická multimediální
- MYŠ | ANO
Operační systém | BEZ OS
Maximální cena bez DPH
Maximální cena s DPH
Záruka min. | 3 roky on-site
x - není podmínkou / nespecifikováno
* Dodavatel doplní do modrých polí jím nabízené parametry. Dodavatel u každé uvedené položky (modrého pole) tabulky uvede nabízené technické parametry zařízení nebo u nevyčíslitelných požadavků uvede ANO/NE, tzn., zda zařízení splňuje nebo nesplňuje tento požadavek. Pro to, aby nabídka mohla být posuzována a hodnocena, musí účastník splnit všechny zadavatelem požadované technické parametry zařízení.
Zadavatelem vymezené kapacitní, kvalitativní a technické parametry a požadavky na předmět zakázky stejně jako hodnoty uvedené u těchto parametrů jsou stanoveny jako minimální přípustné. Účastníci proto mohou nabídnout zařízení, která budou disponovat lepšími parametry a vlastnostmi u funkcionalit zadavatelem požadovaných.