## PL typ II
Pečovatelské lůžko typ II
| Požadavky zadavatele | Nabídka: typ …
| Základní parametry | Parametry nabídky
1. | Rozměry ložné plochy (matrace min. 200 x 86 až 90 cm) | … cm x … cm
2. | Vnější rozměry max. 212 x 106 | …..
3. | Nosnost lůžka min. 200 kg | ….
Ložná plocha
4. | Počet dílů: 4 dílná ložná plocha | Počet dílů: …
5. | Rám: lakovaný rám s kovovými sítěmi | …
6. | Zádový díl: elektricky polohovatelný, minimální úhel nastavení 60° a minimální délka zádového dílu 78 cm | Polohovatelnost: …°
7. | Stehenní díl: elektricky polohovatelný, minimální úhel nastavení 30° | Polohovatelnost: …°
8. | Lýtkový díl: mechanicky polohovatelný, minimální úhel nastavení 15° | Polohovatelnost: …°
9. | Pánevní díl: nepolohovatelný | …
10. | Podstupování zádového dílu od pánevního dílu min. o 10 cm | … cm
11. | Podstupování stehenního dílu od pánevního dílu min. o 5 cm | … cm
12. | Možnost prodloužení lůžka bez nástroje min. o 15 cm | … cm
13. | Napájení 230 V, 50 Hz | … V, … Hz
Elektricky nastavitelná výška ložné plochy
14. | Dolní úvrať el. nastav., max. 28 cm | … cm
15. | Horní úvrať el. nastav., min. 70 cm | … cm
Postranice
16. | Typ: v polovině dělené bez prostředních sloupku nebo varianta jednodílné zábrany po celé délce lůžka bez prostředního sloupku | …
17. | S oblým madlem, spustitelné, s pojistkou proti nechtěnému spuštění | …
18. | Výškové pozice postranic (min.2) | Počet pozicí: …
19. | Postranice při spouštění nesmí v žádné poloze přesáhnout půdorys lůžka | …
20. | Nejvyšší výšková pozice: výška horní hrany postranice nad ložnou plochou (min. 38 cm) | … cm
Čela lůžka
21. | Vlastnosti: pevná s dřevěným madlem | …
22. | Dekor lůžka - přírodní dřevo | …
23. | Panely z melaminu | …
Podvozek
24. | Počet pojezdových koleček: 4 | Počet …
25. | Průměr koleček min. 50 mm | …
26. | Zámek koleček: centrální zámek s odbržděním v libovolné poloze
27. | Umístění koleček pod ložnou plochou tak, aby nepřesahovala půdorys lůžka v žádné pozic | …
Hrazda
28. | Povrch: lakovaný | Povrch: …
29. | Nosnost min. 75 kg | …
30. | Rukojeť: plastová s výškově nastavitelným řemenem | …
Ovladač lůžka
31. | Zdvih ložné plochy: umožňující zdvih ložné plochy | …
32. | Polohování zádového a stehenního dílu: umožňující polohování zádového a stehenního dílu samostatně i současně | …
Další parametry
33. | Odolnost proti vodě, mycím a dezinfekčním prostředkům (praskání odlupování barvy, výskyt fleku) | …
34. | Absence dutin s možností zatečení mycí vody | …
35. | Příprava lůžka na instalaci náhradního ovladače pro rychlou a snadnou mobilizaci
36. | Certifkát na bezpečnostní normu ČSN 60601:2-52, nebo podobné řešení | …
37. | Prohlášení o shodě v souladu s nařízením EU 2017/745 o zdravotnických prostředcích
38. | Certifkát na bezpečnostní normu ČSN 60601:2-52, nebo podobné řešení
39. | Záruční doba 60 měsíců

## M typ IV
Matrace typ IV
| Požadavky zadavatele | Nabídka: typ …
| Základní parametry | Parametry nabídky
1. | Typ matrace: pasivní antidekubitní matrace min. do III. stupně rizika vzniku dekubitů | Typ matrace: … stupeň rizika vzniku dekubity …
2. | Nosnost min. 200 kg
Jádro
3. | Složeno ze 3 typů kvalitních pěn, z toho 1 VISCO paměťové pěny, pěna po celé horní ploše matrace | …
4. | polyuretanová pěna o hustotě min. 40 kg/m3 spodní vrstva min. 50 kg/m2 střední vrstva, min. 50 kg /m3 horní vrstva | ...
5. | Horní strana matrace rozdělena na 3 hlavní zóny, v místě trupu antidekubitní průřezy nebo varianta matrace rozdělena na 7 anatomických zón. | …
Potah
6. | Voděodolný proti vnějším tekutinám, spodní strana matrace z penostního, kluzného materiálu | …
7. | Možnost praní – pratelný | …
8. | Paropropustný s ochranou zipu proti protečení tekutin do jádra
9. | Nehořlavost - horní strana potahu: vyhovuje min. CRIB min. 5 nebo jiné obdobné normě | Norma: …
10. | Snímatelnost - snadno snímatelný | …
11. | Pružný ve všech směrech | …
12. | Zip min. na 3 stranách matrace | …
13. | Spoje kontinuálně svařované, zabraňující průsaku nečistot do jádra
14. | Materiál potahu antibakteriální, desinfikovatelný běžnými prostředky | …
Rozměr
15. | Šířka a délka matrace odpovídá vnitřním rozměrům ložné plochy dodaných lůžek do počtu dodaných lůžek. | …
16. | Výška matrace min. 14 cm | … cm
17. | Prohlášení o shodě v souladu s nařízením EU 2017/745 o zdravotnických prostředcích
18. | Záruční doba 36 měsíců

## M typ II
Matrace typ II
| Požadavky zadavatele | Nabídka: typ …
| Základní parametry | Parametry nabídky
1. | Typ matrace: pasivní antidekubitní matrace min. do III. stupně rizika vzniku dekubitů | Typ matrace: … stupeň rizika vzniku dekubity …
2. | Nosnost min. 200 kg | … kg
Jádro
3. | Složeno ze 2 typů kvalitních pěn | …
4. | polyuretanová pěna o hustotě min. 40 kg/m³ a 50 kg/m2 | Materiál: …, hustota … kg/m³
Potah
5. | Voděodolný proti vnějším tekutinám | …
6. | Možnost praní – pratelný | …
7. | Nehořlavost - horní strana potahu: vyhovuje min. CRIB 5 nebo jiné obdobné normě | Norma: …
8. | Snímatelnost - snadno snímatelný | …
9. | Pružný ve všech směrech | …
10. | Zip min. na 3 stranách matrace | …
11. | Spoje kontinuálně svařované, zabraňující průsaku nečistot do jádra
12. | Materiál potahu antibakteriální, desinfikovatelný běžnými prostředky | …
Rozměr
13. | Délka 200 cm x šířka 86 až 90 cm | …
14. | Výška matrace min. 14 cm | …
15. | Prohlášení o shodě v souladu s nařízením EU 2017/745 o zdravotnických prostředcích | …
| Záruční doba 36 měsíců | …

## Noční stolek k lůžku
Noční stolek k lůžku, oboustranný s jídelní deskou
| Požadavky zadavatele | Nabídka: typ …
| Základní parametry | Parametry nabídky
Stolek
1. | Výška x šířka stolku s jídení deskou min. 84 cm (max + 6cm) x 50 cm (max+2cm) 48 cm (max+2cm) | ...
2. | Rozměr jídelní desky 56 (max. + 4cm) x 34 cm (max +2cm) | …
3. | dekor - přírodní dřevo | …
4. | Nostnost ve středu jídelní desky nim.9 kg
5. | kolečka 4 ks, průměr 7 cm (+ - 1cm) (2 kolečka bržděná | …
6. | horní zásuvka bez zámku | …
7. | Nika ano | …
8. | Velká spodní skříňka s držákem lahví nebo varianta s volným prostorem na láhev, uzamykatelná | …
9. | Prohlášení o shodě v souladu s nařízením EU 2017/745 o zdravotnických prostředcích | …
10. | Záruční doba 36 měsíců | …