## SO 101
ASPE10 |  |  |  | Firma: Správa a údržba silnic Jihomoravského kraje, příspěvková organizace kraje | [5 empty] | 3
|  |  |  | Soupis prací objektu |  |  |  |  | #REF! | 3
S | Stavba: | 2021 |  | III/413 12 Horní Dunajovice - Domčice( km 4,950 - 5,376) lokální opravy krytu |  |  | SO 101 | 0 | 0,00 | 2
O | Rozpočet: | SO 101 |  | III/413 12 Horní Dunajovice - Domčice ( km 4,950 - 5,376) lokální opravy krytu |  |  |  |  | 15,00 | 2
Typ | Poř. číslo | Kód položky | Varianta | Název položky | MJ | Množství | Jednotková cena |  | 21,00 | 2
[7 empty] | Jednotková | Celkem
0 | 1 | 2 | 3 | 4 | 5 | 6 | 9 | 10
SD |  | 0 |  | Všeobecné konstrukce a práce |  |  |  | 0 | 0 |  | 0 | 0
P | 1 | 02710 |  | POMOC PRÁCE - ZAJIŠTĚNÍ, ZŘÍZENÍ, ODSTRANĚNÍ DOPRAVNÍHO ZNAČENÍ | KPL | 1 |  | 0 | 0 | 2
PP |  |  |  | Přechodná úprava dopravního značení a objízdných tras, včetně údržby a úprav během stavebních prací v souladu s TP66 - II.vydání "Zásady pro označování pracovních míst na PK" a s platnými předpisy pro navrhování DZ na PK, vč. vyhlášky č. 294/2015 Sb. Stávající svislé dopravní značky se pro potřeby PDZ zachovají a dle potřeby zakryjí, upraví nebo doplní. Přechodné SDZ (značky, směrovací desky, závory, semaforová souprava, světla) se umístí na nosičích a podkladních deskách včetně nutných přesunů dle jednotlivých fází (etap) výstavby, dodávky, montáže, demontáže, včetně všech potřebných povolení k uzavírce. Vše v režii zhotovitele.
VV |  |  |  | 1=1,000 [A]
TS |  |  |  | zahrnuje veškeré náklady spojené s objednatelem požadovanými zařízeními
|  | 1 |  | Zemní práce |  |  |  | 0
|  |  |  | FRÉZOVÁNÍ ZPEVNĚNÝCH PLOCH ASFALTOVÝCH | M3 | 75 |  | 0
Frézování tl. 5 cm - kryt vozovky v ploše 1 350 m2, frézování pro sanace v tl. 5 cm v ploše 150 m2. Včetně odvozu a likvidace vyfrézovaného materiálu v režii zhotovitele
SD |  | 5 |  | Komunikace |  |  |  | 0 | #REF! |  | #REF! | #REF!
P | 1 |  |  | SPOJOVACÍ POSTŘIK Z MODIFIK EMULZE DO 0,5KG/M2 | M2 | 1500 |  | 0 | 0 | 2
PP |  |  |  | spojovací postřik z modifikované kationaktivní asfaltové emulze 0,20 - 0,30 kg/m2, PS-EP
VV |  |  |  | 1 350 m2 + 150 m2 = 1 500 m2
TS |  |  |  | - dodání všech předepsaných materiálů pro postřiky v předepsaném množství - provedení dle předepsaného technologického předpisu - zřízení vrstvy bez rozlišení šířky, pokládání vrstvy po etapách - úpravu napojení, ukončení
P | 2 |  |  | ASFALTOVÝ BETON PRO OBRUSNÉ VRSTVY ACO 11 | M3 | 7.5 |  | 0 | 0 | 2
PP |  |  |  | sanace poškozených vrstev živičné komunikace v tl. 5 cm v ploše 150 m2
VV |  |  |  | zaměřeno na stavbě
TS |  |  |  | 150 m2 x 0,05 = 7,5 m3
dodání směsi v požadované kvalitě
očištění podkladu
uložení směsi dle předepsaného technologického předpisu, zhutnění vrstvy v předepsané tloušťce
zřízení vrstvy bez rozšíření šířky, pokládání vrstvy po etapách, včetně pracovních spár a spojů
úpravu napojení, ukončení podíl obrubníků, dilatačních zařízení, odvodňovacích proužků, odvodňovačů, vpustí, šachet apod.
nezahrnuje postřiky, nátěry
nezahrnuje těsnění podél obrubníků, dilatačních zařízení, odvodňovacích proužků, odvodňovačů, vpustí, šachet apod.
| 3 |  |  | ASFALTOVÝ BETON PRO OBRUSNÉ VRSTVY ACO 11, v tl. 5 cm | M2 | 1350 |  | 0
zaměřeno na stavbě
1 350 m2
dodání směsi v požadované kvalitě
očištění podkladu
uložení směsi dle předepsaného technologického předpisu, zhutnění vrstvy v předepsané tloušťce
zřízení vrstvy bez rozšíření šířky, pokládání vrstvy po etapách, včetně pracovních spár a spojů
úpravu napojení, ukončení podíl obrubníků, dilatačních zařízení, odvodňovacích proužků, odvodňovačů, vpustí, šachet apod.
nezahrnuje postřiky, nátěry
nezahrnuje těsnění podél obrubníků, dilatačních zařízení, odvodňovacích proužků, odvodňovačů, vpustí, šachet apod.
P | 4 |  |  | VÝPLŇ SPÁR ASFALTEM | M | 750 |  | 0 | 0 | 2
PP |  |  |  | zaměřeno na stavbě
VV |  |  |  | 750 m
TS |  |  |  | položka zahrnuje: dodávku předepsaného materiálu, vyčištění a výplň spár tímto materiálem
SD |  | 9 |  | Ostatní konstrukce a práce |  |  |  | 0 | #REF! |  | #REF! | #REF!
| 1 |  |  | ŘEZÁNÍ ASFALTOVÉHO KRYTU VOZOVEK TL. DO 50 MM | M | 750 |  | 0
zaměřeno na stavbě
750 m
|  |  |  | položka zahrnuje řezání vozovkové vrstvy v předepsané tloušťce, včetně spotřeby vody | KUS | 4 |  | 0
| 2 |  |  | VÝŠKOVÁ ÚPRAVA KRYCÍCH HRNCŮ
zaměřeno na stavbě
4 ks
položka zahrnuje všechny nutné práce a materiály pro zvýšení nebo snížení zařízení
(včetně nutné úpravy stávajícího povrchu vozovky nebo chodníku)
| 3 |  |  | VÝŠKOVÁ ÚPRAVA MŘÍŽÍ | KUS | 1 |  | 0
zaměřeno na stavbě
položka zahrnuje všechny nutné práce a materiály pro zvýšení nebo snížení zařízení
(včetně nutné úpravy stávajícího povrchu vozovky nebo chodníku)
P | 4 |  |  | OČIŠTĚNÍ ASFALT VOZOVEK ZAMETENÍM | M2 | 1500 |  | 0 | 0 | 2
PP |  |  |  | očištění povrchu před pokládkou EMK Zaměřeno na stavbě
VV |  |  |  | 1 350 m2 + 150 m2 = 1 500 m2
TS |  |  |  | položka zahrnuje očištění předepsaným způsobem včetně odklizení vzniklého odpadu v režii zhotovitele