## M typ II
Matrace typ II
| Požadavky zadavatele | Nabídka: typ …
| Základní parametry | Parametry nabídky
1. | Typ matrace: pasivní antidekubitní matrace min. do III. stupně rizika vzniku dekubitů | Typ matrace: … stupeň rizika vzniku dekubity …
2. | Nosnost min. 200 kg | … kg
Jádro
3. | Složeno ze 2 typů kvalitních pěn | …
4. | pěna o hustotě min. 38 kg/m³ a 50 kg/m³ | hustota … kg/m³
5. | Antidekubitní průřezy po celé délce vrchní strany matrace nebo varianta profilace do 7 anatomických zon | …
6. | Spodní (nosná) strana matrace s prořezy na šířce matrace v místě, kde se lůžko polohuje (v oblastech přechodů zádového a stehenního dílu, stehenního a lýtkového dílu) | …
Potah
7. | Voděodolný proti vnějším tekutinám | …
8. | Možnost praní – pratelný | …
9. | Paropropustný s ochranou zipu proti protečení tekutin do jádra | …
10. | Nehořlavost - horní strana potahu: vyhovuje min. CRIB 5 nebo jiné obdobné normě | Norma: …
11. | Snímatelnost - snadno snímatelný | …
12. | Pružný ve všech směrech | …
13. | Zip min. na 3 stranách matrace | …
14. | Materiál potahu antibakteriální, desinfikovatelný běžnými prostředky | …
Rozměr
15. | Délka 200 cm x šířka 86 až 90 cm | …
16. | Výška matrace min. 14 cm | … cm

## M typ III
Matrace typ III
| Požadavky zadavatele | Nabídka: typ …
| Základní parametry | Parametry nabídky
1. | Typ matrace: pasivní antidekubitní matrace min. do III. stupně rizika vzniku dekubitů | Typ matrace: … stupeň rizika vzniku dekubity …
2. | Nosnost min. 200 kg | … kg
Jádro
3. | Složeno ze 3 typů kvalitních pěn, z toho 1 VISCO paměťové pěny | …
4. | pěna spodní vrstva o hustotě min. 40 kg/m³, střední vrstva minimálně 50 kg/ m3,vrchní vrstva 50 kg/m³ | hustota … kg/m³
5. | Horní strana matrace rozdělena na 3 hlavní zóny, v místě trupu antidekubitní průřezy. Kraje matrace vyztuženy pevnou pěnou 52 kg/m³ nebo varianta Střední vrstva rozdělena na 7 anatomických zón. Průžeři na střední vrstvě, zpevněné okraje tuhou pěnou o hustotě 35Kg/m3 (PUR 3545) | …
Potah
6. | Voděodolný proti vnějším tekutinám, spodní strana matrace z penostního, kluzného materiálu | …
7. | Možnost praní – pratelný | …
8. | Paropropustný s ochranou zipu proti protečení tekutin do jádra | …
9. | Nehořlavost - horní strana potahu: vyhovuje min. CRIB 5 nebo jiné obdobné normě | Norma: …
10. | Snímatelnost - snadno snímatelný | …
11. | Pružný ve všech směrech | …
12. | Zip min. na 3 stranách matrace | …
13. | Materiál potahu antibakteriální, desinfikovatelný běžnými prostředky | …
Rozměr
16. | Délka 200 cm x šířka 86 až 90 cm | …
15. | Výška matrace min. 14 cm | … cm