## VzorPolozky (hidden)
Položkový rozpočet
S:
O:
R:

## 001 01 Pol
Položkový rozpočet
S: | 19260 | SNĚHOVÉ ZACHYTÁVAČE - ZÁKLADNÍ ŠKOLA BRNO, SEKANINOVA
O: | 001 | Stavební část
R: | 01 | Stavební část_ ZŠ Sekaninova_SNĚHOVÉ ZACHYTÁVAČE
| Kód JKSO | 801 32 budovy učeben všeobecně vzdělávacích škol | Kód CZ-CC |  | 126311 Budovy škol a univerzit
P.č. | Číslo položky | Název položky | MJ | Množství | Cena / MJ | Celkem bez DPD | Dodávka | Dodávka celk. | Montáž | Montáž celk. | DPH | Cena s DPH | Hmotnost / MJ | Hmotnost celk.(t) | Dem. hmotnost / MJ | Dem. hmotnost celk.(t) | Ceník | Cen. soustava / platnost | Cenová úroveň | Nhod / MJ | Nhod celk. | Dodavatel | Typ položky
Díl: | 767 | Konstrukce zámečnické |  |  |  | 0 |  | 0 |  | 0 |  | 0 |  | 0 |  | 0 |  |  |  |  | 0
1 | vlastní mont | Montáž držáku tyč. zachytávače vč. protažení trubky vč. nákladů na práci ve výškách | ks | 160 |  | 0 | [11 empty] | Vlastní | Indiv
2 | OV/01 | Konzola - plech krytina 350 mm | ks | 160 |  | 0 | 0 | 0 |  | 0 | 21 |  | 0 | 0 | 0 | 0 |  | Vlastní | Indiv | 0 | 0 | Dvořan IZOLMONT Bzenec s.r.o. | Práce
3 |  | Protikus pro montáž na Click a falc.krytinu | ks | 160 |  | 0 | 0 | 0 |  | 0 | 21 |  | 0 | 0 | 0 | 0 |  | Vlastní | Indiv | 0 | 0 | Dvořan IZOLMONT Bzenec s.r.o. | Práce
4 | OV/02 | Trubka 3 m , ø 32 mm | ks | 103 |  | 0 | 0 | 0 |  | 0 | 21 |  | 0 | 0 | 0 | 0 |  | Vlastní | Indiv | 0 | 0 |  | Práce
5 |  | Plastová záslepka do ø 32 mm | ks | 48 |  | 0 | 0 | 0 |  | 0 | 21 |  | 0 | 0 | 0 | 0 |  | Vlastní | Indiv | 0 | 0 |  | Práce
6 |  | Šroub nerez M8x25 mm | ks | 640 |  | 0 | 0 | 0 |  | 0 | 21 |  | 0 | 0 | 0 | 0 |  | Vlastní | Indiv | 0 | 0 |  | Práce
7 |  | Matka ke šroubu nerez M8 | ks | 640 |  | 0 | 0 | 0 |  | 0 | 21 |  | 0 | 0 | 0 | 0 |  | Vlastní | Indiv | 0 | 0 |  | Práce
| Celkem bez DPH |  |  |  |  | 0
DPH 21%
| Celkem s DPH |  |  |  |  | 0
Poznámky uchazeče k zadání
Počítáno pro: Zatížení 0,61 kPa, umístění podél okapové hrany délky 154 m, uchycení konzol na každý 2.falc.
Note on S7: Jedná se o informaci, zda se jedná o položku, která je do rozpočtu zadána z cenové soustavy RTS, nebo vlastní.
Note on T7: Jedná se o název CÚ, která je zadána u položky rozpočtu