## PC
Příloha č. 3 Výzvy – Technická specifikace předmětu plnění
Stolní počítače
Stolní počítač
Název a výrobce zboží | [doplní dodavatel]
Technický parametr | Požadovaný parametr | Nabízený parametr *
- Konstrukční provedení jednotky | Midi Tower; počítačová skříň s vzduchovými filtry a hmotností min. 5,5kg,
- Provedení základní desky | Typ základní desky ATX, min. 6 SATA konektorů, 4 RAM sloty
- Další požadavky | Certifikace zdroje 80 plus bronze, 500W
Procesor
- Minimální výkon dle PassMark - CPU Mark (dle cpubenchmark.net PerformanceTest V10) | 12 000 bodů; 6 fyzických jader, max. 1 generaci starý model
- Paměť RAM (min. velikost) | 2x8GB DDR4 3200MHz, 2 RAM sloty volné
Pevný disk
- Počet min. / druh | 1 / 2,5 SSD
- Kapacita dat min. | 500 GB
- Životnost min | 180 TBW
- Další požadavky | rychlost čtení alespoň 560 MB/s, rychlost zápisu alespoň 510 MB/s.
Optická mechanika
DVD+RW | ANO
Grafická karta
- Typ | integrovaná
- Minimální výkon podle Passmark - G3D Mark | 1 440 bodů
- Paměť RAM (min. velikost) | x
Zvuková karta
- Typ | integrovaná
Síťová karta
- Typ | integrovaná /RJ45
- Rychlost min. | 100/1000 Mbit/s
Rozhraní PC - minimální počty všech typů
- USB výstupy | min. 2x USB 2.0; min. 4x USB 3.1
- Další výstupy | 2x HDMI (možnost připojení dvou monitorů)
- Čtečka paměťových karet (SD) | ANO
- Výstupy na sluchátka / mikrofon | ANO - vpředu
Klávesnice
- Typ / rozhraní / lokalizace | bezdrátová / USB; CZ-US s dobře čitelnou signalizací NumLock, CapsLock a ScrollLock
Myš
- Typ / rozhraní / technologie | bezdrátová / USB / optická
Operační systém | CZ lokalizace; 64-bitová verze; pro firemní použití; plně kompatibilní se stávajícím SW jednotlivých zadavatelů, tj. s MS Windows a dalším SW na platformě Windows; OS s možností připojení do domény školy, trvalá licence
Další požadavky
Záruka min. | 3 roky NBD on-site
Maximální cena bez DPH | 11500
Maximální cena vč. DPH | 13915
* Dodavatel doplní do modrých polí jím nabízené parametry. Dodavatel u každé uvedené položky (modrého pole) tabulky uvede nabízené technické parametry zařízení nebo u nevyčíslitelných požadavků uvede ANO/NE, tzn., zda zařízení splňuje nebo nesplňuje tento požadavek. Pro to, aby nabídka mohla být posuzována a hodnocena, musí účastník splnit všechny zadavatelem požadované technické parametry zařízení.
Zadavatelem vymezené kapacitní, kvalitativní a technické parametry a požadavky na předmět zakázky stejně jako hodnoty uvedené u těchto parametrů jsou stanoveny jako minimální přípustné. Účastníci proto mohou nabídnout zařízení, která budou disponovat lepšími parametry a vlastnostmi u funkcionalit zadavatelem požadovaných.

## Monitor
Příloha č. 3 Výzvy – Technická specifikace předmětu plnění
Monitory
Monitor
Název a výrobce zboží | [doplní dodavatel]
Technický parametr | Požadovaný parametr | Nabízený parametr *
Úhlopříčka | min. 23"
Technologie obrazu | LCD/LED
Typ displeje | IPS
Poměr stran | 16:9 nebo 16:10
Odezva max. | x
Rozlišení | min. 1920 x 1080 Full HD
Konektivita min. | HDMI; D-SUB (VGA); DVI nebo DP
Povrch zobrazovací plochy | matný
Další parametry
- Nastavitelnost | x
- Reproduktory | ANO
- Ostatní požadavky | včetně kabelu HDMI 1.8.m
Maximální cena bez DPH | 3223.14
Maximální cena s DPH | 3899.9994
Záruka min. | 36 měsíců
* Dodavatel doplní do modrých polí jím nabízené parametry. Dodavatel u každé uvedené položky (modrého pole) tabulky uvede nabízené technické parametry zařízení nebo u nevyčíslitelných požadavků uvede ANO/NE, tzn., zda zařízení splňuje nebo nesplňuje tento požadavek. Pro to, aby nabídka mohla být posuzována a hodnocena, musí účastník splnit všechny zadavatelem požadované technické parametry zařízení.
Zadavatelem vymezené kapacitní, kvalitativní a technické parametry a požadavky na předmět zakázky stejně jako hodnoty uvedené u těchto parametrů jsou stanoveny jako minimální přípustné. Účastníci proto mohou nabídnout zařízení, která budou disponovat lepšími parametry a vlastnostmi u funkcionalit zadavatelem požadovaných.

## NTB
Notebook
Název a výrobce zboží | [doplní dodavatel]
Technický parametr | Požadovaný parametr | Nabízený parametr *
Display
- Úhlopříčka | 15,6"
- Rozlišení | FullHD 1920x1080
- Typ | IPS
- Displej | matný/antireflexní
- Provedení | x
Procesor
- Minimální výkon dle PassMark - CPU Mark (dle cpubenchmark.net) | 8000 bodů
- další parametry | x
Paměť RAM (min. velikost)
- Min. velikost | 8 GB DDR4
Pevný disk
- Počet min. / druh | 1 / SSD
- Kapacita dat min. | 256 GB
Optická mechanika
DVD-RW | ne
Grafická karta
- Typ | integrovaná
Zvuková karta
- Typ | integrovaná
Síťové adaptéry
- Síťová karta - typ | integrovaná
- Rychlost min. | 1 Gbps
- Wi-fi | ANO
- BlueTooth | ANO
Webkamera
- Rozlišení | ANO - min 720 px
Rozhraní - minimální požadavky
- USB | min. 2x (3.1/3.2)
- Digitální video výstup | min. HDMI
- Další výstupy | RJ/45, výstup na sluchátka
Ostatní
Klávesnice | CZ - podsvícená
Výdrž baterie min. | x
Váha | max. 2kg
Další | originální brašna se silnějším polstrováním (černá / šedá), bezdrátová myš
Operační systém | OEM licence pro Windows 10 Pro x64 CZ; bez instalace!
Maximální cena s DPH | 18000
Maximální cena bez DPH | 14876.0331
Záruka min. | 2 roky NBD on-site
* Dodavatel doplní do modrých polí jím nabízené parametry. Dodavatel u každé uvedené položky (modrého pole) tabulky uvede nabízené technické parametry zařízení nebo u nevyčíslitelných požadavků uvede ANO/NE, tzn., zda zařízení splňuje nebo nesplňuje tento požadavek. Pro to, aby nabídka mohla být posuzována a hodnocena, musí účastník splnit všechny zadavatelem požadované technické parametry zařízení.
Zadavatelem vymezené kapacitní, kvalitativní a technické parametry a požadavky na předmět zakázky stejně jako hodnoty uvedené u těchto parametrů jsou stanoveny jako minimální přípustné. Účastníci proto mohou nabídnout zařízení, která budou disponovat lepšími parametry a vlastnostmi u funkcionalit zadavatelem požadovaných.

## Projektor
VZOROVÁ TECHNICKÁ SPECIFIKACE
Dataprojektor
Dataprojektor
Název a výrobce zboží | [doplní dodavatel]
Technický parametr | Požadovaný parametr | Nabízený parametr *
Rozlišení | Full HD
Technologie | DPL nebo LCD
Jas min. | 4000 lm
Vysoký kontrast min. | 10000:1
Poměr stran | 16:9
Vstupy | HDMI, VGA (D-SUB)
Umístění | na strop na stávající univerzální držák zadavatele
Další funkce min. | nerozhoduje
Příslušenství | nerozhoduje
Maximální cena bez DPH | 12561.98
Maximální cena včertně DPH | 15199.9958
Záruka min. | 24 měsíců
* Dodavatel doplní do modrých polí jím nabízené parametry