## Server
Příloha č. 3 Výzvy – Technická specifikace předmětu plnění
Název položky: | Server
Popis položky: | Jednoprocesorové servery
Počet kusů: | 4 kusy
Základní vlastnosti a specifikace jedné položky a příslušenství:
Název a výrobce zboží | [doplní dodavatel]
Specifikace a požadavky na funkcionalitu | Minimální požadavky | Nabízené parametry *
Provedení: | Jednoprocesorové provedení, rackmount 1U, montážní hloubka max. 100 cm, dodání včetně lyžin a montážních šroubů.
Vhodný pro použití v clusteru: | ANO
Nonstop provoz: | ANO
Zdroj: | Plně rendundantní zdroje (osazeny oba kusy) s certifikací min. 80 Plus Platinum, možnost výměny zdroje za chodu (hotswap), výkon zdroje min. 500W, avšak výkonem korespondujícím odběru celého serveru, aktivní chlazení zdroje
Chlazení: | Plně redundantní ventilátory, osazeny všechny dostupné pozice, možnost výměny vadného ventilátoru za chodu.
Procesor: | Jednoprocesorové provedení (jedna fyzická patice na MB), min. 8 fyzických jader, 16 vláken. Základní frekvence min. 3.0 GHz, poslední modelová generace CPU k říjnu 2021
Operační paměť : | min. 32 GB RAM DDR4 ECC, podpora rozšíření min. na 256 GB RAM bez nutnosti výměny stávajících modulů. Paměťové moduly jsou identického výrobce a stejného modelu (nikoliv mix)
Pevné disky: | 2x NVMe SSD o kapacitě min. 256 GB, 2x HDD o kapacitě 4 TB (min. 7200RPM), hotswap provedení. Pevné disky nesmí využívat SMR technologii. Oba typy disků musí být vhodné pro serverové použití - řada datacenter, či ekvivalentní a musí být určeny pro 24/7 provoz. HDD v provedení 3,5"
Diskový řadič: | Řadič s podporou HW RAID1 (HW zrcadlení) NVMe SSD i HDD (RAID1 NVMe + RAID1 HDD).
Síťová konektivita: | 2x 10Gbps port včetně osazených plně kompatibilních originálních SFP+ optických modulů singlemode 9/125 LR, 2x 1Gbps RJ45
Management: | 1x nesdílený RJ45 port pro správu serveru (např. iLO, iDrac)
Správa serveru: | plně licencovaný vzdálený management serveru s doživotní licencí. Možnost vzdáleného přístupu do BIOSu, vzdáleného vypnutí/zapnutí serveru, možnost vzdáleného zavádění instalačních médií OS (bootování), KVM bez omezení. Možnost monitoringu HW stavu jednotlivých komponent. Přístup k managementu přes HTML5 webové rozhraní.
OS: | Plná kompatibilita s Windows Server 2016/2019/2022, OS Linux (Centos, RHEL, Debian), VMware ESXI 7 a novější, Hyper-V. V případě VMware musí být server a jeho veškeré komponenty uveden v compatibility listu.
Další požadavky: | Přímá dostupnost USB portu a VGA portu ze přední i zadní části serveru. Poziční LED indikátor serveru. Integrovaný interní informační panel se schopností ukázat IP adresu a název serveru. Čelní bezpečnostní panel. Servery musí být konfigurovány z originálních, výrobcem certifikovaných komponent, nesmí být použity alternativní necertifikované neoriginální náhrady.
Firmware: | Na všech komponentech nainstalován poslední dostupný firmware (ne BETA).
Jakost: | Produkt musí být nový, nepoužitý (nikoliv repasovaný či refurbished) a nesmí se jednat o druhotné zboží (druhá jakost). Server musí být určen pro český trh a musí splňovat veškeré platné normy.
Cenový limit | 90.000,- Kč vč. DPH / kus (celkem max. 360.000,- Kč vč. DPH)
Záruční podmínky: | min. 3 roky rozšířené záruky s garantovaným servisním zásahem nejpozději do 24 hodin od nahlášení závady (NBD a jiné). Záruka poskytovaná samotným výrobcem serveru. Součástí celé dodávky bude jeden náhradní zdroj, dva náhradní ventilátory, jeden náhradní SSD (včetně rámečku) i HDD (včetně rámečku). Vše s možností uživatelské výměny proškoleným správcem ICT bez ztráty záruky.
* Dodavatel doplní do modrých polí jím nabízené parametry. Dodavatel u každé uvedené položky (modrého pole) tabulky uvede nabízené technické parametry zařízení nebo u nevyčíslitelných požadavků uvede ANO/NE, tzn., zda zařízení splňuje nebo nesplňuje tento požadavek. Pro to, aby nabídka mohla být posuzována a hodnocena, musí účastník splnit všechny zadavatelem požadované technické parametry zařízení.
Zadavatelem vymezené kapacitní, kvalitativní a technické parametry a požadavky na předmět zakázky stejně jako hodnoty uvedené u těchto parametrů jsou stanoveny jako minimální přípustné. Účastníci proto mohou nabídnout zařízení, která budou disponovat lepšími parametry a vlastnostmi u funkcionalit zadavatelem požadovaných.