## PC
Stolní počítač
Název a výrobce zboží | [doplní dodavatel]
Technický parametr | Požadovaný parametr | Nabízený parametr *
- Konstrukční provedení jednotky | Tower (midi/mini), pevná ocelová konstrukce; neutrální design (černá); Maximální rozměry 360 mm (výška), 180 mm (šířka), 450 mm (hloubka)
- Provedení základní desky | standard ATX nebo mATX, minimálně 2 sloty DDR4 DIMM min. 2 volné SATA konektory, min. 1 volný PCIe BIOS/UEFI podporuje WOL na integrované síťové kartě podpora bootování ze sítě (PXE) pasivní chlazení chipsetu
- Zdroj | napájení stadardním ATX zdrojem pro PC, aktivní PFC
Procesor
- Minimální výkon dle PassMark - CPU Mark (dle cpubenchmark.net PerformanceTest V10) | 9 000 bodů
- Paměť RAM (min. velikost) | 8 GB DDR 4 DIMM s možností rozšíření alespoň na dvojnásobek
Pevný disk
- Počet min. / druh | 1 / SSD ; rozhraní SATA, diskarting dle cpubenchmark.net min 2800 bodů
- Kapacita dat min. | 240 GB
- Životnost min | 70 TBW
- Další požadavky | rychlost čtení alespoň 500 MB/s rychlost zápisu alespoň 500 MB/s
Optická mechanika
DVD+RW | ANO
Grafická karta
- Typ | alespoň integrovaná zvládající FullHD 1920x1080, s možností rozšíření o dedikovanou (PCIe)
Zvuková karta
- Typ | integrovaná ( Mic, Speaker, AUX )
Síťová karta
- Typ | integrovaná /RJ45 podpora funkce WOL
- Rychlost min. | 1 Gbps
Rozhraní PC - minimální počty všech typů
- USB výstupy | Alespoň 2x USB 2.x + alespoň 2x USB 3.x.Součet všech USB portů na zadním panelu alespoň 6. Na předním panelu alespoň 2x USB 3.x
- Další výstupy | min. 1xVGA; min. 1x HDMI; min. 1x DVI; 1x Glan ethernet; 1x MIC; 1x Speaker, 1x AUX
- Čtečka paměťových karet (SD) | x
- Výstupy na sluchátka / mikrofon | ANO - vpředu
Klávesnice
- Typ / rozhraní / lokalizace | ANO - standardní CZ USB (velké nezkrácené klávesy SHIFT, velký ENTER o výšce dvou řad kláves, standardní nezkrácený mezerník, žádná multimediální tlačítka, žádná tlačítka pro režim spánku či vypnutí
Myš
- Typ / rozhraní / technologie | černá drátová / USB / optická
Operační systém | WIN 10 PRO, 64bit CZ lokalizace - možnost připojení do domény, bezproblémová kompatibilita s MS doménou a serverovým řešením MS Server 2019 Standard, Integrovaná vzdálená plocha RDP, nativní šifrování pevného disku.
Další požadavky | - Win 11 kompatibilní - počítač nesmí být vybaven pečetí, jejíž porušení znamená ztrátu záruky. Zadavateli musí být umožněn přístup k pevnému disku případně přidávání rozšiřujících karet k základní desce. - počítačová sestava musí být rozšiřitelná alespoň o 2 standardní PCIe karty (napřklad o WiFi kartu či další grafickou kartu). Pokud je již počítač vybaven Dedikovanou PCIe grafickou kartou, stačí jeden volný PCIe slot.
Záruka min. | 3 roky NBD on-site
Maximální cena bez DPH | x
Maximální cena vč. DPH | x
* Dodavatel doplní do modrých polí jím nabízené parametry. Dodavatel u každé uvedené položky (modrého pole) tabulky uvede nabízené technické parametry zařízení nebo u nevyčíslitelných požadavků uvede ANO/NE, tzn., zda zařízení splňuje nebo nesplňuje tento požadavek. Pro to, aby nabídka mohla být posuzována a hodnocena, musí účastník splnit všechny zadavatelem požadované technické parametry zařízení.
Zadavatelem vymezené kapacitní, kvalitativní a technické parametry a požadavky na předmět zakázky stejně jako hodnoty uvedené u těchto parametrů jsou stanoveny jako minimální přípustné. Účastníci proto mohou nabídnout zařízení, která budou disponovat lepšími parametry a vlastnostmi u funkcionalit zadavatelem požadovaných.

## Monitor
Monitor
Název a výrobce zboží | [doplní dodavatel]
Technický parametr | Požadovaný parametr | Nabízený parametr *
Úhlopříčka | 22" - 23"
Dotykový displej | NE
Technologie obrazu | LCD s LED podsvícením
Typ displeje | IPS
Poměr stran | 16:9
Rozlišení | min. 1920 x 1080 Full HD
Minimální jas | min. 250 cd / m2
Doba odezvy | max. 6ms
Konektivita min. | HDMI; VGA
Povrch zobrazovací plochy | matný
Další parametry
- Nastavitelnost | není požadováno
- Reproduktory | ANO
- Ostatní | černý design, tenké rámečky,
Cena s DPH | x
Cena bez DPH | x
Záruka min. | 36 měsíců NBD, záruka 0 vadných pixelů
* Dodavatel doplní do modrých polí jím nabízené parametry. Dodavatel u každé uvedené položky (modrého pole) tabulky uvede nabízené technické parametry zařízení nebo u nevyčíslitelných požadavků uvede ANO/NE, tzn., zda zařízení splňuje nebo nesplňuje tento požadavek. Pro to, aby nabídka mohla být posuzována a hodnocena, musí účastník splnit všechny zadavatelem požadované technické parametry zařízení.
Zadavatelem vymezené kapacitní, kvalitativní a technické parametry a požadavky na předmět zakázky stejně jako hodnoty uvedené u těchto parametrů jsou stanoveny jako minimální přípustné. Účastníci proto mohou nabídnout zařízení, která budou disponovat lepšími parametry a vlastnostmi u funkcionalit zadavatelem požadovaných.

## NTB
| Notebook typ I |  | Notebook typ II |  | Notebook - typ I (08)
Název a výrobce zboží | [doplní dodavatel] |  | [doplní dodavatel] |  | [doplní dodavatel]
Technický parametr | Požadovaný parametr | Nabízený parametr * | Požadovaný parametr | Nabízený parametr * | Požadovaný parametr | Nabízený parametr *
Display
- Úhlopříčka | 15,6" |  | 17,0" - 17,3" |  | 15"-16"
- Rozlišení | FullHD 1920x1080 |  | FullHD 1920x1080 |  | FullHD 1920x1080
- Typ | IPS |  | IPS |  | IPS
Procesor
- Minimální výkon dle PassMark - CPU Mark (dle cpubenchmark.net) | min. 4000 bodů |  | min. 6000 bodů |  | 3 500 bodů
Paměť RAM (min. velikost)
- Min. velikost | 8 GB DDR4 |  | 8 GB DDR4 |  | 8 GB DDR4
Pevný disk
- Počet min. / druh | 1 / SSD |  | 1 / SSD |  | 1 / SSD (M.2)
- Kapacita dat min. | min. 256 GB |  | 256 GB |  | 250 GB
Optická mechanika
DVD-RW | x |  | x |  | x
Grafická karta
- Typ | integrovaná |  | integrovaná / dedikovaná |  | integrovaná
Zvuková karta
- Typ | integrovaná |  | integrovaná |  | integrovaná
Síťové adaptéry
- Síťová karta - typ | integrovaná/ RJ45 |  | integrovaná/ RJ45 |  | integrovaná
- Rychlost min. | 100/1000 Mbit/s |  | 100/1000 Mbit/s |  | 100/1000 Mbit/s
- Wi-fi | ANO (802.11ax) (WIFI6) |  | ANO (802.11ax) (WIFI6) |  | ANO
- BlueTooth | ANO |  | ANO |  | ANO
Webkamera
- Rozlišení | ANO |  | ANO |  | integrovaná
Rozhraní - minimální požadavky
- USB | min. 2x 3.0, min. 1x USB-C |  | min. 2x 3.0, min. 1x USB-C |  | min. 1x 2.0, min. 1x 3.0
- Digitální video výstup | min. HDMI |  | min. HDMI |  | min. HDMI
- Další výstupy | čtečka SD karet |  | x |  | výstup na sluchátka, integrovaný mikrofon
Ostatní
Windows 11 kompatibilní | ANO |  | ANO
Klávesnice | CZ - numerická, podsvícená |  | CZ - numerická, podsvícená |  | CZ - podsvícená
Výdrž baterie min. | x |  | x |  | x
Váha | max. 2kg |  | max. 3kg |  | x
Další | provedení šasi pro vyšší zátěž (tvrzený plast, hliník, hořčík, odolné panty), integrovaný mikrofon a reproduktory |  | provedení šasi pro vyšší zátěž (tvrzený plast, hliník, hořčík, odolné panty), integrovaný mikrofon a reproduktory |  | brašna, bezdrátová myš
Operační systém | Win 10 Pro, CZ lokalizace; 64-bitová verze; pro firemní použití; plně kompatibilní se stávajícím SW jednotlivých zadavatelů, tj. s MS Windows a dalším SW na platformě Windows |  | Win 10 Pro, CZ lokalizace; 64-bitová verze; pro firemní použití; plně kompatibilní se stávajícím SW jednotlivých zadavatelů, tj. s MS Windows a dalším SW na platformě Window |  | Win 10 Pro, CZ lokalizace; 64-bitová verze; pro firemní použití; plně kompatibilní se stávajícím SW jednotlivých zadavatelů, tj. s MS Windows a dalším SW na platformě Windows; rozšířená podpora min. do r. 2026
Maximální cena s DPH | x |  | 40000 |  | 16000
Maximální cena bez DPH | x |  | 33057.8512 |  | 13223.1405
Záruka min. | 3 roky NBD on-site |  | 2 roky |  | 3 roky NBD on-site
* Dodavatel doplní do modrých polí jím nabízené parametry. Dodavatel u každé uvedené položky (modrého pole) tabulky uvede nabízené technické parametry zařízení nebo u nevyčíslitelných požadavků uvede ANO/NE, tzn., zda zařízení splňuje nebo nesplňuje tento požadavek. Pro to, aby nabídka mohla být posuzována a hodnocena, musí účastník splnit všechny zadavatelem požadované technické parametry zařízení.
Zadavatelem vymezené kapacitní, kvalitativní a technické parametry a požadavky na předmět zakázky stejně jako hodnoty uvedené u těchto parametrů jsou stanoveny jako minimální přípustné. Účastníci proto mohou nabídnout zařízení, která budou disponovat lepšími parametry a vlastnostmi u funkcionalit zadavatelem požadovaných.