## Tiskarny
Příloha č. 3 Výzvy k podání nabídek – Technická specifikace předmětu plnění
Tiskárny
| Tiskárna - typ I (1 ks) |  | Tiskárna - typ II (1 ks)
Název a výrobce zboží | [doplní dodavatel] |  | [doplní dodavatel]
Technický parametr | Požadovaný parametr | Nabízený parametr * | Požadovaný parametr | Nabízený parametr *
Podporované formáty min. | A3+ |  | A4
Technologie tisku | inkoustová |  | laser
Barva | barevná |  | černobílá
Rozlišení tiskárny | 9600 x 2400 DPI |  | x
Rozměry max. (š x v x h) mm | Šířka 590 mm Výška 159 mm Hloubka 331 mm |  | x
Automatický oboustranný tisk | NE |  | ANO
Multifunkční | NE |  | NE
Rozhraní připojení min. | USB, Wifi |  | USB
Další funkce min. | bezokrajový tisk, 6 tonerů - kompozitní černý, černý, azurový, purpurový, žlutý, šedý |  | x
Rozlišení skeneru min. | x |  | x
Funkce skeneru min. | x |  | x
Rychlost tisku černobíle min. | 14/min |  | 20 str./min
Rychlost tisku barevně min. | 10/min |  | x
Tisk první strany max. | x |  | 10s
Max. měsíční zatížitelnost minimálně | x |  | 10 000 str. / měs.
Vstupní zásobník min. | 150 listů |  | 150 listů
Možnost rozšíření o přídavný zásobník s kapacitou min. | x |  | x
Výstupní zásobník min. | x |  | 100 listů
Displej | x |  | x
Kompatibilita driveru min. | Widows 10; Server 2016 32/64 bit |  | Windows 7, 8, 10; Server 2016 32/64 bit
Příslušenství | napájecí kabel, tonery, propojovací USB kabel min. 1,5 m |  | napájecí kabel, toner, propojovací USB kabel min. 1,5 m
Záruka min. | 24 měsíců |  | 24 měsíců
* Dodavatel doplní do modrých polí jím nabízené parametry. Dodavatel u každé uvedené položky (modrého pole) tabulky uvede nabízené technické parametry zařízení nebo u nevyčíslitelných požadavků uvede ANO/NE, tzn., zda zařízení splňuje nebo nesplňuje tento požadavek. Pro to, aby nabídka mohla být posuzována a hodnocena, musí účastník splnit všechny zadavatelem požadované technické parametry zařízení.
Zadavatelem vymezené kapacitní, kvalitativní a technické parametry a požadavky na předmět zakázky stejně jako hodnoty uvedené u těchto parametrů jsou stanoveny jako minimální přípustné. Účastníci proto mohou nabídnout zařízení, která budou disponovat lepšími parametry a vlastnostmi u funkcionalit zadavatelem požadovaných.

## Monitory
| Monitor - typ I (1 ks) |  | Monitor - typ II (17 ks)
Název a výrobce zboží | [doplní dodavatel] |  | [doplní dodavatel]
Technický parametr | Požadovaný parametr | Nabízený parametr * | Požadovaný parametr | Nabízený parametr *
Úhlopříčka | 28" - 32" |  | 24"
Dotykový displej | NE |  | NE
Technologie obrazu | LCD |  | LCD
Typ displeje | IPS |  | IPS
Poměr stran | 16:9 |  | 16:9 nebo 16:10
Rozlišení | 3840 x 2160 |  | min. 1920 x 1080 Full HD
Minimální jas | 300 cd/m2 |  | x
Doba odezvy | max 4 ms |  | x
Konektivita min. | HDMI + DP |  | HDMI, DVI
Povrch zobrazovací plochy | matný |  | matný
Další parametry
- Nastavitelnost | není požadováno |  | není požadováno
- Reproduktory | není požadováno |  | není požadováno
- Ostatní | x |  | USB porty
- Příslušenství | x |  | kabeláž (DVI a HDMI, napájecí 220/230V), délka min. 1.5m
Záruka min. | 24 měsíců |  | 24 měsíců
* Dodavatel doplní do modrých polí jím nabízené parametry. Dodavatel u každé uvedené položky (modrého pole) tabulky uvede nabízené technické parametry zařízení nebo u nevyčíslitelných požadavků uvede ANO/NE, tzn., zda zařízení splňuje nebo nesplňuje tento požadavek. Pro to, aby nabídka mohla být posuzována a hodnocena, musí účastník splnit všechny zadavatelem požadované technické parametry zařízení.
Zadavatelem vymezené kapacitní, kvalitativní a technické parametry a požadavky na předmět zakázky stejně jako hodnoty uvedené u těchto parametrů jsou stanoveny jako minimální přípustné. Účastníci proto mohou nabídnout zařízení, která budou disponovat lepšími parametry a vlastnostmi u funkcionalit zadavatelem požadovaných.

## Dataprojektor
Dataprojektor
Název a výrobce zboží | [doplní dodavatel]
Technický parametr | Požadovaný parametr | Nabízený parametr *
Rozlišení | Full HD
Technologie | LCD
Jas min. | 4000 ANSI lm
Vysoký kontrast min. | 16000:1
Poměr stran | 16:9
Vstupy | HDMI, VGA (D-SUB)
Umístění | na strop na stávající univerzální držák zadavatele
Další funkce min. | WIFI, RJ45 Miracast Projekční vzdálenost (min.) 1 m Projekční vzdálenost (max.) 13 m
Příslušenství | dálkový ovladač
Záruka min. | 24 měsíců
* Dodavatel doplní do modrých polí jím nabízené parametry. Dodavatel u každé uvedené položky (modrého pole) tabulky uvede nabízené technické parametry zařízení nebo u nevyčíslitelných požadavků uvede ANO/NE, tzn., zda zařízení splňuje nebo nesplňuje tento požadavek. Pro to, aby nabídka mohla být posuzována a hodnocena, musí účastník splnit všechny zadavatelem požadované technické parametry zařízení.
Zadavatelem vymezené kapacitní, kvalitativní a technické parametry a požadavky na předmět zakázky stejně jako hodnoty uvedené u těchto parametrů jsou stanoveny jako minimální přípustné. Účastníci proto mohou nabídnout zařízení, která budou disponovat lepšími parametry a vlastnostmi u funkcionalit zadavatelem požadovaných.

## Grafické tablety
| grafický Tablet - typ I (1ks) |  | grafický Tablet - typ II (7ks)
Název a výrobce zboží | [doplní dodavatel] |  | [doplní dodavatel]
Technický parametr | Požadovaný parametr | Nabízený parametr * | Požadovaný parametr | Nabízený parametr *
Úrovně tlaku | 8192 |  | 8192
Bezdrátové připojení | Ne |  | x
Rozlišení snímací vrstvy | 5080 lpi |  | 5080 lpi
Technologie displeje | IPS |  | x
Barevný rozsah Adobe RGB | 72% |  | x
Ostatní | kompatibilní s Windows |  | kompatiblní s Windows
Napájení | Síťové |  | Síťové
Rozhraní | HDMI, USB |  | x
Pero | Pero Pro Pen 2 |  | Pero Pro Pen 2
Aktivni plocha | x |  | x
Šířka | 344 mm |  | 160 mm
Výška | 194 mm |  | 100 mm
Záruka min. | 24 měsíců |  | 24 měsíců
* Dodavatel doplní do modrých polí jím nabízené parametry. Dodavatel u každé uvedené položky (modrého pole) tabulky uvede nabízené technické parametry zařízení nebo u nevyčíslitelných požadavků uvede ANO/NE, tzn., zda zařízení splňuje nebo nesplňuje tento požadavek. Pro to, aby nabídka mohla být posuzována a hodnocena, musí účastník splnit všechny zadavatelem požadované technické parametry zařízení.
Zadavatelem vymezené kapacitní, kvalitativní a technické parametry a požadavky na předmět zakázky stejně jako hodnoty uvedené u těchto parametrů jsou stanoveny jako minimální přípustné. Účastníci proto mohou nabídnout zařízení, která budou disponovat lepšími parametry a vlastnostmi u funkcionalit zadavatelem požadovaných.

## Tablet PC
VZOR TECHNICKÁ SPECIFIKACE
Tablety
Tablet PC (5ks)
Název a výrobce zboží | [doplní dodavatel]
Technický parametr | Požadovaný parametr | Nabízený parametr *
Úhlopříčka | 10.3
Dotykový displej | ANO
Velikost operační paměti min. | 8 GB
Paměť min. velikost | 128 GB
Rozlišení | 1920 x 1200
Svítivost obrazovky | min. 340 cd
Rozlišení fotoaparátu min. | 5 MPx, 2 MPx webkamera
Rozlišení nahrávání videa min. | x
Grafické vstupy min. | USB-C
Povrch zobrazovací plochy | lesklý
Wi-fi | 2 x 2 WiFi min. 4
BlueTooth | Bluetooth v 5.0
Vstup pro sluchátka | Combo Audio Jack/3,5mm
Slot na pamětovou kartu | ANO
SIM | x
4G/LTE | x
Kapacita baterie min. | 30Wh
Příslušenství | oddělitelná klávesnice CZ Aktivní Stylus Napájecí adapter
Ostatní | možnost paralelního připojení k dataprojektoru přes WiFidirect a k internetu přes WiFi
Operační systém | OS Windows 10 Pro
Záruka min. | 24 měsíců
* Dodavatel doplní do modrých polí jím nabízené parametry. Dodavatel u každé uvedené položky (modrého pole) tabulky uvede nabízené technické parametry zařízení nebo u nevyčíslitelných požadavků uvede ANO/NE, tzn., zda zařízení splňuje nebo nesplňuje tento požadavek. Pro to, aby nabídka mohla být posuzována a hodnocena, musí účastník splnit všechny zadavatelem požadované technické parametry zařízení.
Zadavatelem vymezené kapacitní, kvalitativní a technické parametry a požadavky na předmět zakázky stejně jako hodnoty uvedené u těchto parametrů jsou stanoveny jako minimální přípustné. Účastníci proto mohou nabídnout zařízení, která budou disponovat lepšími parametry a vlastnostmi u funkcionalit zadavatelem požadovaných.